## 2131
中国海监2131艇维修清单
一、驻坞费用（含上坞、水电、船员生活费及住宿费)
二、甲板部分：以下维修包含拆卸、检查、检测、安装、恢复原样的工时、备件物料和税费等的一切费用，船方不再增加。
序号 | 维修内容 | 维修更换方案和要求 | 单位 | 数量 | 单价 | 金额 | 备注
1 | 后甲板摄像头支架生锈腐蚀折断 | 拆卸按原样更新底座（用316不锈钢）支架。 | 件 | 1
2 | 安全门下面地板及柚木板，受潮发黑、变形。 | 拆卸原有的柚木板，换新的条纹柚木板，表面处理重新贴胶，约2平方 | ㎡ | 2
3 | 后舱门梯级及地板受潮发黑、变形起翘，有破损，腐烂。 | 拆卸原有的柚木板，换新条纹柚木板2平方表面处理重新贴胶。 | ㎡ | 2
4 | 后舱沙发皮革老化发黑、脱鱼鳞皮，皮层脱落。 | 拆除，按沙发形状和款式换新皮套。 | 套 | 6 |  |  | 约16平方米
5 | 甲板面和边缘玻璃钢被撞击后损伤或划痕。 | 采用玻璃纤维修补后，抛光打蜡，按样着色。 | 处 | 5
6 | 甲板防滑表面层脏污，褪色。需要清洗并进行刷军绿色面漆和打蜡（约35平方） | 表面化学清洗，拉毛刷，刷军绿色胶衣，2度。 | ㎡ | 35
7 | 日用淡水箱清洗和清洁。 | 先排空，采用化学药剂清洗并消除内部水垢和杂质。 | 立方 | 1
8 | 全船舱门密封胶条老化漏水，换新，并进行水密测试（3个门。2个舱口盖） | 挖除原的胶条，清洗清洁，在采用防老化密封胶条和西卡胶296修补。 | 项 | 1
9 | 舷窗两侧玻璃、前挡风玻璃和黑色玻璃钢脏污 | 化学药剂清洗，采用玻璃细蜡抛光 | ㎡ | 20
10 | 舷窗两侧玻璃的内外边缘密封胶条老化漏水 | 挖除原的黑色防水密封带，清洗清洁，在采用密封胶条和西卡胶296修补。 | ㎡ | 20
11 | 甲板以上白漆部位进行清洁抛光打蜡。 | 主要是艇顶和窗户边黑漆以外的白色修补约35米 | ㎡ | 35
12 | 两边干舷部位修补白漆并进行抛光打蜡。 | 采用贴纸遮盖后涂漆2度，后抛光玻璃钢专用蜡保护。 | ㎡ | 25
13 | 指挥室、舱室射筒灯不亮需要检修。 | 规格：直径约100mm,LED灯，DC24V25W | 盏 | 10
14 | 两边干舷蓝色条纹及“中国海监”字翻新。 | 按原样形状、色彩制作 | 块 | 2
15 | 指挥室右侧空调高温保护、仓室空调风机密封不严需要检修。 | 检查为压缩机故障，需要按机型换新和做气密性处理。 | 项 | 2
16 | 马桶无法排水，需检修，恢复正常使用。 | 检查为电源按钮开关面板损坏。 | 块 | 1
17 | 锚机、锚链及防撞桥进行保养。 | 不锈钢抛光以后，黄油防锈保养 | 项 | 1
18 | 机舱吊装盖板黑色胶条老化和漏水。 | 挖除原的胶条，清洗清洁，在采用密封胶条和西卡胶296修补。 | 米 | 10
19 | 分段式缓冲发泡护舷修补并喷蓝漆 | 检查修补防撞带，宽30厘米长40米。 | 项 | 2
20 | 船底清洁打磨两度防污漆。 | 船体水线下附着物铲除，高压淡水冲洗，铲刮干净附着物，除锈，焊接头磨平接头，涂防污底漆2度。 | ㎡ | 35 |  |  | 防污采用老人头或中任牌，
21 | 甲板上缆桩生锈出斑点。 | 打不锈钢细蜡抛光。 | 件 | 5
22 | 救生筏架生锈出斑点。 | 上蜡抛光打磨除锈，涂银色防锈漆1度。 | 项 | 1
23 | 灭火器及二氧化碳气站支撑板重做。 | 打磨除锈涂防锈漆1度、面漆2度。 | 项 | 1
24 | 机舱二氧化碳气站气管接头生锈。 | 采用耐腐实木制作刷白漆 | 项 | 1
25 | 舵板、尾轴和螺旋桨清洁和更换锌块。 | 清洁、抛光外表面，船方提供锌块组件，承接方负责安装，所有表面涂抹黄油2度。 | 套 | 6
26 | 甲板上所有不锈钢护栏、扶手和支架生锈及斑点 | 抛光打不锈钢细蜡，大约15平方。 | ㎡ | 15
27 | 船首侧推电机保养并更换一对桨叶，清洁叶轮及导流孔内的附着物，刷防污漆两道。 | 型号：AAX CT-165， 换桨叶要求：塑料。锌块， | 件 | 2 |  |  | 由厂方购买配件及安装
28 | 外驾驶室副驾座椅脱落。 | 拆除原来破旧的，按形状换新。 | 张 | 2
本项小计
| 三、主机：型号MTU 8V2000M84L *2台 | 只有主机附属设备维修，不含主机本体维修 | 单位 | 数量 | 单价 | 金额
29 | 主机机油使用大约两年，变黑,含杂质多。 | 更换MTU专用机油18升/桶。 | 桶 | 7 |  |  | 由厂方机油及更换
30 | 左右主机海水滤器拆除清洁、疏通清洁海底门（如沙格腐蚀掉落，需要更换和加铅块）锌块3.5KG | 拆卸阀门DN100除锈和海蛎子等，加盘根和黄油保养。清洁进水海底门、进出海水口等。 | 台 | 2 |  |  | 由厂方购买配件及安装
31 | 主机冷却过滤器拆卸保养。 | 过滤器和网清洁。 | 件 | 2
32 | 主机冷却海底门疏通和蝶阀拆卸保养 | 拆卸阀门DN100除锈和海蛎子等，加盘根和黄油保养 | 件 | 3
33 | 左右主机进出冷却钢管修补（包含两个放气孔） | 打磨焊补后，除锈，焊接接头，涂防锈漆1度、面漆2度。 | 点 | 2
34 | 左右主机排烟钢管海水复式穿孔，滴漏。 | 拆卸保温棉后更换铸钢约DN150*50CM.回复原样。 | 项 | 2
35 | 更换主机油水分离器滤芯。 | 拆卸、清洗清洁滤芯，更换新滤芯。 | 个 | 4 |  |  | 由厂方购买配件及安装
36 | 主机空气滤清器结尘清洁。 | 拆卸采用高压压缩空气清洁，后回装。 | 个 | 4
37 | 左右齿轮箱液压油管老化开裂滴漏，约G1*80cm。 | 按原管接头压制，要求不包钢丝网的液压管，耐压»32MPa | 条 | 4
38 | 左右主机机脚生锈。 | 打磨除锈，涂刷黄油 | 件 | 8
本项小计
| 四、副机：ONAN 19MEKBV | 只有副机附属设备维修，不含副机本体维修 | 单位 | 数量 | 单价 | 金额
39 | 发电机冷却海底门疏通、清洁沙格拆除清洁、（如沙格腐蚀掉落，需要更换和加锌块3.5KG）和蝶阀拆卸保养。 | 拆卸阀门DN50除锈和海蛎子等，加盘根和黄油保养，清洁进水海底门等。 | 件 | 1 |  |  | 由厂方购买配件及安装
40 | 空调冷却海底门疏通和蝶阀拆卸保养。 | 拆卸阀门DN50除锈和海蛎子等，加盘根和黄油保养 | 件 | 1
本项小计
五、表面桨：SDS 4.5L
41 | 油缸液压管老化爆管、接头生锈腐蚀。 | 按原管接头压制，要求不包钢丝网的液压管，耐压»25MPa， 4分油管约80cm长， | 条 | 8
42 | 液压油站液压管老化爆管、接头生锈腐蚀。 | 按原管接头压制，要求不包钢丝网的液压管，耐压»25MPa， 4分油管 | 条 | 12
43 | 舵机液压管接头生锈腐蚀。 | 拆卸打磨除锈涂防锈漆1度、面漆2度。 | 条 | 4
44 | 更换两个油脂壶和4个备用。 |  | 件 | 6 |  |  | 6个
小计
| 六、齿轮箱：ZF665 |  | 单位 | 数量 | 单价 | 金额
45 | 更换齿轮箱的齿轮油。 | 美孚630 18升/桶 | 桶 | 4 |  |  | 由厂方机油及更换
46 | 左右齿轮箱液压油管老化开裂滴漏，约G1*80cm。 | 按原管接头压制，要求不包钢丝网的液压管，耐压»32MPa | 条 | 4 |  |  | 由厂方机油及更换
本项小计
| 七、轮机： |  | 单位 | 数量 | 单价 | 金额
47 | 机舱后部配电箱锈蚀腐烂。 | 将原有拆除换新不锈钢304材质，，规格：高39cm*长26cm*宽15cm*厚2mm | 件 | 1 |  |  | 将电路回复原样
48 | 检修八个舱底泵24V的8台。 | 清洁检测，如果未工作，排除故障或换新。 | 台 | 8 |  |  | 由厂方购买配件及安装
49 | 消防泵过滤器拆出清洁、清洁疏通海底门（如滤网腐蚀掉落，需要更换和加锌块3.5KG）。 | 拆卸阀门DN50除锈和海蛎子等，加盘根和黄油保养 | 台 | 1 |  |  | 由厂方购买配件及安装
50 | 机舱右侧抽风机故障跳闸。 | 电机短路烧坏，需要绕线修复。 | 台 | 1
51 | 抽风机防护罩和风管生锈结。 | 需要拆卸除锈、清洁和打磨后并喷一度防锈漆和一度白漆 | 台 | 3
52 | 空调滤器观视镜开裂漏水。 | 按原样形状制作透明树脂板，要求厚度&=10mm | 块 | 1
53 | 机舱内舱底沉积污油和杂物。 | 抽干污油水，化学清洗干净舱底杂物。 | 项 | 1
54 | 机舱空调海水冷却总管和阀门腐蚀锈断。 | 按原样采用钢管，6孔法兰制作，换3件DN25不锈钢阀门和1件DN32阀组，刷防腐漆和面漆2度 | 项 | 1
55 | 拆卸双螺旋桨尾轴密封保护外罩，检查测量轴承和密封件磨损情况。 | 检查和测量记录数据。不满足CB/T3420-92标准要求，需要更换轴承或密封组件，做维修报告交船。 | 项 | 1
本项小计
| 八、电气维修 |  | 单位 | 数量 | 单价 | 金额
56 | 高频、单边带、警报器的话筒老化脱皮。 | 需要更换型号：HS-2003(2个）、JHT-8 | 组 | 3 |  |  | 换新
57 | 高频显示屏黑屏不亮，未能启动。 | 需维修更换成国产的显示器，型号：FURUNO,FM-8800D | 台 | 1 |  |  | 新购安装
58 | 电视及卫星接收器.有自动搜索、卡停或变声。 | 卫星接收器机和顶盒检修。 | 件 | 1 |  |  | 维修检测
59 | GPS电子海图机屏幕出现竖横条纹，无法显示。 | 需要更换电子海图机并更新到最新版软件GARMIN,GPSMAP4010,10.4英寸，4：3屏幕 | 套 | 1 |  |  | 型号：GARMIN GPS4010/2108
60 | 机舱控制面板上的电压和电流电子显示表不显示。 | 型号：PLK5135A-AC-V5(3)-DC5V-R | 件 | 2 |  |  | 西安菲凌科电气有限公司
本项小计
| 九、消防器材检测和船级社检验项目 |  | 单位 | 数量 | 单价 | 金额
61 | 灭火器及二氧化碳气站底座浸水腐烂。 | 重新充气，采用耐腐实木制作刷白漆 | 项 | 1 |  |  | 维修检测
62 | 气胀式救生筏换新一套 | KHA-15，带CCS证书，烟台华洋救生装备制造有限公司 | 具 | 1 |  |  | 新购
63 | 消防水桶 | 2Kg/装 | 件 | 1 |  |  | 新购
64 | 救生圈2.5KG | 2.5KG | 个 | 2 |  |  | 新购
65 | 红色救生衣（浸水式保暖衣RSF-2） | 带自亮灯灯 | 件 | 16 |  |  | 新购
66 | 火焰降落伞信号 | P20/509 | 只 | 4 |  |  | 新购
67 | 手持红色烟火信号 | HHY 60-10000 GB 3107.9-822 | 件 | 6 |  |  | 新购
68 | 橙色烟雾信号 | ModeL JH3-2-97 | 件 | 2 |  |  | 新购
69 | 固定式CO2灭火器 | 5*5KG | 组 | 1 |  |  | 新购
70 | 手提式灭火器 | 2KG | 个 | 7 |  |  | 维修检测
71 | 手提式CO2灭火器 | 2KG | 个 | 2 |  |  | 维修检测
72 | 消防栓 | 配消防水 | 套 | 1 |  |  | 维修检测
73 | 消防斧 | 手柄长550mm | 把 | 1 |  |  | 新购
74 | 消防毯(灭火毯） | 1.5*1.5m,玻璃纤维 | 件 | 1 |  |  | 新购
75 | 救生浮绳（带橡胶环） | 直径10mm*50米，丙纶编织材料 | 条 | 2 |  |  | 新购
76 | 自亮太阳能航标灯 | 电池容量: 1800mAh 5W | 盏 | 2 |  |  | 新购安装在船艏和船尾
77 | 制作检测标签 | 消防器材和救生设备上的合格标识 | 项 | 1
78 | 提供消防和救生设备CCS认可检验报告 |  | 份 | 1
79 | 无线电设备检测并出证书 | 1)GMDSS 检测出报告,2）电气绝缘检测报告 | 项 | 1
本项小计
十 | 向中国船级社海南分社申报船舶项目检验
80 | 申请CCSC船检年检项目 | 按CCS标准或规范内容检验 | 项 | 1 |  |  | 请每页盖公章
维修费总计（包含税费和人工费等一切费用）