## 数据
附件1
海南省2023年第三批农机购置补贴投档产品审核通过产品信息公示表
序号 | 机具大类 | 机具小类 | 机具品目 | 分档名称 | 生产企业 | 产品名称 | 机具型号 | 投档技术参数 | 中央补贴额 | 机具类型 | 企业所属省份 | 专家评阅结果
1 | 耕整地机械 | 耕地机械 | 犁 | 单犁体幅宽25—35cm，3—4铧具有液压式翻转机构的翻转犁 | 河北丰合机械制造有限公司 | 液压翻转犁 | 1LF-327 | 结构型式：悬挂式、 工作状态外形尺寸：长*宽*高（2260*1580*1500）mm、 翻转机构形式：液压式，全翻转式 总工作幅宽：（810）mm、 犁体幅宽：（270）mm、 犁体数量：（左右各3个） | 1500元 | 购机补贴(非通用类) | 河北省 | 通过
2 | 耕整地机械 | 耕地机械 | 犁 | 单犁体幅宽25—35cm，3—4铧具有液压式翻转机构的翻转犁 | 河北凯丰农业机械有限公司 | 液压翻转犁 | 1LF-325K | 单犁体幅宽：25cm；犁体个数：3对 | 1500元 | 购机补贴(非通用类) | 河北省 | 通过
3 | 耕整地机械 | 耕地机械 | 犁 | 单犁体幅宽25—35cm，3—4铧具有液压式翻转机构的翻转犁 | 河北凯肯农业机械有限公司 | 液压翻转犁 | 1LF-327 | 单犁体幅宽：27cm；犁体个数：3对 | 1500元 | 购机补贴(非通用类) | 河北省 | 通过
4 | 耕整地机械 | 耕地机械 | 犁 | 单犁体幅宽25—35cm，3—4铧具有液压式翻转机构的翻转犁 | 河北凯肯农业机械有限公司 | 液压翻转犁 | 1LF-428 | 单犁体幅宽：28cm；犁体个数：4对 | 1500元 | 购机补贴(非通用类) | 河北省 | 通过
5 | 耕整地机械 | 耕地机械 | 犁 | 单犁体幅宽25—35cm，3—4铧具有液压式翻转机构的翻转犁 | 河北鑫来机械有限公司 | 液压翻转犁 | 1LYF-325 | 工作状态外形尺寸（长×宽×高）：2040X1180X1180mm 配套拖拉机标定功率：36.8-66.2kW 翻转机构型式：液压式 全翻转式 犁体类型:基本（通用）型 犁体数量：左右各3 犁体幅宽：250mm 犁铧类型：通用型(凿型) 犁壁类型：栅条式 总工作幅宽：750mm | 1500元 | 购机补贴(非通用类) | 河北省 | 通过
6 | 耕整地机械 | 耕地机械 | 犁 | 单犁体幅宽25—35cm，3—4铧具有液压式翻转机构的翻转犁 | 河北鑫来机械有限公司 | 液压翻转犁 | 1LYF-430 | 工作状态外形尺寸（长×宽×高）：3670X1900X1680mm 配套拖拉机标定功率：80.9-117.6kW 翻转机构型式：液压式 全翻转式 犁体类型:基本（通用）型 犁体数量：左右各4 犁体幅宽：300mm 犁铧类型：通用型(凿型) 犁壁类型：栅条式 总工作幅宽：1200mm | 1500元 | 购机补贴(非通用类) | 河北省 | 通过
7 | 耕整地机械 | 耕地机械 | 犁 | 单犁体幅宽35CM及以上,3-4铧具有液压式翻转机构的翻转犁 | 河北丰合机械制造有限公司 | 液压翻转犁 | 1LF-440 | 结构形式：悬挂式、 工作状态外形尺寸：长*宽*高（4450*2100*1850）mm、 配套拖拉机标定功率:(117.6-132.3)kw 反转机构型式：液压式，全翻转式、 犁体数量：左右各4个、 犁体幅宽：（400）mm、 工作幅宽：（1600）mm | 2280元 | 购机补贴(非通用类) | 河北省 | 通过
8 | 耕整地机械 | 耕地机械 | 犁 | 单犁体幅宽35CM及以上,3-4铧具有液压式翻转机构的翻转犁 | 河北凯丰农业机械有限公司 | 液压翻转犁 | 1LF-360 | 单体幅宽：60cm；犁体个数：3对 | 2280元 | 购机补贴(非通用类) | 河北省 | 通过
9 | 耕整地机械 | 耕地机械 | 犁 | 单犁体幅宽35CM及以上,3-4铧具有液压式翻转机构的翻转犁 | 河北凯肯农业机械有限公司 | 液压翻转犁 | 1LF-340 | 单体幅宽：40cm；犁体个数：3对 | 2280元 | 购机补贴(非通用类) | 河北省 | 通过
10 | 耕整地机械 | 耕地机械 | 犁 | 单犁体幅宽35CM及以上,3-4铧具有液压式翻转机构的翻转犁 | 河北凯肯农业机械有限公司 | 液压翻转犁 | 1LF-360 | 单体幅宽：60cm；犁体个数：3对 | 2280元 | 购机补贴(非通用类) | 河北省 | 通过
11 | 耕整地机械 | 耕地机械 | 犁 | 单犁体幅宽35CM及以上,3-4铧具有液压式翻转机构的翻转犁 | 河北凯肯农业机械有限公司 | 液压翻转犁 | 1LF-440Q | 单体幅宽：40cm；犁体个数：4对 | 2280元 | 购机补贴(非通用类) | 河北省 | 通过
12 | 耕整地机械 | 耕地机械 | 犁 | 单犁体幅宽35CM及以上,3-4铧具有液压式翻转机构的翻转犁 | 河北凯肯农业机械有限公司 | 液压翻转犁 | 1LF-450 | 单体幅宽：50cm；犁体个数：4对 | 2280元 | 购机补贴(非通用类) | 河北省 | 通过
13 | 耕整地机械 | 耕地机械 | 犁 | 单犁体幅宽35CM及以上,3-4铧具有液压式翻转机构的翻转犁 | 河北凯肯农业机械有限公司 | 液压翻转调幅犁 | 1LFT-360 | 单体幅宽：55cm；犁体个数：3对 | 2280元 | 购机补贴(非通用类) | 河北省 | 通过
14 | 耕整地机械 | 耕地机械 | 犁 | 单犁体幅宽35CM及以上,3-4铧具有液压式翻转机构的翻转犁 | 河北凯肯农业机械有限公司 | 液压翻转调幅犁 | 1LFT-360Q | 单体幅宽：55cm；犁体个数：3对 | 2280元 | 购机补贴(非通用类) | 河北省 | 通过
15 | 耕整地机械 | 耕地机械 | 犁 | 单犁体幅宽35CM及以上,3-4铧具有液压式翻转机构的翻转犁 | 河北凯肯农业机械有限公司 | 液压翻转调幅犁 | 1LFT-445Q | 单体幅宽:40cm；犁体个数：4对 | 2280元 | 购机补贴(非通用类) | 河北省 | 通过
16 | 耕整地机械 | 耕地机械 | 犁 | 单犁体幅宽35CM及以上,3-4铧具有液压式翻转机构的翻转犁 | 河北凯肯农业机械有限公司 | 液压翻转调幅犁 | 1LFT-450 | 单体幅宽：45cm；犁体个数：4对 | 2280元 | 购机补贴(非通用类) | 河北省 | 通过
17 | 耕整地机械 | 耕地机械 | 犁 | 单犁体幅宽35CM及以上,3-4铧具有液压式翻转机构的翻转犁 | 河北鑫来机械有限公司 | 液压翻转犁 | 1LYF-335 | 工作状态外形尺寸（长×宽×高）：3050X1700X1650mm 配套拖拉机标定功率：66.2-102.9kW 翻转机构型式：液压式 全翻转式 犁体类型:基本（通用）型 犁体数量：左右各3 犁体幅宽：350mm 犁铧类型：通用型(凿型) 犁壁类型：栅条式 总工作幅宽：1050mm | 2280元 | 购机补贴(非通用类) | 河北省 | 通过
18 | 耕整地机械 | 耕地机械 | 犁 | 单犁体幅宽35CM及以上,3-4铧具有液压式翻转机构的翻转犁 | 河北鑫来机械有限公司 | 液压翻转调幅犁 | 1LYFT-360 | 工作状态外形尺寸（长×宽×高）：4000X2350X1950mm 配套拖拉机标定功率：88.2-147kW 翻转机构型式：液压式 全翻转式 犁体类型:基本（通用）型 犁体数量：左右各3 犁体幅宽：600mm 犁铧类型：可换铧尖型 犁壁类型：栅条式 总工作幅宽：1800mm | 2280元 | 购机补贴(非通用类) | 河北省 | 通过
19 | 耕整地机械 | 耕地机械 | 犁 | 单犁体幅宽35CM及以上,3-4铧具有液压式翻转机构的翻转犁 | 河北鑫来机械有限公司 | 液压翻转调幅犁 | 1LYFT-450 | 工作状态外形尺寸（长×宽×高）：4750X2550X1800mm 配套拖拉机标定功率：132.3-191.1kW 翻转机构型式：液压式 全翻转式 犁体类型:基本（通用）型 犁体数量：左右各4 犁体幅宽：500mm 犁铧类型：可换铧尖型 犁壁类型：栅条式 总工作幅宽：2000mm | 2280元 | 购机补贴(非通用类) | 河北省 | 通过
20 | 耕整地机械 | 耕地机械 | 犁 | 单犁体幅宽35CM及以上,3-4铧具有液压式翻转机构的翻转犁 | 河南金大川机械有限公司 | 液压翻转调幅犁 | 1LFT-350 | 配套动力范围（kW）：117.6-132.3；外形尺寸（工作状态，长×宽×高)mm：4080×2060×1800；结构质量（kg）：1080；犁体数量（个）：6（左右各3个)；翻转机构型式：液压式、全翻转式；犁体幅宽（mm）：最小：450、最大：500。 | 2280元 | 购机补贴(非通用类) | 河南省 | 通过
21 | 耕整地机械 | 耕地机械 | 犁 | 单犁体幅宽35CM及以上,3-4铧具有液压式翻转机构的翻转犁 | 河南金大川机械有限公司 | 液压翻转调幅犁 | 1LFT-450 | 配套动力范围（kW）：132.4-176.4；外形尺寸（工作状态，长×宽×高)mm：4660×2340×1800；结构质量（kg）：1450；犁体数量（个）：8（左右各4个)；翻转机构型式：液压式、全翻转式；犁体幅宽（mm）：最小：450、最大：500。 | 2280元 | 购机补贴(非通用类) | 河南省 | 通过
22 | 耕整地机械 | 耕地机械 | 犁 | 单犁体幅宽35CM及以上,3-4铧具有液压式翻转机构的翻转犁 | 宁晋县陆风制动装置有限公司 | 液压翻转犁 | 1LYF-340 | 采用悬挂式结构，液压式全翻转式，犁体幅宽400mm，左右各3个犁体，犁铧可换铧尖型栅条式犁体。 | 2280元 | 购机补贴(非通用类) | 河北省 | 通过
23 | 耕整地机械 | 耕地机械 | 犁 | 单犁体幅宽35CM及以上,3-4铧具有液压式翻转机构的翻转犁 | 任丘市连玉农业机械有限公司 | 液压翻转犁 | 1LF-360 | 单体幅宽：60cm；犁体个数：3对 | 2280元 | 购机补贴(非通用类) | 河北省 | 通过
24 | 耕整地机械 | 耕地机械 | 犁 | 单犁体幅宽35CM及以上,3-4铧具有液压式翻转机构的翻转犁 | 任丘市连玉农业机械有限公司 | 液压翻转犁 | 1LF-460 | 单体幅宽：60cm；犁体个数：4对 | 2280元 | 购机补贴(非通用类) | 河北省 | 通过
25 | 耕整地机械 | 耕地机械 | 犁 | 单犁体幅宽35CM及以上,3-4铧具有液压式翻转机构的翻转犁 | 郑州市龙丰农业机械装备制造有限公司 | 液压翻转犁 | 1LYF-J353 | 犁体工作幅宽（CM）：53 犁体数量（个）：3×2 | 2280元 | 购机补贴(非通用类) | 河南省 | 通过
26 | 耕整地机械 | 耕地机械 | 犁 | 单犁体幅宽35CM及以上,3-4铧具有液压式翻转机构的翻转犁 | 郑州市龙丰农业机械装备制造有限公司 | 液压翻转调幅犁 | 1LYFT-350 | 犁体工作幅宽（CM）：50 犁体数量（个）：3×2 | 2280元 | 购机补贴(非通用类) | 河南省 | 通过
27 | 耕整地机械 | 耕地机械 | 犁 | 单犁体幅宽35CM及以上,3-4铧具有液压式翻转机构的翻转犁 | 郑州市龙丰农业机械装备制造有限公司 | 液压翻转犁 | 1LYFT-J360 | 犁体工作幅宽（CM）：45/50/55/60 犁体数量（个）：3×2 | 2280元 | 购机补贴(非通用类) | 河南省 | 通过
28 | 耕整地机械 | 耕地机械 | 旋耕机 | 单轴1-1.5m旋耕机 | 河北百信农业机械有限公司 | 旋耕机 | 1GQN-125 | 单轴；工作幅宽：1.25m | 330元 | 购机补贴(通用类) | 河北省 | 通过
29 | 耕整地机械 | 耕地机械 | 旋耕机 | 单轴1-1.5m旋耕机 | 河北百信农业机械有限公司 | 旋耕机 | 1GQN-140 | 单轴；工作幅宽：1.4m | 330元 | 购机补贴(通用类) | 河北省 | 通过
30 | 耕整地机械 | 耕地机械 | 旋耕机 | 单轴1-1.5m旋耕机 | 河北德田农业机械制造有限公司 | 旋耕机 | 1GQN-125 | 单轴；幅宽：125cm；配套动力：22.6～36.8kW；与拖拉机链接方式：三点悬挂；外形尺寸（长×宽×高）：880×1460×990mm；刀片型号及数量：IT225型32把；耕深：12～16cm。 | 330元 | 购机补贴(通用类) | 河北省 | 通过
31 | 耕整地机械 | 耕地机械 | 旋耕机 | 单轴1-1.5m旋耕机 | 河北德田农业机械制造有限公司 | 旋耕机 | 1GQN-140 | 单轴；幅宽：140cm；配套动力：29.4～44.2kW；与拖拉机链接方式：三点悬挂；外形尺寸（长×宽×高）：880×1620×990mm；刀片型号及数量：IT225型36把；耕深：12～16cm。 | 330元 | 购机补贴(通用类) | 河北省 | 通过
32 | 耕整地机械 | 耕地机械 | 旋耕机 | 单轴1-1.5m旋耕机 | 河北丰合机械制造有限公司 | 旋耕机 | 1GQN-125 | 结构型式：框架型、 整机外形尺寸：长*宽*高（800*1500*1000）mm、 工作幅宽：（125）cm 耕深：（12-16）cm、 配套拖拉机标定功率：（22.1-25.8）kw、 配套拖拉机动力输出轴转速：（720）r/min | 330元 | 购机补贴(通用类) | 河北省 | 通过
33 | 耕整地机械 | 耕地机械 | 旋耕机 | 单轴1-1.5m旋耕机 | 河北丰合机械制造有限公司 | 旋耕机 | 1GQN-140 | 结构型式：框架型、 整机外形尺寸：长*宽*高（800*1650*1000）mm、 工作幅宽：（140）cm、 耕深：（12-16）cm、 配套拖拉机标定功率：（22.1-29.4）kw、 配套拖拉机动力输出轴转速：（720）r/min | 330元 | 购机补贴(通用类) | 河北省 | 通过
34 | 耕整地机械 | 耕地机械 | 旋耕机 | 单轴1-1.5m旋耕机 | 河北盛沃农业机械有限公司 | 旋耕机 | 1GKN-140A1 | 工作幅宽 cm ：140； 旋耕机结构型式： 框架型 ； 刀轴型式： 单轴型 | 330元 | 购机补贴(通用类) | 河北省 | 通过
35 | 耕整地机械 | 耕地机械 | 旋耕机 | 单轴1-1.5m旋耕机 | 河北沃大机械制造有限公司 | 旋耕机 | 1GKN-125 | 整机外形尺寸（长×宽×高） mm 1480*1100*1020 作业速度范围 m/s 0.56-1.39 工作幅宽 cm 125 耕深 cm 旱耕12-16 水耕14-18 刀轴型式 / 双轴型（单排） 刀轴连接型式 / 花键式 传动型式 / 中间传动 运输方式 / 普通型 变速箱挡位数（变速旋耕机） 个 / 刀辊设计转速 r/min 218 刀辊最大回转半径 mm 180 | 330元 | 购机补贴(通用类) | 河北省 | 通过
36 | 耕整地机械 | 耕地机械 | 旋耕机 | 单轴1-1.5m旋耕机 | 河北沃大机械制造有限公司 | 旋耕机 | 1GKN-140 | 整机外形尺寸（长×宽×高） mm 1620*860*1020 作业速度范围 m/s 0.56-1.39 工作幅宽 cm 140 耕深 cm 旱耕12-16 水耕14-18 刀轴型式 / 双轴型（单排） 刀轴连接型式 / 花键式 传动型式 / 中间传动 运输方式 / 普通型 变速箱挡位数（变速旋耕机） | 330元 | 购机补贴(通用类) | 河北省 | 通过
37 | 耕整地机械 | 耕地机械 | 旋耕机 | 单轴1.5-2m旋耕机 | 国旋机械（石家庄）有限公司 | 旋耕机 | 1GQN-150 | 作业幅宽（150）cm, 结构形式（框架型）， 整机外形尺寸长×宽×高（800×1750×1000）mm, 耕深（12-18）cm 作业速度范围（0.56-1.39）m/s, 刀轴型式（单轴型）， 刀轴连接型式（花键式）， 刀轴设计转速（218）r/min | 930元 | 购机补贴(通用类) | 河北省 | 通过
38 | 耕整地机械 | 耕地机械 | 旋耕机 | 单轴1.5-2m旋耕机 | 国旋机械（石家庄）有限公司 | 旋耕机 | 1GQN-160 | 工作幅宽（160）cm, 结构形式（框架型）， 整机外形尺寸长×宽×高（800×1850×1000）mm, 耕深（12-18）cm 作业速度范围（0.56-1.39）m/s, 配套动力输出轴转速（720）r/min, 配套拖拉机标定功率（58.8-88.2）kw | 930元 | 购机补贴(通用类) | 河北省 | 通过
39 | 耕整地机械 | 耕地机械 | 旋耕机 | 单轴1.5-2m旋耕机 | 国旋机械（石家庄）有限公司 | 旋耕机 | 1GQN-170 | 工作幅宽（170）cm, 结构形式（框架型）， 整机外形尺寸长×宽高（800×1950×1000）mm, 耕深（12-18）cm 作业速度范围（0.56-1.39）m/s, 刀轴型式（单轴型）， 刀辊设计转速（218）r/min, 刀辊最大回转半径（240）mm | 930元 | 购机补贴(通用类) | 河北省 | 通过
40 | 耕整地机械 | 耕地机械 | 旋耕机 | 单轴1.5-2m旋耕机 | 国旋机械（石家庄）有限公司 | 旋耕机 | 1GQN-180 | 结构形式（框架型）， 整机外形尺寸长×宽×高（1000×2100×1000）mm， 作业速度范围（0.56-1.39）m/s, 工作幅宽（180）cm, 耕深（12-18）cm, 刀轴型式（单轴型）， 刀辊设计转速（218）r/min, 配套拖拉机标定功率（66.2-102.9）kw | 930元 | 购机补贴(通用类) | 河北省 | 通过
41 | 耕整地机械 | 耕地机械 | 旋耕机 | 单轴1.5-2m旋耕机 | 河北百信农业机械有限公司 | 旋耕机 | 1GQN-150 | 单轴；工作幅宽：1.5m | 930元 | 购机补贴(通用类) | 河北省 | 通过
42 | 耕整地机械 | 耕地机械 | 旋耕机 | 单轴1.5-2m旋耕机 | 河北百信农业机械有限公司 | 旋耕机 | 1GQN-160 | 单轴；工作幅宽：1.6m | 930元 | 购机补贴(通用类) | 河北省 | 通过
43 | 耕整地机械 | 耕地机械 | 旋耕机 | 单轴1.5-2m旋耕机 | 河北百信农业机械有限公司 | 旋耕机 | 1GQN-180 | 单轴；工作幅宽：1.8m | 930元 | 购机补贴(通用类) | 河北省 | 通过
44 | 耕整地机械 | 耕地机械 | 旋耕机 | 单轴1.5-2m旋耕机 | 河北春耕机械制造有限公司 | 旋耕机 | 1GQ-160B | 1GQ-160B :单轴；耕幅：1600mm；结构型式：框架型；整机外形尺寸（长×宽×高）mm：1110×1830×1050；传动型式：中间传动；配套拖拉机标定功率范围（kW）：40.4～51.5；配套拖拉机动力输出轴转速（r/min）：540/720；刀辊设计转速（r/min）：213/285；刀辊最大回转半径（mm）：245；刀辊总安装刀数：46把 | 930元 | 购机补贴(通用类) | 河北省 | 通过
45 | 耕整地机械 | 耕地机械 | 旋耕机 | 单轴1.5-2m旋耕机 | 河北春耕机械制造有限公司 | 旋耕机 | 1GQ-180B | 1GQ-180B :单轴；耕幅：1800mm；结构型式：框架型；整机外形尺寸（长×宽×高）mm：1110×2025×1050；传动型式：中间传动；配套拖拉机标定功率范围（kW）：44.1～58.8；配套拖拉机动力输出轴转速（r/min）：540/720；刀辊设计转速（r/min）：213/285；刀辊最大回转半径（mm）：245；刀辊总安装刀数：32把 | 930元 | 购机补贴(通用类) | 河北省 | 通过
46 | 耕整地机械 | 耕地机械 | 旋耕机 | 单轴1.5-2m旋耕机 | 河北德田农业机械制造有限公司 | 旋耕机 | 1GQN-150 | 单轴；幅宽：150cm；配套动力：36.8～51.4kW；与拖拉机链接方式：三点悬挂；外形尺寸（长×宽×高）：860×1710×1000mm；刀片型号及数量：IT245型40把；耕深：12～16cm。 | 930元 | 购机补贴(通用类) | 河北省 | 通过
47 | 耕整地机械 | 耕地机械 | 旋耕机 | 单轴1.5-2m旋耕机 | 河北德田农业机械制造有限公司 | 旋耕机 | 1GQN-160 | 单轴；幅宽：160cm；配套动力：36.8～51.4kW；与拖拉机链接方式：三点悬挂；外形尺寸（长×宽×高）：860×1820×1000mm；刀片型号及数量：IT245型44把；耕深：12～16cm。 | 930元 | 购机补贴(通用类) | 河北省 | 通过
48 | 耕整地机械 | 耕地机械 | 旋耕机 | 单轴1.5-2m旋耕机 | 河北德田农业机械制造有限公司 | 旋耕机 | 1GQN-170 | 单轴；幅宽：170cm；配套动力：36.8～51.4kW；与拖拉机链接方式：三点悬挂；外形尺寸（长×宽×高）：860×1920×1000mm；刀片型号及数量：IT245型48把；耕深：12～16cm。 | 930元 | 购机补贴(通用类) | 河北省 | 通过
49 | 耕整地机械 | 耕地机械 | 旋耕机 | 单轴1.5-2m旋耕机 | 河北德田农业机械制造有限公司 | 旋耕机 | 1GQN-180 | 单轴；幅宽：180cm；配套动力：44.1～66.2kW；与拖拉机链接方式：三点悬挂；外形尺寸（长×宽×高）：860×2040×1000mm；刀片型号及数量：IT245型52把；耕深：12～16cm。 | 930元 | 购机补贴(通用类) | 河北省 | 通过
50 | 耕整地机械 | 耕地机械 | 旋耕机 | 单轴1.5-2m旋耕机 | 河北丰合机械制造有限公司 | 旋耕机 | 1GQN-150 | 结构型式：框架型、 整机外形尺寸：长*宽*高（900*1750*1000）mm、 工作幅宽:(150)cm 耕深：（12-16）cm、 配套拖拉机标定功率（36.8-73.5）kw、 配套拖拉机动力输出轴转速（720）r/min | 930元 | 购机补贴(通用类) | 河北省 | 通过
51 | 耕整地机械 | 耕地机械 | 旋耕机 | 单轴1.5-2m旋耕机 | 河北丰合机械制造有限公司 | 旋耕机 | 1GQN-160 | 结构型式：框架型、 整机外形尺寸：长*宽*高（900*1850*1000）mm、 工作幅宽（160） 耕深：（12-16）cm、 配套拖拉机标定功率：（58.8-88.2）kw、 配套拖拉机动力输出轴转速（720）r/min | 930元 | 购机补贴(通用类) | 河北省 | 通过
52 | 耕整地机械 | 耕地机械 | 旋耕机 | 单轴1.5-2m旋耕机 | 河北丰合机械制造有限公司 | 旋耕机 | 1GQN-170 | 结构型式：框架型、 整机外形尺寸：长*宽*高（900*1950*1000）mm、 工作幅宽：（170）cm、 耕深：（12-16）cm 配套拖拉机标定功率：（66.2-102.9）kw、 配套拖拉机动力输出轴转速：（720）r/min | 930元 | 购机补贴(通用类) | 河北省 | 通过
53 | 耕整地机械 | 耕地机械 | 旋耕机 | 单轴1.5-2m旋耕机 | 河北丰合机械制造有限公司 | 旋耕机 | 1GQN-180 | 结构型式：框架型、 整机外形尺寸：长*宽*高（900*2100*1000）mm、 工作幅宽：（180）cm 耕深：（12-16）cm、 配套拖拉机标定功率（66.2-102.9）kw、 配套拖拉机动力输出轴转速（720）r/min | 930元 | 购机补贴(通用类) | 河北省 | 通过
54 | 耕整地机械 | 耕地机械 | 旋耕机 | 单轴1.5-2m旋耕机 | 河北雷奥农业机械制造有限公司 | 旋耕机 | 1GKN-180 | 单轴；耕幅：1800mm，配套拖拉机标定功率范围：36.8～44.1kW，配套拖拉机动力输出轴转速：720/540r/min， 旋耕机结构型式：框架式，旋耕机工作状态外形尺寸（长×宽×高）：1100×2050×1080mm，旋耕机作业速度范围：0.56～1.39m/s， 旋耕机耕深：12～16cm，旋耕机传动方式：中间齿轮传动，旋耕机刀辊设计转速：263/197r | 930元 | 购机补贴(通用类) | 河北省 | 通过
55 | 耕整地机械 | 耕地机械 | 旋耕机 | 单轴1.5-2m旋耕机 | 河北圣和农业机械有限公司 | 旋耕机 | 1GKNJG-190 | 单轴；幅宽：1900mm | 930元 | 购机补贴(通用类) | 河北省 | 通过
56 | 耕整地机械 | 耕地机械 | 旋耕机 | 单轴1.5-2m旋耕机 | 河北圣和农业机械有限公司 | 高箱框架旋耕机 | 1GQNGK-190 | 单轴；幅宽：1900mm | 930元 | 购机补贴(通用类) | 河北省 | 通过
57 | 耕整地机械 | 耕地机械 | 旋耕机 | 单轴1.5-2m旋耕机 | 河北盛沃农业机械有限公司 | 旋耕机 | 1GKN-150A1 | 工作幅宽 cm ：150； 旋耕机结构型式： 框架型 ； 刀轴型式： 单轴型 | 930元 | 购机补贴(通用类) | 河北省 | 通过
58 | 耕整地机械 | 耕地机械 | 旋耕机 | 单轴1.5-2m旋耕机 | 河北盛沃农业机械有限公司 | 旋耕机 | 1GKN-160A1 | 工作幅宽 cm ：160； 旋耕机结构型式： 框架型 ； 刀轴型式： 单轴型 | 930元 | 购机补贴(通用类) | 河北省 | 通过
59 | 耕整地机械 | 耕地机械 | 旋耕机 | 单轴1.5-2m旋耕机 | 河北盛沃农业机械有限公司 | 中高箱旋耕机 | 1GKN-180A1 | 工作幅宽 cm ：180 ； 刀轴： 单轴； 旋耕机结构型式 ：框架式 ； | 930元 | 购机补贴(通用类) | 河北省 | 通过
60 | 耕整地机械 | 耕地机械 | 旋耕机 | 单轴1.5-2m旋耕机 | 河北沃大机械制造有限公司 | 旋耕机 | 1GKN-150 | 整机外形尺寸（长×宽×高） mm 1720*1100*1030 作业速度范围 m/s 0.56-1.39 工作幅宽 cm 150 耕深 cm 旱耕12-16 水耕14-18 | 930元 | 购机补贴(通用类) | 河北省 | 通过
61 | 耕整地机械 | 耕地机械 | 旋耕机 | 单轴1.5-2m旋耕机 | 河北沃大机械制造有限公司 | 旋耕机 | 1GKN-160 | 整机外形尺寸（长×宽×高） mm 1820*1110*1030 作业速度范围 m/s 0.56-1.39 工作幅宽 cm 160 耕深 cm 旱耕12-16 水耕14-18 | 930元 | 购机补贴(通用类) | 河北省 | 通过
62 | 耕整地机械 | 耕地机械 | 旋耕机 | 单轴1.5-2m旋耕机 | 河北沃大机械制造有限公司 | 旋耕机 | 1GKN-180 | 整机外形尺寸（长×宽×高） mm 2080*1110*1030 作业速度范围 m/s 0.56-1.39 工作幅宽 cm 180 耕深 cm 旱耕12-16 水耕14-18 | 930元 | 购机补贴(通用类) | 河北省 | 通过
63 | 耕整地机械 | 耕地机械 | 旋耕机 | 单轴1.5-2m旋耕机 | 湖南农夫机电有限公司 | 旋耕机 | 1GQ-180 | 耕幅:1.8m;刀轴:单轴 ; | 930元 | 购机补贴(通用类) | 湖南省 | 通过
64 | 耕整地机械 | 耕地机械 | 旋耕机 | 单轴1.5-2m旋耕机 | 京山三雷卓冠机械有限公司 | 旋耕机 | 1GKN-180 | 产品名称：旋耕机；型号名称：1GKN-180型；结构型式：框架型；整机外形尺寸（长×宽×高）：1200×2050×1120mm；作业速度范围：0.7-1.4m/s；工作幅宽：180cm；耕深：12-15cm；刀轴型式：单轴型；传动型式：中间传动；刀辊设计转速：292r/min；刀辊最大回转半径：245mm；配套拖拉机标定功率范围：44.1～58.8kW；配套拖拉机动力输出轴转速：540r/min。 | 930元 | 购机补贴(通用类) | 湖北省 | 通过
65 | 耕整地机械 | 耕地机械 | 旋耕机 | 单轴1.5-2m旋耕机 | 山东驰海机械科技有限公司 | 旋耕机 | 1GKN-150 | 框架式，单轴，耕幅1500mm，中间传动，旋耕刀型号：IT225，总安装刀数36 | 930元 | 购机补贴(通用类) | 山东省 | 通过
66 | 耕整地机械 | 耕地机械 | 旋耕机 | 单轴1.5-2m旋耕机 | 山东驰海机械科技有限公司 | 旋耕机 | 1GKN-160 | 框架式，单轴，耕幅1600mm，中间传动，旋耕刀型号：IT225，总安装刀数40 | 930元 | 购机补贴(通用类) | 山东省 | 通过
67 | 耕整地机械 | 耕地机械 | 旋耕机 | 单轴1.5-2m旋耕机 | 山东驰海机械科技有限公司 | 旋耕机 | 1GKN-170 | 框架式，单轴，耕幅1700mm，中间传动，旋耕刀型号：IT225，总安装刀数44 | 930元 | 购机补贴(通用类) | 山东省 | 通过
68 | 耕整地机械 | 耕地机械 | 旋耕机 | 单轴1.5-2m旋耕机 | 山东驰海机械科技有限公司 | 旋耕机 | 1GKN-180 | 框架式，单轴，耕幅1800mm，中间传动，旋耕刀型号：IT225，总安装刀数48 | 930元 | 购机补贴(通用类) | 山东省 | 通过
69 | 耕整地机械 | 耕地机械 | 旋耕机 | 单轴1.5-2m旋耕机 | 泰州樱田农机制造有限公司 | 旋耕机 | 1GQ-180 | 单轴，耕幅1800mm | 930元 | 购机补贴(通用类) | 江苏省 | 通过
70 | 耕整地机械 | 耕地机械 | 旋耕机 | 单轴1.5-2m旋耕机 | 中国一拖集团有限公司 | 旋耕机 | 1GQN-160Z | 旋耕机轴数:1轴;耕幅:1.6m; | 930元 | 购机补贴(通用类) | 河南省 | 通过
71 | 耕整地机械 | 耕地机械 | 旋耕机 | 单轴2-2.5m旋耕机 | 国旋机械（石家庄）有限公司 | 旋耕机 | 1GQN-200 | 工作幅宽（200）cm, 结构形式（框架型）, 整机外形尺寸长×宽×高（1050×2300×1100）mm,作业速度范围（0.56-1.39)m/s 耕深（12-18）cm, 刀轴型式（单轴型）， 刀辊设计转速（267）r/min, 导辊最大回转半径（245）mm | 1800元 | 购机补贴(通用类) | 河北省 | 通过
72 | 耕整地机械 | 耕地机械 | 旋耕机 | 单轴2-2.5m旋耕机 | 国旋机械（石家庄）有限公司 | 旋耕机 | 1GQN-230 | 结构形式（框架型）， 整机外形尺寸长×宽×高（1050×2600×1100）mm, 工作速度范围（0.56-1.39）m/s 工作幅宽（230）cm, 耕深（12-18）cm, 刀辊设计转速（267）r/min, 导辊最大回转半径（245）r/min | 1800元 | 购机补贴(通用类) | 河北省 | 通过
73 | 耕整地机械 | 耕地机械 | 旋耕机 | 单轴2-2.5m旋耕机 | 河北百信农业机械有限公司 | 旋耕机 | 1GQN-200 | 单轴；工作幅宽：2m | 1800元 | 购机补贴(通用类) | 河北省 | 通过
74 | 耕整地机械 | 耕地机械 | 旋耕机 | 单轴2-2.5m旋耕机 | 河北百信农业机械有限公司 | 旋耕机 | 1GQN-230 | 单轴；工作幅宽：2.3m | 1800元 | 购机补贴(通用类) | 河北省 | 通过
75 | 耕整地机械 | 耕地机械 | 旋耕机 | 单轴2-2.5m旋耕机 | 河北春耕机械制造有限公司 | 旋耕机 | 1GQNGK-230 | 1GQNGK-230 结构型式：单轴框架式；耕幅：2300mm；整机外形尺寸（长×宽×高）mm：1200×2540×1210；传动型式：中间齿轮传动；配套拖拉机标定功率范围（kW）：69.8-73.5；配套拖拉机动力输出轴转速（r/min）：720/540；刀辊设计转速（r/min）：265/198；刀辊最大回转半径（mm）：245；刀辊总安装刀数：64把 | 1800元 | 购机补贴(通用类) | 河北省 | 通过
76 | 耕整地机械 | 耕地机械 | 旋耕机 | 单轴2-2.5m旋耕机 | 河北春耕机械制造有限公司 | 旋耕机 | 1GQNZGK-200 | 1GQNZGK-200 结构型式：单轴框架式；耕幅：2000mm；整机外形尺寸（长×宽×高）mm：1130×2315×1135；传动型式：中间齿轮传动；配套拖拉机标定功率范围（kW）：58.8～66.1；配套拖拉机动力输出轴转速（r/min）：720/540；刀辊设计转速（r/min）：265/198；刀辊最大回转半径（mm）：245；刀辊总安装刀数：60把 | 1800元 | 购机补贴(通用类) | 河北省 | 通过
77 | 耕整地机械 | 耕地机械 | 旋耕机 | 单轴2-2.5m旋耕机 | 河北春耕机械制造有限公司 | 旋耕机 | 1GQNZGK-220 | 1GQNZGK-220 结构型式：单轴框架式；耕幅：2200mm；整机外形尺寸（长×宽×高）mm：1130×2460×1135；传动型式：中间齿轮传动；配套拖拉机标定功率范围（kW）：69.8-73.5；配套拖拉机动力输出轴转速（r/min）：720/540；刀辊设计转速（r/min）：268/198；刀辊最大回转半径（mm）：245；刀辊总安装刀数：64把 | 1800元 | 购机补贴(通用类) | 河北省 | 通过
78 | 耕整地机械 | 耕地机械 | 旋耕机 | 单轴2-2.5m旋耕机 | 河北春耕机械制造有限公司 | 旋耕机 | 1GQNZGK-230 | 1GQNZGK-230 结构型式：单轴框架式；耕幅：2300mm；整机外形尺寸（长×宽×高）mm：1130×2550×1135；传动型式：中间齿轮传动；配套拖拉机标定功率范围（kW）：69.8-73.5；配套拖拉机动力输出轴转速（r/min）：720/540；刀辊设计转速（r/min）：268/198；刀辊最大回转半径（mm）：245；刀辊总安装刀数：64把 | 1800元 | 购机补贴(通用类) | 河北省 | 通过
79 | 耕整地机械 | 耕地机械 | 旋耕机 | 单轴2-2.5m旋耕机 | 河北德斯普机械制造有限公司 | 旋耕机 | 1GQN-200 | 单轴；耕幅：2 m | 1800元 | 购机补贴(通用类) | 河北省 | 通过
80 | 耕整地机械 | 耕地机械 | 旋耕机 | 单轴2-2.5m旋耕机 | 河北德斯普机械制造有限公司 | 旋耕机 | 1GQN-230 | 单轴；耕幅：2.3 m | 1800元 | 购机补贴(通用类) | 河北省 | 通过
81 | 耕整地机械 | 耕地机械 | 旋耕机 | 单轴2-2.5m旋耕机 | 河北德田农业机械制造有限公司 | 旋耕机 | 1GQN-200 | 单轴；幅宽：200cm；配套动力：58.8～80.8kW；与拖拉机链接方式：三点悬挂；外形尺寸（长×宽×高）：1150×2300×1100mm；刀片型号及数量：IT245型60把；耕深：12～16cm。 | 1800元 | 购机补贴(通用类) | 河北省 | 通过
82 | 耕整地机械 | 耕地机械 | 旋耕机 | 单轴2-2.5m旋耕机 | 河北德田农业机械制造有限公司 | 旋耕机 | 1GQN-220 | 单轴；幅宽：220cm；配套动力：66.2～88.2kW；与拖拉机链接方式：三点悬挂；外形尺寸（长×宽×高）：1150×2450×1100mm；刀片型号及数量：IT245型64把；耕深：12～16cm。 | 1800元 | 购机补贴(通用类) | 河北省 | 通过
83 | 耕整地机械 | 耕地机械 | 旋耕机 | 单轴2-2.5m旋耕机 | 河北德田农业机械制造有限公司 | 旋耕机 | 1GQN-230 | 单轴；幅宽：230cm；配套动力：73.5～88.2kW；与拖拉机链接方式：三点悬挂；外形尺寸（长×宽×高）：1150×2550×1100mm；刀片型号及数量：IT245型68把；耕深：12～16cm。 | 1800元 | 购机补贴(通用类) | 河北省 | 通过
84 | 耕整地机械 | 耕地机械 | 旋耕机 | 单轴2-2.5m旋耕机 | 河北丰合机械制造有限公司 | 深旋旋耕机 | 1GQNS-200 | 结构型式：框架型、 整机外形尺寸：长*宽*高（1130*2300*1100）mm、 工作幅宽：（200）cm 耕深：（20-26）cm、 配套拖拉机标定功率：（73.5-117.6）kw、 配套拖拉机动力输出轴转速（720）r/min | 1800元 | 购机补贴(通用类) | 河北省 | 通过
85 | 耕整地机械 | 耕地机械 | 旋耕机 | 单轴2-2.5m旋耕机 | 河北丰合机械制造有限公司 | 深旋旋耕机 | 1GQNS-220 | 结构型式：框架型、 整机外形尺寸：长*宽*高（1130*2500*1100）mm、 工作幅宽：（220）cm 耕深：（20-26）cm、 配套拖拉机标定功率：（80.9-117.6）kw、 配套拖拉机动力输出轴转速：（720）r/min | 1800元 | 购机补贴(通用类) | 河北省 | 通过
86 | 耕整地机械 | 耕地机械 | 旋耕机 | 单轴2-2.5m旋耕机 | 河北丰合机械制造有限公司 | 深旋旋耕机 | 1GQNS-230 | 结构型式：框架型、 整机外形尺寸：长*宽*高（1130*2600*1100）mm、 工作幅宽：（230）cm 耕深：（20-26）cm、 配套配拖拉机标定功率:(80.9-117.6)kw、 配套拖拉机动力输出轴转速：（720）r/min | 1800元 | 购机补贴(通用类) | 河北省 | 通过
87 | 耕整地机械 | 耕地机械 | 旋耕机 | 单轴2-2.5m旋耕机 | 河北雷奥农业机械制造有限公司 | 旋耕机 | 1GKN-200 | 单轴；耕幅：2000mm，配套拖拉机标定功率范围：44.1～58.8kW，配套拖拉机动力输出轴转速：720/540r/min， 旋耕机结构型式：框架式，旋耕机工作状态外形尺寸（长×宽×高）：1100×2350×1080mm，旋耕机作业速度范围：0.56～1.39m/s， 旋耕机耕深：12～16cm，旋耕机传动方式：中间齿轮传动，旋耕机刀辊设计转速：263/197r/ | 1800元 | 购机补贴(通用类) | 河北省 | 通过
88 | 耕整地机械 | 耕地机械 | 旋耕机 | 单轴2-2.5m旋耕机 | 河北雷奥农业机械制造有限公司 | 旋耕机 | 1GKN-220 | 单轴；耕幅：2200mm，配套拖拉机标定功率范围：58.8～66.1kW，配套拖拉机动力输出轴转速：720/540r/min， 旋耕机结构型式：框架式，旋耕机工作状态外形尺寸（长×宽×高）：1100×2490×1100mm，旋耕机作业速度范围：0.56～1.39m/s， 旋耕机耕深：12～16cm，旋耕机传动方式：中间齿轮传动，旋耕机刀辊设计转速：263/197r/ | 1800元 | 购机补贴(通用类) | 河北省 | 通过
89 | 耕整地机械 | 耕地机械 | 旋耕机 | 单轴2-2.5m旋耕机 | 河北雷奥农业机械制造有限公司 | 旋耕机 | 1GKN-230 | 单轴；耕幅：2300mm，配套拖拉机标定功率范围：66.1～69.8kW，配套拖拉机动力输出轴转速：720/540r/min， 旋耕机结构型式：框架式，旋耕机工作状态外形尺寸（长×宽×高）：1120×2590×1100mm，旋耕机作业速度范围：0.56～1.39m/s， 旋耕机耕深：12～16cm，旋耕机传动方式：中间齿轮传动，旋耕机刀辊设计转速：263/197r | 1800元 | 购机补贴(通用类) | 河北省 | 通过
90 | 耕整地机械 | 耕地机械 | 旋耕机 | 单轴2-2.5m旋耕机 | 河北圣和农业机械有限公司 | 旋耕机 | 1GKNGK-240N | 单轴；耕幅：2.4m. | 1800元 | 购机补贴(通用类) | 河北省 | 通过
91 | 耕整地机械 | 耕地机械 | 旋耕机 | 单轴2-2.5m旋耕机 | 河北圣和农业机械有限公司 | 旋耕机 | 1GKNJG-210 | 单轴；幅宽：2100mm | 1800元 | 购机补贴(通用类) | 河北省 | 通过
92 | 耕整地机械 | 耕地机械 | 旋耕机 | 单轴2-2.5m旋耕机 | 河北圣和农业机械有限公司 | 旋耕机 | 1GKNJG-230 | 单轴；幅宽：2300mm | 1800元 | 购机补贴(通用类) | 河北省 | 通过
93 | 耕整地机械 | 耕地机械 | 旋耕机 | 单轴2-2.5m旋耕机 | 河北圣和农业机械有限公司 | 旋耕机 | 1GKNJG-240 | 单轴；幅宽：2400mm | 1800元 | 购机补贴(通用类) | 河北省 | 通过
94 | 耕整地机械 | 耕地机械 | 旋耕机 | 单轴2-2.5m旋耕机 | 河北盛沃农业机械有限公司 | 中高箱旋耕机 | 1GKN-200A1 | 工作幅宽cm: 200; 刀轴: 单轴 | 1800元 | 购机补贴(通用类) | 河北省 | 通过
95 | 耕整地机械 | 耕地机械 | 旋耕机 | 单轴2-2.5m旋耕机 | 河北盛沃农业机械有限公司 | 中高箱旋耕机 | 1GKN-220A1 | 工作幅宽cm: 220; 刀轴: 单轴 ; 结构型式 ： 框架式 ； | 1800元 | 购机补贴(通用类) | 河北省 | 通过
96 | 耕整地机械 | 耕地机械 | 旋耕机 | 单轴2-2.5m旋耕机 | 河北盛沃农业机械有限公司 | 中高箱旋耕机 | 1GKN-230A1 | 工作幅宽 cm ：230 ； 刀轴: 单轴； 结构型式：框架式； | 1800元 | 购机补贴(通用类) | 河北省 | 通过
97 | 耕整地机械 | 耕地机械 | 旋耕机 | 单轴2-2.5m旋耕机 | 河北腾众农业机械有限公司 | 旋耕机 | 1GQN-230 | 1GQN-230旋耕机，结构型式:框架型，整机外形外形尺寸（长×宽×高）mm:1250×2600×1310，作业速度范围：0.56-1.39m/s,工作幅宽：230cm,耕深：12-16cm,刀轴型式：单轴型，刀轴连接型式：花键式，传动型式：中间传动，运输方式：普通型，刀辊设计转速：221r/min, 刀辊最大回转半径：245mm，刀辊总安装刀数：68把，旋耕刀型号：IT245，限深装置型式：限深 | 1800元 | 购机补贴(通用类) | 河北省 | 通过
98 | 耕整地机械 | 耕地机械 | 旋耕机 | 单轴2-2.5m旋耕机 | 河北沃大机械制造有限公司 | 旋耕机 | 1GKN-200 | 整机外形尺寸（长×宽×高） mm 2320*1340*1070 作业速度范围 m/s 0.56-1.39 工作幅宽 cm 200 耕深 cm 旱耕12-16 水耕14-18 | 1800元 | 购机补贴(通用类) | 河北省 | 通过
99 | 耕整地机械 | 耕地机械 | 旋耕机 | 单轴2-2.5m旋耕机 | 河北沃大机械制造有限公司 | 旋耕机 | 1GKN-230 | 整机外形尺寸（长×宽×高） mm 2570*1360*1090 作业速度范围 m/s 0.56-1.39 工作幅宽 cm 230 耕深 cm 旱耕12-16 水耕14-18 | 1800元 | 购机补贴(通用类) | 河北省 | 通过
100 | 耕整地机械 | 耕地机械 | 旋耕机 | 单轴2-2.5m旋耕机 | 河北洋柯机械有限公司 | 旋耕机 | 1GQN-230 | 整机外形尺寸：1250mm*2580mm*1110mm 作业速度范围:0.56m/s-1.39m/s 工作幅宽:230cm 耕深:12cm-16cm 刀轴型式:单轴型 刀轴连接型式:花键式 配套拖拉机标定功率:73.5kw-88.3kw | 1800元 | 购机补贴(通用类) | 河北省 | 通过
101 | 耕整地机械 | 耕地机械 | 旋耕机 | 单轴2-2.5m旋耕机 | 湖北永祥农机装备有限公司 | 旋耕机 | 1GKN-230 | 结构型式：框架型，整机外形尺寸：1140*2546*1200mm，工作幅宽：230cm，耕深：12-16cm，刀轴型式：单轴型，刀轴连接型式：花键式，传动型式：中间传动，运输方式：普通型，刀辊设计转速：310r/min，刀辊最大回转半径：245mm，刀辊总安装刀数：64把，旋耕刀型号：IT245左、IT245，镇压型式：拖板，配套拖拉机标定功率范围：66.2-88.2 | 1800元 | 购机补贴(通用类) | 湖北省 | 通过
102 | 耕整地机械 | 耕地机械 | 旋耕机 | 单轴2-2.5m旋耕机 | 湖南精创农业装备有限公司 | 旋耕机 | 1GQ-210 | 刀轴型式;单轴型；耕幅:2.1米; | 1800元 | 购机补贴(通用类) | 湖南省 | 通过
103 | 耕整地机械 | 耕地机械 | 旋耕机 | 单轴2-2.5m旋耕机 | 湖南精创农业装备有限公司 | 旋耕机 | 1GQ-230 | 刀轴型式;单轴型；耕幅:2.3米; | 1800元 | 购机补贴(通用类) | 湖南省 | 通过
104 | 耕整地机械 | 耕地机械 | 旋耕机 | 单轴2-2.5m旋耕机 | 江西康拜因农机装备有限公司 | 旋耕机 | 1GQ-230 | 型号名称：1GQ-230型旋耕机；结构类型：框架式； 整机外形尺寸(长×宽×高)：940×2570×1020mm； 作业速度范围(m/s)：0.5-1.1；工作幅宽(cm)：230；耕深(cm)：≥8；刀轴形式：单轴形； | 1800元 | 购机补贴(通用类) | 江西省 | 通过
105 | 耕整地机械 | 耕地机械 | 旋耕机 | 单轴2-2.5m旋耕机 | 京山三雷卓冠机械有限公司 | 旋耕机 | 1GKN-200 | 产品名称：旋耕机；型号名称：1GKN-200型；结构型式：框架型；整机外形尺寸（长×宽×高）：1200×2320×1120mm；作业速度范围：0.7-1.4m/s；工作幅宽：200cm；耕深：12-15cm；刀轴型式：单轴型；传动型式：中间传动；刀辊设计转速：292r/min；刀辊最大回转半径：245mm；配套拖拉机标定功率范围：51.5～66.2kW；配套拖拉机动力输出轴转速：540r/min。 | 1800元 | 购机补贴(通用类) | 湖北省 | 通过
106 | 耕整地机械 | 耕地机械 | 旋耕机 | 单轴2-2.5m旋耕机 | 京山三雷卓冠机械有限公司 | 旋耕机 | 1GKN-230 | 产品名称：旋耕机；型号名称：1GKN-230型；结构型式：框架型；整机外形尺寸（长×宽×高）：1200×2530×1120mm；作业速度范围：0.7-1.4m/s；工作幅宽：230cm；耕深：12-15cm；刀轴型式：单轴型；传动型式：中间传动；刀辊设计转速：292r/min；刀辊最大回转半径：245mm；配套拖拉机标定功率范围：66.2～88.2kW；配套拖拉机动力输出轴转速：540r/min。 | 1800元 | 购机补贴(通用类) | 湖北省 | 通过
107 | 耕整地机械 | 耕地机械 | 旋耕机 | 单轴2-2.5m旋耕机 | 山东驰海机械科技有限公司 | 旋耕机 | 1GKN-200 | 框架式，单轴，耕幅2000mm，中间传动，旋耕刀型号：IT245，总安装刀数52 | 1800元 | 购机补贴(通用类) | 山东省 | 通过
108 | 耕整地机械 | 耕地机械 | 旋耕机 | 单轴2-2.5m旋耕机 | 山东驰海机械科技有限公司 | 旋耕机 | 1GKN-220 | 框架式，单轴，耕幅2200mm，中间传动，旋耕刀型号：IT245，总安装刀数56 | 1800元 | 购机补贴(通用类) | 山东省 | 通过
109 | 耕整地机械 | 耕地机械 | 旋耕机 | 单轴2-2.5m旋耕机 | 山东驰海机械科技有限公司 | 旋耕机 | 1GKN-230 | 框架式，单轴，耕幅2300mm，中间传动，旋耕刀型号：IT245，总安装刀数64 | 1800元 | 购机补贴(通用类) | 山东省 | 通过
110 | 耕整地机械 | 耕地机械 | 旋耕机 | 单轴2-2.5m旋耕机 | 泰州樱田农机制造有限公司 | 旋耕机 | 1GQ-200 | 单轴，耕幅2000mm | 1800元 | 购机补贴(通用类) | 江苏省 | 通过
111 | 耕整地机械 | 耕地机械 | 旋耕机 | 单轴2-2.5m旋耕机 | 泰州樱田农机制造有限公司 | 旋耕机 | 1GQ-220 | 单轴，耕幅2200mm | 1800元 | 购机补贴(通用类) | 江苏省 | 通过
112 | 耕整地机械 | 耕地机械 | 旋耕机 | 单轴2-2.5m旋耕机 | 泰州樱田农机制造有限公司 | 通轴旋耕机 | 1GQ-220A | 单轴，耕幅2200mm | 1800元 | 购机补贴(通用类) | 江苏省 | 通过
113 | 耕整地机械 | 耕地机械 | 旋耕机 | 单轴2-2.5m旋耕机 | 泰州樱田农机制造有限公司 | 旋耕机 | 1GQ-240 | 单轴，耕幅2400mm | 1800元 | 购机补贴(通用类) | 江苏省 | 通过
114 | 耕整地机械 | 耕地机械 | 旋耕机 | 单轴2-2.5m旋耕机 | 泰州樱田农机制造有限公司 | 旋耕机 | 1GQ-240A | 单轴，耕幅2400mm | 1800元 | 购机补贴(通用类) | 江苏省 | 通过
115 | 耕整地机械 | 耕地机械 | 旋耕机 | 单轴2-2.5m旋耕机 | 扬州市井田农机制造有限公司 | 旋耕机 | 1GKN-200 | 机具分档：单轴2-2.5m旋耕机，整机外形尺寸（mm）:1310*2340*1280,结构型式：框架式，作业速度范围（m/s）：0.416-1.389，工作幅宽（cm）：200，耕深（cm）：6-18。 | 1800元 | 购机补贴(通用类) | 江苏省 | 通过
116 | 耕整地机械 | 耕地机械 | 旋耕机 | 单轴2-2.5m旋耕机 | 扬州市井田农机制造有限公司 | 旋耕机 | 1GKN-230 | 机具分档：单轴2-2.5m旋耕机，整机外形尺寸（mm）:1310*2570*1280,结构型式：框架式，作业速度范围（m/s）：0.416-1.389，工作幅宽（cm）：230，耕深（cm）：6-18。 | 1800元 | 购机补贴(通用类) | 江苏省 | 通过
117 | 耕整地机械 | 耕地机械 | 旋耕机 | 单轴2-2.5m旋耕机 | 益阳富佳科技有限公司 | 旋耕机 | 1GQ-210 | 耕幅:2.1m;型式:单轴; | 1800元 | 购机补贴(通用类) | 湖南省 | 通过
118 | 耕整地机械 | 耕地机械 | 旋耕机 | 单轴2-2.5m旋耕机 | 益阳富佳科技有限公司 | 旋耕机 | 1GQ-230 | 耕幅:2.3m;型式:单轴; | 1800元 | 购机补贴(通用类) | 湖南省 | 通过
119 | 耕整地机械 | 耕地机械 | 旋耕机 | 单轴2-2.5m旋耕机 | 中国一拖集团有限公司 | 旋耕机 | 1GQQN-230GG | 旋耕机轴数:1轴;耕幅:2.3m; | 1800元 | 购机补贴(通用类) | 河南省 | 通过
120 | 耕整地机械 | 耕地机械 | 旋耕机 | 单轴2.5m及以上旋耕机 | 国旋机械（石家庄）有限公司 | 旋耕机 | 1GQN-250 | 结构型式（框架型）， 整机外形尺寸长×宽高（1050×2800×1150）mm， 作业速度范围（0.56-1.39）m/s 工作幅宽（250）cm, 耕深（12-18）cm , 刀轴型式（单轴型）， 刀棍设计转速（267）r/min | 2300元 | 购机补贴(通用类) | 河北省 | 通过
121 | 耕整地机械 | 耕地机械 | 旋耕机 | 单轴2.5m及以上旋耕机 | 国旋机械（石家庄）有限公司 | 旋耕机 | 1GQN-280 | 结构型式（框架型）， 整机外形尺寸长×宽×高（1050×3100×1250）mm， 作业速度范围（0.56-1.39）mm 工作幅宽（280）cm, 耕深（12-18）cm, 刀轴型式（单轴型）， 刀辊设计转速（267）r/min | 2300元 | 购机补贴(通用类) | 河北省 | 通过
122 | 耕整地机械 | 耕地机械 | 旋耕机 | 单轴2.5m及以上旋耕机 | 河北百信农业机械有限公司 | 旋耕机 | 1GQN-250 | 单轴；工作幅宽：2.5m | 2300元 | 购机补贴(通用类) | 河北省 | 通过
123 | 耕整地机械 | 耕地机械 | 旋耕机 | 单轴2.5m及以上旋耕机 | 河北百信农业机械有限公司 | 旋耕机 | 1GQN-280 | 单轴；工作幅宽：2.8m | 2300元 | 购机补贴(通用类) | 河北省 | 通过
124 | 耕整地机械 | 耕地机械 | 旋耕机 | 单轴2.5m及以上旋耕机 | 河北百信农业机械有限公司 | 旋耕机 | 1GQN-300 | 单轴；工作幅宽：3m | 2300元 | 购机补贴(通用类) | 河北省 | 通过
125 | 耕整地机械 | 耕地机械 | 旋耕机 | 单轴2.5m及以上旋耕机 | 河北春耕机械制造有限公司 | 旋耕机 | 1GQNGK-250 | 1GQNGK-250 结构型式：单轴框架式；耕幅：2500mm；整机外形尺寸（长×宽×高）mm：1270×2810×1100；传动型式：中间齿轮传动；配套拖拉机标定功率范围（kW）：80.8-88.2；配套拖拉机动力输出轴转速（r/min）：720/540；刀辊设计转速（r/min）：265/198；刀辊最大回转半径（mm）：245；刀辊总安装刀数：68把 | 2300元 | 购机补贴(通用类) | 河北省 | 通过
126 | 耕整地机械 | 耕地机械 | 旋耕机 | 单轴2.5m及以上旋耕机 | 河北春耕机械制造有限公司 | 旋耕机 | 1GQNGK-280 | 1GQNGK-280 结构型式：单轴框架式；耕幅：2800mm；整机外形尺寸（长×宽×高）mm：1270×3105×1221；传动型式：中间齿轮传动；配套拖拉机标定功率范围（kW）：88.5-95.8；配套拖拉机动力输出轴转速（r/min）：720/540；刀辊设计转速（r/min）：265/198；刀辊最大回转半径（mm）：245；刀辊总安装刀数：80把 | 2300元 | 购机补贴(通用类) | 河北省 | 通过
127 | 耕整地机械 | 耕地机械 | 旋耕机 | 单轴2.5m及以上旋耕机 | 河北春耕机械制造有限公司 | 旋耕机 | 1GQNGK-300 | 1GQNGK-300 结构型式：单轴框架式；耕幅：3000mm；整机外形尺寸（长×宽×高）mm：1270×3315×1221；传动型式：中间齿轮传动；配套拖拉机标定功率范围（kW）：88.5-95.8；配套拖拉机动力输出轴转速（r/min）：720/540；刀辊设计转速（r/min）：265/198；刀辊最大回转半径（mm）：245；刀辊总安装刀数：84把 | 2300元 | 购机补贴(通用类) | 河北省 | 通过
128 | 耕整地机械 | 耕地机械 | 旋耕机 | 单轴2.5m及以上旋耕机 | 河北春耕机械制造有限公司 | 旋耕机 | 1GQNGK-330 | 1GQNGK-330 结构型式：单轴框架式；耕幅：3300mm；整机外形尺寸（长×宽×高）mm：1260×3560×1330；传动型式：中间齿轮传动；配套拖拉机标定功率范围（kW）：110.2-147.1；配套拖拉机动力输出轴转速（r/min）：720；刀辊设计转速（r/min）：265；刀辊最大回转半径（mm）：245；刀辊总安装刀数：92把 | 2300元 | 购机补贴(通用类) | 河北省 | 通过
129 | 耕整地机械 | 耕地机械 | 旋耕机 | 单轴2.5m及以上旋耕机 | 河北德斯普机械制造有限公司 | 旋耕机 | 1GQN-250 | 单轴；耕幅：2.5m | 2300元 | 购机补贴(通用类) | 河北省 | 通过
130 | 耕整地机械 | 耕地机械 | 旋耕机 | 单轴2.5m及以上旋耕机 | 河北德斯普机械制造有限公司 | 旋耕机 | 1GQN-280 | 单轴；耕幅：2.8 m | 2300元 | 购机补贴(通用类) | 河北省 | 通过
131 | 耕整地机械 | 耕地机械 | 旋耕机 | 单轴2.5m及以上旋耕机 | 河北德斯普机械制造有限公司 | 旋耕机 | 1GQN-300 | 单轴；耕幅：3 m | 2300元 | 购机补贴(通用类) | 河北省 | 通过
132 | 耕整地机械 | 耕地机械 | 旋耕机 | 单轴2.5m及以上旋耕机 | 河北德田农业机械制造有限公司 | 旋耕机 | 1GQN-250 | 单轴；幅宽：250cm；配套动力：95.5～110.3kW；与拖拉机链接方式：三点悬挂；外形尺寸（长×宽×高）：1150×2750×1210mm；刀片型号及数量：IT245型72把；耕深：12～16cm。 | 2300元 | 购机补贴(通用类) | 河北省 | 通过
133 | 耕整地机械 | 耕地机械 | 旋耕机 | 单轴2.5m及以上旋耕机 | 河北德田农业机械制造有限公司 | 旋耕机 | 1GQN-260 | 单轴；幅宽：260cm；配套动力：95.5～110.3kW；与拖拉机链接方式：三点悬挂；外形尺寸（长×宽×高）：1150×2860×1210mm；刀片型号及数量：IT245型76把；耕深：12～16cm。 | 2300元 | 购机补贴(通用类) | 河北省 | 通过
134 | 耕整地机械 | 耕地机械 | 旋耕机 | 单轴2.5m及以上旋耕机 | 河北德田农业机械制造有限公司 | 旋耕机 | 1GQN-280 | 单轴；幅宽：280cm；配套动力：110.3～132.3kW；与拖拉机链接方式：三点悬挂；外形尺寸（长×宽×高）：1150×3050×1210mm；刀片型号及数量：IT245型80把；耕深：12～16cm。 | 2300元 | 购机补贴(通用类) | 河北省 | 通过
135 | 耕整地机械 | 耕地机械 | 旋耕机 | 单轴2.5m及以上旋耕机 | 河北德田农业机械制造有限公司 | 旋耕机 | 1GQN-300 | 单轴；幅宽：300cm；配套动力：110.3～132.3kW；与拖拉机链接方式：三点悬挂；结构形式：框架式；外形尺寸（长×宽×高）：1150×3260×1210mm；刀片型号及数量：IT245型84把；耕深：12～16cm。 | 2300元 | 购机补贴(通用类) | 河北省 | 通过
136 | 耕整地机械 | 耕地机械 | 旋耕机 | 单轴2.5m及以上旋耕机 | 河北丰合机械制造有限公司 | 旋耕机 | 1GQN-280 | 结构型式：框架型、 整机外形尺寸：长*宽*高（1050*3100*1250）mm、 工作幅宽：（280）cm 耕深：（12-16）cm、 配套拖拉机标定功率：（102.9-161.7）kw、 配套拖拉机动力输出轴转速：（720）r/min | 2300元 | 购机补贴(通用类) | 河北省 | 通过
137 | 耕整地机械 | 耕地机械 | 旋耕机 | 单轴2.5m及以上旋耕机 | 河北丰合机械制造有限公司 | 深旋旋耕机 | 1GQNS-250 | 结构型式：框架型、 整机外形尺寸：长*宽*高（1130*2800*1150）mm、 耕幅：（250）cm 工作幅宽：（250）cm、 配套拖拉机标定功率：（102.9-161.7）kw、 配套拖拉机动力输出轴转速:（720）r/min | 2300元 | 购机补贴(通用类) | 河北省 | 通过
138 | 耕整地机械 | 耕地机械 | 旋耕机 | 单轴2.5m及以上旋耕机 | 河北雷奥农业机械制造有限公司 | 旋耕机 | 1GKN-250 | 单轴；耕幅：2500mm，配套拖拉机标定功率范围：66.1～80.9kW，配套拖拉机动力输出轴转速：720/540r/min， 旋耕机结构型式：框架式，旋耕机工作状态外形尺寸（长×宽×高）：1120×2770×1100mm，旋耕机作业速度范围：0.56～1.39m/s， 旋耕机耕深：12～16cm，旋耕机传动方式：中间齿轮传动，旋耕机刀辊设计转速：263/197r/ | 2300元 | 购机补贴(通用类) | 河北省 | 通过
139 | 耕整地机械 | 耕地机械 | 旋耕机 | 单轴2.5m及以上旋耕机 | 河北雷奥农业机械制造有限公司 | 旋耕机 | 1GKN-260 | 单轴；耕幅：2600mm，配套拖拉机标定功率范围：66.1～88.2kW，配套拖拉机动力输出轴转速：720/540r/min， 旋耕机结构型式：框架式，旋耕机工作状态外形尺寸（长×宽×高）：1120×2890×1100mm，旋耕机作业速度范围：0.56～1.39m/s， 旋耕机耕深：12～16cm，旋耕机传动方式：中间齿轮传动，旋耕机刀辊设计转速：263/197r/ | 2300元 | 购机补贴(通用类) | 河北省 | 通过
140 | 耕整地机械 | 耕地机械 | 旋耕机 | 单轴2.5m及以上旋耕机 | 河北雷奥农业机械制造有限公司 | 旋耕机 | 1GKN-280 | 单轴；耕幅：2800mm，配套拖拉机标定功率范围：69.9～102.9kW，配套拖拉机动力输出轴转速：720/540r/min， 旋耕机结构型式：框架式，旋耕机工作状态外形尺寸（长×宽×高）：1120×3090×1100mm，旋耕机作业速度范围：0.56～1.39m/s， 旋耕机耕深：12～16cm，旋耕机传动方式：中间齿轮传动，旋耕机刀辊设计转速：263/197r | 2300元 | 购机补贴(通用类) | 河北省 | 通过
141 | 耕整地机械 | 耕地机械 | 旋耕机 | 单轴2.5m及以上旋耕机 | 河北雷奥农业机械制造有限公司 | 旋耕机 | 1GKN-300 | 单轴；耕幅：3000mm，配套拖拉机标定功率范围：80.9～110.3kW，配套拖拉机动力输出轴转速：720/540r/min， 旋耕机结构型式：框架式，旋耕机工作状态外形尺寸（长×宽×高）：1120×3280×1100mm，旋耕机作业速度范围：0.56～1.39m/s， 旋耕机耕深：12～16cm，旋耕机传动方式：中间齿轮传动，旋耕机刀辊设计转速：263/197r/m | 2300元 | 购机补贴(通用类) | 河北省 | 通过
142 | 耕整地机械 | 耕地机械 | 旋耕机 | 单轴2.5m及以上旋耕机 | 河北雷奥农业机械制造有限公司 | 旋耕机 | 1GKNZG-350 | 单轴；耕幅：3500mm，配套拖拉机标定功率范围：102.9～120.4kW，配套拖拉机动力输出轴转速：720/540r/min， 旋耕机结构型式：框架式，旋耕机工作状态外形尺寸（长×宽×高）：1120×3790×1100mm，旋耕机作业速度范围：0.56～1.39m/s， 旋耕机耕深：12～16cm，旋耕机传动方式：中间齿轮传动，旋耕机刀辊设计转速：263/197 | 2300元 | 购机补贴(通用类) | 河北省 | 通过
143 | 耕整地机械 | 耕地机械 | 旋耕机 | 单轴2.5m及以上旋耕机 | 河北利宏农业机械制造有限公司 | 旋耕机 | 1GKN-330 | 单轴；耕幅：3.3m | 2300元 | 购机补贴(通用类) | 河北省 | 通过
144 | 耕整地机械 | 耕地机械 | 旋耕机 | 单轴2.5m及以上旋耕机 | 河北利宏农业机械制造有限公司 | 旋耕机 | 1GKN-380 | 单轴；耕幅：3.8m | 2300元 | 购机补贴(通用类) | 河北省 | 通过
145 | 耕整地机械 | 耕地机械 | 旋耕机 | 单轴2.5m及以上旋耕机 | 河北利宏农业机械制造有限公司 | 旋耕机 | 1GKN-400 | 单轴；耕幅：4m | 2300元 | 购机补贴(通用类) | 河北省 | 通过
146 | 耕整地机械 | 耕地机械 | 旋耕机 | 单轴2.5m及以上旋耕机 | 河北利宏农业机械制造有限公司 | 旋耕机 | 1GKN-420 | 单轴；耕幅：4.2m | 2300元 | 购机补贴(通用类) | 河北省 | 通过
147 | 耕整地机械 | 耕地机械 | 旋耕机 | 单轴2.5m及以上旋耕机 | 河北利宏农业机械制造有限公司 | 旋耕机 | 1GKN-450 | 单轴；耕幅：4.5m | 2300元 | 购机补贴(通用类) | 河北省 | 通过
148 | 耕整地机械 | 耕地机械 | 旋耕机 | 单轴2.5m及以上旋耕机 | 河北圣和农业机械有限公司 | 旋耕机 | 1GKNGK-260N | 单轴；耕幅：2.6m. | 2300元 | 购机补贴(通用类) | 河北省 | 通过
149 | 耕整地机械 | 耕地机械 | 旋耕机 | 单轴2.5m及以上旋耕机 | 河北圣和农业机械有限公司 | 旋耕机 | 1GKNJG-260 | 单轴；幅宽：2600mm | 2300元 | 购机补贴(通用类) | 河北省 | 通过
150 | 耕整地机械 | 耕地机械 | 旋耕机 | 单轴2.5m及以上旋耕机 | 河北圣和农业机械有限公司 | 旋耕机 | 1GKNJG-280 | 单轴；幅宽：2800mm | 2300元 | 购机补贴(通用类) | 河北省 | 通过
151 | 耕整地机械 | 耕地机械 | 旋耕机 | 单轴2.5m及以上旋耕机 | 河北圣和农业机械有限公司 | 旋耕机 | 1GKNJG-300 | 单轴；幅宽：3000mm | 2300元 | 购机补贴(通用类) | 河北省 | 通过
152 | 耕整地机械 | 耕地机械 | 旋耕机 | 单轴2.5m及以上旋耕机 | 河北圣和农业机械有限公司 | 旋耕机 | 1GKNJG-300A | 单轴；耕幅：3m。 | 2300元 | 购机补贴(通用类) | 河北省 | 通过
153 | 耕整地机械 | 耕地机械 | 旋耕机 | 单轴2.5m及以上旋耕机 | 河北圣和农业机械有限公司 | 旋耕机 | 1GKNTG-280 | 单轴；幅宽：2800mm | 2300元 | 购机补贴(通用类) | 河北省 | 通过
154 | 耕整地机械 | 耕地机械 | 旋耕机 | 单轴2.5m及以上旋耕机 | 河北圣和农业机械有限公司 | 旋耕机 | 1GKNTG-300 | 单轴；幅宽：3000mm | 2300元 | 购机补贴(通用类) | 河北省 | 通过
155 | 耕整地机械 | 耕地机械 | 旋耕机 | 单轴2.5m及以上旋耕机 | 河北圣和农业机械有限公司 | 高箱框架旋耕机 | 1GQNGK-260 | 单轴;耕幅：2600mm | 2300元 | 购机补贴(通用类) | 河北省 | 通过
156 | 耕整地机械 | 耕地机械 | 旋耕机 | 单轴2.5m及以上旋耕机 | 河北盛沃农业机械有限公司 | 中高箱旋耕机 | 1GKN-250A1 | 工作幅宽cm: 250; 刀轴: 单轴 ; 结构型式 ：框架式 ； | 2300元 | 购机补贴(通用类) | 河北省 | 通过
157 | 耕整地机械 | 耕地机械 | 旋耕机 | 单轴2.5m及以上旋耕机 | 河北盛沃农业机械有限公司 | 旋耕机 | 1GKNG-280A1 | 工作幅宽 cm ：280； 刀轴： 单轴； | 2300元 | 购机补贴(通用类) | 河北省 | 通过
158 | 耕整地机械 | 耕地机械 | 旋耕机 | 单轴2.5m及以上旋耕机 | 河北盛沃农业机械有限公司 | 旋耕机 | 1GKNG-300A1 | 工作幅宽 cm ：300； 刀轴： 单轴； 旋耕机结构型式 ： 框架式 ； | 2300元 | 购机补贴(通用类) | 河北省 | 通过
159 | 耕整地机械 | 耕地机械 | 旋耕机 | 单轴2.5m及以上旋耕机 | 河北盛沃农业机械有限公司 | 旋耕机 | 1GKNG-330A1 | 工作幅宽 cm ：330； 刀轴型式： 单轴； 旋耕机结构型式： 框架型 ； | 2300元 | 购机补贴(通用类) | 河北省 | 通过
160 | 耕整地机械 | 耕地机械 | 旋耕机 | 单轴2.5m及以上旋耕机 | 河北盛沃农业机械有限公司 | 旋耕机 | 1GKNG-350A1 | 工作幅宽 cm ：350； 刀轴型式： 单轴 旋耕机结构型式： 框架型 ； | 2300元 | 购机补贴(通用类) | 河北省 | 通过
161 | 耕整地机械 | 耕地机械 | 旋耕机 | 单轴2.5m及以上旋耕机 | 河北盛沃农业机械有限公司 | 旋耕机 | 1GKNG-400A1 | 工作幅宽 cm ：400； 刀轴型式： 单轴型； 旋耕机结构型式： 框架型 ； | 2300元 | 购机补贴(通用类) | 河北省 | 通过
162 | 耕整地机械 | 耕地机械 | 旋耕机 | 单轴2.5m及以上旋耕机 | 河北盛沃农业机械有限公司 | 旋耕机 | 1GKNG-420A1 | 工作幅宽 cm ：420； 刀轴型式： 单轴型； 旋耕机结构型式： 框架型 ； | 2300元 | 购机补贴(通用类) | 河北省 | 通过
163 | 耕整地机械 | 耕地机械 | 旋耕机 | 单轴2.5m及以上旋耕机 | 河北腾众农业机械有限公司 | 旋耕机 | 1GQN-250 | 1GQN-250旋耕机，结构型式:框架型，整机外形外形尺寸（长×宽×高）mm:1250×2800×1310，作业速度范围：0.56-1.39m/s,工作幅宽：250cm,耕深：12-16cm,刀轴型式：单轴型，刀轴连接型式：花键式，传动型式：中间传动，运输方式：普通型，刀辊设计转速：221r/min, 刀辊最大回转半径：245mm，刀辊总安装刀数：72把，旋耕刀型号：IT245，限深装置型式：限深 | 2300元 | 购机补贴(通用类) | 河北省 | 通过
164 | 耕整地机械 | 耕地机械 | 旋耕机 | 单轴2.5m及以上旋耕机 | 河北腾众农业机械有限公司 | 旋耕机 | 1GQN-260 | 1GQN-260旋耕机，结构型式:框架型，整机外形外形尺寸（长×宽×高）mm:1090×2830×1120，作业速度范围：0.56-1.39m/s,工作幅宽：260cm,耕深：12-16cm,刀轴型式：单轴型，刀轴连接型式：花键式，传动型式：中间传动，运输方式：普通型，刀辊设计转速：199r/min, 刀辊最大回转半径：245mm，刀辊总安装刀数：72把，旋耕刀型号：IT245、 | 2300元 | 购机补贴(通用类) | 河北省 | 通过
165 | 耕整地机械 | 耕地机械 | 旋耕机 | 单轴2.5m及以上旋耕机 | 河北腾众农业机械有限公司 | 旋耕机 | 1GQN-280 | 1GQN-280旋耕机，结构型式:框架型，整机外形外形尺寸（长×宽×高）mm:1250×3090×1310，作业速度范围：0.56-1.39m/s,工作幅宽：280cm,耕深：12-16cm,刀轴型式：单轴型，刀轴连接型式：花键式，传动型式：中间传动，运输方式：普通型，刀辊设计转速：221r/min, 刀辊最大回转半径：245mm，刀辊总安装刀数：80把，旋耕刀型号：IT245， | 2300元 | 购机补贴(通用类) | 河北省 | 通过
166 | 耕整地机械 | 耕地机械 | 旋耕机 | 单轴2.5m及以上旋耕机 | 河北腾众农业机械有限公司 | 旋耕机 | 1GQN-300 | 1GQN-300旋耕机，结构型式:框架型，整机外形外形尺寸（长×宽×高）mm:1250×3290×1310，作业速度范围：0.56-1.39m/s,工作幅宽：300cm,耕深：12-16cm,刀轴型式：单轴型，刀轴连接型式：花键式，传动型式：中间传动，运输方式：普通型，刀辊设计转速：221r/min, 刀辊最大回转半径：245mm，刀辊总安装刀数：84把，旋耕刀型号：IT245， | 2300元 | 购机补贴(通用类) | 河北省 | 通过
167 | 耕整地机械 | 耕地机械 | 旋耕机 | 单轴2.5m及以上旋耕机 | 河北沃大机械制造有限公司 | 旋耕机 | 1GKN-250 | 整机外形尺寸（长×宽×高） mm 2750*1330*1110 作业速度范围 m/s 0.56-1.39 工作幅宽 cm 250 耕深 cm 旱耕12-16 水耕14-18 | 2300元 | 购机补贴(通用类) | 河北省 | 通过
168 | 耕整地机械 | 耕地机械 | 旋耕机 | 单轴2.5m及以上旋耕机 | 河北沃大机械制造有限公司 | 旋耕机 | 1GKN-300 | 整机外形尺寸（长×宽×高） mm 3220*1460*1260 作业速度范围 m/s 0.56-1.39 工作幅宽 cm 300 耕深 cm 旱耕12-16 水耕14-18 | 2300元 | 购机补贴(通用类) | 河北省 | 通过
169 | 耕整地机械 | 耕地机械 | 旋耕机 | 单轴2.5m及以上旋耕机 | 河北洋柯机械有限公司 | 旋耕机 | 1GQN-250 | 整机外形尺寸：1350mm*2780mm*1180mm 工作幅宽:250cm 耕深:12cm-16cm 刀轴型式:单轴型 刀轴连接型式:花键式 配套拖拉机标定功率:88.2kw-102.9kw | 2300元 | 购机补贴(通用类) | 河北省 | 通过
170 | 耕整地机械 | 耕地机械 | 旋耕机 | 单轴2.5m及以上旋耕机 | 河北洋柯机械有限公司 | 旋耕机 | 1GQN-280 | 整机外形尺寸:1350mm*3080mm*1180mm 作业速度范围: 0.56m/s-1.39m/s 工作副宽:280cm 耕深:12cm-16cm 刀轴型式:单轴型 刀轴链接型式:花键式 配套拖拉机标定功率:88.2kw-110.3kw | 2300元 | 购机补贴(通用类) | 河北省 | 通过
171 | 耕整地机械 | 耕地机械 | 旋耕机 | 单轴2.5m及以上旋耕机 | 河北洋柯机械有限公司 | 旋耕机 | 1GQN-350 | 整机外形尺寸：1350mm*3780mm*1180mm 工作幅宽:350cm 耕深:12cm-16cm 刀轴型式:单轴型 刀轴连接型式:花键式 配套拖拉机标定功率:110.2kw-132.4kw | 2300元 | 购机补贴(通用类) | 河北省 | 通过
172 | 耕整地机械 | 耕地机械 | 旋耕机 | 单轴2.5m及以上旋耕机 | 河北洋柯机械有限公司 | 旋耕机 | 1GQN-380 | 整机外形尺寸：1350mm*4080mm*1180mm 工作幅宽:380cm 耕深:12cm-16cm 刀轴型式:单轴型 刀轴连接型式:花键式 配套拖拉机标定功率:117.6kw-147.1kw | 2300元 | 购机补贴(通用类) | 河北省 | 通过
173 | 耕整地机械 | 耕地机械 | 旋耕机 | 单轴2.5m及以上旋耕机 | 河北洋柯机械有限公司 | 旋耕机 | 1GQN-400 | 整机外形尺寸：1350mm*4280mm*1180mm 工作幅宽:400cm 耕深:12cm-16cm 刀轴型式:单轴型 刀轴连接型式:花键式 配套拖拉机标定功率:132.3kw-147.1kw | 2300元 | 购机补贴(通用类) | 河北省 | 通过
174 | 耕整地机械 | 耕地机械 | 旋耕机 | 单轴2.5m及以上旋耕机 | 河北洋柯机械有限公司 | 旋耕机 | 1GQN-420 | 整机外形尺寸：1350mm*4480mm*1380mm 工作幅宽:420cm 耕深:12cm-16cm 刀轴型式:单轴型 刀轴连接型式:花键式 配套拖拉机标定功率:147.0kw-161.8kw | 2300元 | 购机补贴(通用类) | 河北省 | 通过
175 | 耕整地机械 | 耕地机械 | 旋耕机 | 单轴2.5m及以上旋耕机 | 河北洋柯机械有限公司 | 旋耕机 | 1GQN-460 | 整机外形尺寸：1350mm*4880mm*1380mm 作业速度范围：0.56m/s-1.39m/s 工作幅宽：460cm 耕深：12cm-16cm 刀轴型式：单轴型 刀轴连接型式：花键式 配套拖拉机标定功率：147.0kw-176.5kw | 2300元 | 购机补贴(通用类) | 河北省 | 通过
176 | 耕整地机械 | 耕地机械 | 旋耕机 | 单轴2.5m及以上旋耕机 | 湖北永祥农机装备有限公司 | 旋耕机 | 1GKN-250 | 结构型式：框架型，整机外形尺寸：1155*2745*1200mm，工作幅宽：250cm，耕深：12-18cm，刀轴型式：单轴型，刀轴连接型式：花键式，传动型式：中间传动，运输方式：普通型，刀辊设计转速：250/280/310r/min，刀辊最大回转半径：245mm，刀辊总安装刀数：72把，旋耕刀型号：IT245左、IT245，镇压型式：拖板，配套拖拉机标定功率范围：73.5-102.9， | 2300元 | 购机补贴(通用类) | 湖北省 | 通过
177 | 耕整地机械 | 耕地机械 | 旋耕机 | 单轴2.5m及以上旋耕机 | 湖北永祥农机装备有限公司 | 旋耕机 | 1GKN-270 | 结构型式：框架型，整机外形尺寸：1220*2948*1290mm，工作幅宽：270cm，耕深：12-18cm，刀轴型式：单轴型，刀轴连接型式：花键式，传动型式：中间传动，运输方式：普通型，刀辊设计转速：292r/min，刀辊最大回转半径：245mm，刀辊总安装刀数：76把，旋耕刀型号：IT245左、IT245，镇压型式：拖板，配套拖拉机标定功率范围：88.2-110.25 | 2300元 | 购机补贴(通用类) | 湖北省 | 通过
178 | 耕整地机械 | 耕地机械 | 旋耕机 | 单轴2.5m及以上旋耕机 | 湖北永祥农机装备有限公司 | 旋耕机 | 1GKN-300 | 结构型式：框架型，整机外形尺寸：1250*3248*1340mm，工作幅宽：300cm，耕深：12-18cm，刀轴型式：单轴型，刀轴连接型式：花键式，传动型式：中间传动，运输方式：普通型，刀辊设计转速：292r/min，刀辊最大回转半径：245mm，刀辊总安装刀数：88把，旋耕刀型号：IT245左、IT245，镇压型式：拖板，配套拖拉机标定功率范围：110.25-132.3 | 2300元 | 购机补贴(通用类) | 湖北省 | 通过
179 | 耕整地机械 | 耕地机械 | 旋耕机 | 单轴2.5m及以上旋耕机 | 京山三雷卓冠机械有限公司 | 旋耕机 | 1GKN-250 | 产品名称：旋耕机；型号名称：1GKN-250型；结构型式：框架型；整机外形尺寸（长×宽×高）：1200×2735×1120mm；作业速度范围：0.7-1.4m/s；工作幅宽：250cm；耕深：12-15cm；刀轴型式：单轴型；传动型式：中间传动；刀辊设计转速：292r/min；刀辊最大回转半径：245mm；配套拖拉机标定功率范围：66.2～88.2kW；配套拖拉机动力输出轴转速：540r/min。 | 2300元 | 购机补贴(通用类) | 湖北省 | 通过
180 | 耕整地机械 | 耕地机械 | 旋耕机 | 单轴2.5m及以上旋耕机 | 京山三雷卓冠机械有限公司 | 旋耕机 | 1GKN-300 | 产品名称：旋耕机；型号：1GKN-300型；结构型式：框架型；整机外形尺寸（长×宽×高）：1250×3270×1170mm；作业速度范围：0.7-1.4m/s；工作幅宽：300cm；耕深：12-15cm；刀轴型式：单轴型；传动型式：中间传动；刀辊设计转速：292r/min；刀辊最大回转半径：255mm；配套拖拉机标定功率范围：117.6～154.4kW；配套拖拉机动力输出轴转速：540r/min。 | 2300元 | 购机补贴(通用类) | 湖北省 | 通过
181 | 耕整地机械 | 耕地机械 | 旋耕机 | 单轴2.5m及以上旋耕机 | 连云港九迁机械制造有限公司 | 旋耕机 | 1GKN-300 | 机具机构类型:单轴；工作幅宽（cm）：300 | 2300元 | 购机补贴(通用类) | 江苏省 | 通过
182 | 耕整地机械 | 耕地机械 | 旋耕机 | 单轴2.5m及以上旋耕机 | 山东驰海机械科技有限公司 | 旋耕机 | 1GKN-280 | 框架式，单轴，耕幅2800mm，中间传动，旋耕刀型号：IT245，总安装刀数80 | 2300元 | 购机补贴(通用类) | 山东省 | 通过
183 | 耕整地机械 | 耕地机械 | 旋耕机 | 单轴2.5m及以上旋耕机 | 山东驰海机械科技有限公司 | 旋耕机 | 1GKN-330 | 框架式，单轴，耕幅3300mm，中间传动，旋耕刀型号：IT245，总安装刀数92 | 2300元 | 购机补贴(通用类) | 山东省 | 通过
184 | 耕整地机械 | 耕地机械 | 旋耕机 | 单轴2.5m及以上旋耕机 | 泰州樱田农机制造有限公司 | 通轴旋耕机 | 1GQ-260A | 单轴，耕幅2600mm | 2300元 | 购机补贴(通用类) | 江苏省 | 通过
185 | 耕整地机械 | 耕地机械 | 旋耕机 | 单轴2.5m及以上旋耕机 | 泰州樱田农机制造有限公司 | 旋耕机 | 1GQ-280 | 单轴，耕幅2800mm | 2300元 | 购机补贴(通用类) | 江苏省 | 通过
186 | 耕整地机械 | 耕地机械 | 旋耕机 | 单轴2.5m及以上旋耕机 | 泰州樱田农机制造有限公司 | 通轴旋耕机 | 1GQ-280A | 单轴，耕幅2800mm | 2300元 | 购机补贴(通用类) | 江苏省 | 通过
187 | 耕整地机械 | 耕地机械 | 旋耕机 | 单轴2.5m及以上旋耕机 | 泰州樱田农机制造有限公司 | 旋耕机 | 1GQ-300 | 单轴；耕幅3m | 2300元 | 购机补贴(通用类) | 江苏省 | 通过
188 | 耕整地机械 | 耕地机械 | 旋耕机 | 单轴2.5m及以上旋耕机 | 泰州樱田农机制造有限公司 | 旋耕机 | 1GQ-320 | 单轴；耕幅3.2m | 2300元 | 购机补贴(通用类) | 江苏省 | 通过
189 | 耕整地机械 | 耕地机械 | 旋耕机 | 单轴2.5m及以上旋耕机 | 扬州市井田农机制造有限公司 | 旋耕机 | 1GKN-250 | 机具分档：单轴2.5m及以上旋耕机，整机外形尺寸（mm）:1310*2770*1280,结构型式：框架式，作业速度范围（m/s）：0.416-1.389，工作幅宽（cm）：250，耕深（cm）：6-18。 | 2300元 | 购机补贴(通用类) | 江苏省 | 通过
190 | 耕整地机械 | 耕地机械 | 旋耕机 | 双轴2-2.5m旋耕机 | 河北春耕机械制造有限公司 | 双轴灭茬旋耕机 | 1GKNSM-230 | 双轴；耕幅：2300mm；结构型式：框架式；整机外形尺寸（长×宽×高）mm：1510×2620×1170；传动型式：中间传动；配套拖拉机标定功率范围（kW）：95.6-110.3；配套拖拉机动力输出轴转速（r/min）：720；双轴灭茬旋耕机刀辊最大回转半径设计转速（r/min）：旋耕：286.灭茬：549；双轴灭茬旋耕机刀辊最大回转半径旋耕（mm）：245；双轴灭茬旋耕机刀辊最大回转半径灭茬（m | 3100元 | 购机补贴(通用类) | 河北省 | 通过
191 | 耕整地机械 | 耕地机械 | 旋耕机 | 双轴2-2.5m旋耕机 | 河北盛沃农业机械有限公司 | 双轴旋耕机 | 1GKNSG-230A1 | 工作幅宽 cm ：230； 刀轴型式：双轴型； 旋耕机结构型式： 框架型 ； | 3100元 | 购机补贴(通用类) | 河北省 | 通过
192 | 耕整地机械 | 耕地机械 | 旋耕机 | 双轴2-2.5m旋耕机 | 河北帅旗农业机械制造有限公司 | 双轴灭茬旋耕机 | 1GKNM-200 | 耕幅200cm，配套动力73.5-88.2kw，外形尺寸（长×宽×高）1650×2300×1180mm,与拖拉机连接方式三点悬挂,结构型式框架式，旋耕最终传动方式中间齿轮传动，灭茬最终传动方式中间齿轮传动,旋耕刀总安装刀数64把，灭茬刀总安装刀数96把，旋耕刀型号IT245，灭茬刀型号MI185 | 3100元 | 购机补贴(通用类) | 河北省 | 通过
193 | 耕整地机械 | 耕地机械 | 旋耕机 | 双轴2-2.5m旋耕机 | 河北帅旗农业机械制造有限公司 | 双轴灭茬旋耕机 | 1GKNM-220 | 耕幅220cm，配套动力80.9-102.9kw，外形尺寸（长×宽×高）1650×2500×1180mm,与拖拉机连接方式三点悬挂,结构型式框架式，旋耕最终传动方式中间齿轮传动，灭茬最终传动方式中间齿轮传动,旋耕刀总安装刀数68把，灭茬刀总安装刀数96把，旋耕刀型号IT245，灭茬刀型号MI185 | 3100元 | 购机补贴(通用类) | 河北省 | 通过
194 | 耕整地机械 | 耕地机械 | 旋耕机 | 双轴2-2.5m旋耕机 | 河北帅旗农业机械制造有限公司 | 双轴灭茬旋耕机 | 1GKNM-230 | 耕幅230cm，配套动力88.2-102.9kw，外形尺寸（长×宽×高）1650×2600×1180mm,与拖拉机连接方式三点悬挂,结构型式框架式，旋耕最终传动方式中间齿轮传动，灭茬最终传动方式中间齿轮传动,旋耕刀总安装刀数68把，灭茬刀总安装刀数96把，旋耕刀型号IT245，灭茬刀型号MI185 | 3100元 | 购机补贴(通用类) | 河北省 | 通过
195 | 耕整地机械 | 耕地机械 | 旋耕机 | 双轴2-2.5m旋耕机 | 河北帅旗农业机械制造有限公司 | 双轴旋耕机 | 1GKNS-200 | 耕幅200cm，配套动力95.6-110.3kw,结构型式框架式，外形尺寸（长×宽×高）1670×2300×1210mm,刀轴型式双轴型，刀轴连接型式花键式，传动型式中间传动，运输方式普通型，总安装刀数:前64后64，旋耕刀型号IT245.镇压形式拖板 | 3100元 | 购机补贴(通用类) | 河北省 | 通过
196 | 耕整地机械 | 耕地机械 | 旋耕机 | 双轴2-2.5m旋耕机 | 河北帅旗农业机械制造有限公司 | 双轴旋耕机 | 1GKNS-220 | 耕幅220cm，配套动力102.9-132.3kw,结构型式框架式，外形尺寸（长×宽×高）1670×2500×1210mm,刀轴型式双轴型，刀轴连接型式花键式，传动型式中间传动，运输方式普通型，总安装刀数:前68后68，旋耕刀型号IT245.镇压形式拖板 | 3100元 | 购机补贴(通用类) | 河北省 | 通过
197 | 耕整地机械 | 耕地机械 | 旋耕机 | 双轴2-2.5m旋耕机 | 河北帅旗农业机械制造有限公司 | 双轴旋耕机 | 1GKNS-230 | 耕幅230cm，配套动力102.9-132.3kw,结构型式框架式，外形尺寸（长×宽×高）1670×2600×1210mm,刀轴型式双轴型，刀轴连接型式花键式，传动型式中间传动，运输方式普通型，总安装刀数:前68后68，旋耕刀型号IT245.镇压形式拖板 | 3100元 | 购机补贴(通用类) | 河北省 | 通过
198 | 耕整地机械 | 耕地机械 | 旋耕机 | 2m及以上履带自走式旋耕机 | 德阳市金兴农机制造有限责任公司 | 自走履带旋耕机 | 现：1GZL-230（G4）（原:1GZL-230） | 规格型号：1GZL-230自走履带旋耕机；作业幅宽cm：230；最小离地间隙mm：320；履带节距mm：90；履带节数节：51；履带宽mm：400；配套动力生产企业：山东云内动力有限责任公司；配套动力牌号型号： YN35CPH4 ；配套发动机结构型式：直列水冷；配套发动机气缸数量（缸）：4；配套发动机标定功率(kw)：74；配套发动机标定转速（r/min）：2600；排放阶段：国四 | 18100元 | 购机补贴(通用类) | 四川省 | 通过
199 | 耕整地机械 | 耕地机械 | 旋耕机 | 2m及以上履带自走式旋耕机 | 湖南省农友机械集团有限公司 | 自走履带式旋耕机 | 1GZL-230B | 型式：自走履带式；耕幅：2.3米；最小离地间隙：420mm；功率：88kw；履带宽：400mm；履带节距：90mm | 18100元 | 购机补贴(通用类) | 湖南省 | 通过
200 | 耕整地机械 | 耕地机械 | 旋耕机 | 2m及以上履带自走式旋耕机 | 湖南省农友机械集团有限公司 | 自走履带式旋耕机 | 现：1GZL-230A(G4)（原：1GZL-230A） | 型式：自走履带式；耕幅：2.3米；最小离地间隙：330mm；功率：74.5kw；履带宽：400mm；履带节距：90mm | 18100元 | 购机补贴(通用类) | 湖南省 | 通过
201 | 耕整地机械 | 耕地机械 | 旋耕机 | 2m及以上履带自走式旋耕机 | 湖州丰源农业装备制造有限公司 | 自走履带式旋耕机 | 现：1GZL230B(G4)（原：1GZL230B） | 工作状态外形尺寸（长*宽*高）3600*2460*2760mm;配套动力生产企业：浙江新柴股份有限公司；配套动力牌号型号：4D35R41S1024 ;配套动力标定功率：74.8KW；排放阶段：国四；整机质量：2450kg;作业小时生产率：≥0.48hm2/h;最小离地间隙：315mm;作业耕幅：2300mm；履带节距/节数/宽：90/53/400,轨距：1209mm | 18100元 | 购机补贴(通用类) | 浙江省 | 通过
202 | 耕整地机械 | 耕地机械 | 旋耕机 | 2m及以上履带自走式旋耕机 | 湖州丰源农业装备制造有限公司 | 自走履带式旋耕机 | 现：1GZL230C(G4)（原：1GZL230C） | 工作状态外形尺寸（长*宽*高）3600*2460*2760mm;配套动力生产企业：浙江新柴股份有限公司；配套动力牌号型号：4D35R41S1206;配套动力标定功率：88.9KW；排放阶段：国四；整机质量：2485kg;作业小时生产率：≥0.48hm2/h;最小离地间隙：360mm;作业耕幅：2300mm；履带节距/节数/宽：90/55/400,轨距：1250mm | 18100元 | 购机补贴(通用类) | 浙江省 | 通过
203 | 耕整地机械 | 耕地机械 | 旋耕机 | 2m及以上履带自走式旋耕机 | 江西良田农业机械有限公司 | 自走履带式旋耕机 | 1GZL-200B | 产品名称：自走履带式旋耕机；规格型号：1GZL-200B；工作状态外形尺寸（长×宽×高）：3910×2300×2700；整机质量：2520kg；作业幅宽：200cm；轨距：1200mm；履带节距：90mm；履带节数：51节；履带宽：400/450mm；发动机型号1：V35-121C42标定功率：89KW，发动机型号2：4D35R41S1206标定功率:88.9KW. | 18100元 | 购机补贴(通用类) | 江西省 | 通过
204 | 耕整地机械 | 耕地机械 | 旋耕机 | 2m及以上履带自走式旋耕机 | 江西良田农业机械有限公司 | 自走履带式旋耕机 | 1GZL-200C | 产品名称：自走履带式旋耕机；规格型号：1GZL-200C；工作状态外形尺寸（长×宽×高）：3910×2300×2700；整机质量：2380kg；作业幅宽：200cm；轨距：1050mm；履带节距：90mm；履带节数：51节；履带宽：350/400mm；发动机型号：V35-110C43标定功率：81KW，配套动力生产企业：安徽全柴动力股份有限公司。发动机排放阶段：国四 | 18100元 | 购机补贴(通用类) | 江西省 | 通过
205 | 耕整地机械 | 耕地机械 | 旋耕机 | 2m及以上履带自走式旋耕机 | 江西良田农业机械有限公司 | 自走履带式旋耕机 | 1GZL-220B | 产品名称：自走履带式旋耕机；规格型号：1GZL-220B；工作状态外形尺寸（长×宽×高）：3910×2500×2700；整机质量：2540kg；作业幅宽：220cm；轨距：1200mm；履带节距：90mm；履带节数：51节；履带宽：400/450mm；发动机型号1：V35-121C42标定功率：89KW，发动机型号2：4D35R41S1206标定功率:88.9KW. | 18100元 | 购机补贴(通用类) | 江西省 | 通过
206 | 耕整地机械 | 耕地机械 | 旋耕机 | 2m及以上履带自走式旋耕机 | 江西良田农业机械有限公司 | 自走履带式旋耕机 | 1GZL-220C | 产品名称：自走履带式旋耕机；规格型号：1GZL-220C；工作状态外形尺寸（长×宽×高）：3910×2500×2700；整机质量：2400kg；作业幅宽：220cm；轨距：10500mm；履带节距：90mm；履带节数：51节；履带宽：350/400mm；发动机型号：V35-110C43标定功率：81KW，配套动力生产企业：安徽全柴动力股份有限公司。发动机排放阶段：国四 | 18100元 | 购机补贴(通用类) | 江西省 | 通过
207 | 耕整地机械 | 耕地机械 | 旋耕机 | 2m及以上履带自走式旋耕机 | 莱州华能机械有限公司 | 履带自走式旋耕机 | 现：1GLZ-230（G4）（原：1GLZ-230） | 型式:履带自走乘坐式;耕幅：2.3m;标定功率:88.2kW;最小离地间隙:320mm;履带宽:400/350mm;履带节距:90mm。 | 18100元 | 购机补贴(通用类) | 山东省 | 通过
208 | 耕整地机械 | 耕地机械 | 旋耕机 | 2m及以上履带自走式旋耕机 | 洛阳格朗斯机械制造有限公司 | 自走履带旋耕机 | 现：1GZL-230(G4)（原：1GZL-230） | 型式：履带自走式；耕幅：2.3m；标定功率：88.3kW；最小离地间隙：340mm；履带宽：450mm；履带节距：90mm。 | 18100元 | 购机补贴(通用类) | 河南省 | 通过
209 | 耕整地机械 | 耕地机械 | 旋耕机 | 2m及以上履带自走式旋耕机 | 泰州常发农业装备有限公司 | 自走履带旋耕机 | 1GZL-230 | 型式:履带自走式； 作业幅宽（耕幅）：2.3m；配套动力标定功率：88.2kW；最小离地间隙:320mm；履带宽度：400mm；履带节距：90mm | 18100元 | 购机补贴(通用类) | 江苏省 | 通过
210 | 耕整地机械 | 耕地机械 | 旋耕机 | 2m及以上履带自走式旋耕机 | 无锡拉菲可科技有限公司 | 履带自走式旋耕机 | 现：1GZL-210(G4)(原：1GZL-210) | 工作状态外形尺寸（长*宽*高）：3870mm*2360*2760,动力气缸数：4，动力标定转速：2600r/min，作业幅宽：210cm，整体质量：2360kg，最小离地间隙：390mm，履带节距：90mm，履带节数：53节，履带宽：400mm，发动机生产厂: 安徽全柴动力股份有限公司；发动机型号:V35-101C41；额定功率/kW:74.5；排放标准号及排放阶段:GB 20891-2014 第 | 18100元 | 购机补贴(通用类) | 江苏省 | 通过
211 | 耕整地机械 | 耕地机械 | 旋耕机 | 2m及以上履带自走式旋耕机 | 无锡拉菲可科技有限公司 | 履带自走式旋耕机 | 现：1GZL-230(G4)(原：1GZL-230) | 整机型式：履带自走式,动力气缸数：4，动力标定转速：2600r/min，作业幅宽：230cm，整体质量：2380kg，最小离地间隙：390mm，履带节距：90mm，履带节数：53节，履带宽：400mm，发动机生产厂: 安徽全柴动力股份有限公司；发动机型号:V35-110C43；额定功率/kW:81；排放标准号及排放阶段:GB 20891-2014 第四阶 | 18100元 | 购机补贴(通用类) | 江苏省 | 通过
212 | 耕整地机械 | 耕地机械 | 旋耕机 | 2m及以上履带自走式旋耕机 | 中联重机浙江有限公司 | 履带自走式旋耕机 | 1GLZ-230LS | 型式：履带自走式；耕幅：2.3m；标定功率:82.5kW；最小离地间隙:330mm；履带宽：400mm；履带节距:90mm。 | 18100元 | 购机补贴(通用类) | 浙江省 | 通过
213 | 耕整地机械 | 耕地机械 | 旋耕机 | 2m及以上履带自走式旋耕机 | 中联重机浙江有限公司 | 履带自走式旋耕机 | 1GLZ-230LS1 | 型式：履带自走式；耕幅：2.3m；标定功率:82.5kW；最小离地间隙:330mm；履带宽：450mm；履带节距:90mm。 | 18100元 | 购机补贴(通用类) | 浙江省 | 通过
214 | 耕整地机械 | 耕地机械 | 微型耕耘机 | 功率4kW以下微型耕耘机 | 洛阳地格乐机械有限公司 | 微耕机 | 1WGQ2.5-40DMI | 配套动力生产企业：重庆大江动力设备制造有限公司；型号规格：DV150；标定功率(kW)：2.5；标定转速（r/min）：3600；发动机输出传动方式：直联式；燃油种类：汽油；排放阶段：国二排放。 | 600元 | 购机补贴(非通用类) | 河南省 | 通过
215 | 耕整地机械 | 耕地机械 | 微型耕耘机 | 功率4kW以下微型耕耘机 | 洛阳卓格哈斯机械有限公司 | 微耕机 | 1WGQ2.5-40L2 | 配套动力生产企业：重庆宗申通用动力机械有限公司；配套发动机型号：NP150；标定功率(kW)：2.5；标定转速（r/min）：3600；发动机输出传动方式：直联式；起动方式：手拉反冲；燃油种类：汽油；排放阶段：国二排放。 | 600元 | 购机补贴(非通用类) | 河南省 | 通过
216 | 耕整地机械 | 耕地机械 | 微型耕耘机 | 功率4kW以下微型耕耘机 | 洛阳卓格哈斯机械有限公司 | 微耕机 | 1WGQ2.5-40RY | 配套动力生产企业：重庆宗申通用动力机械有限公司；配套发动机型号：NH150（165F）；标定功率(kW)：2.5；标定转速（r/min）：3600；发动机输出传动方式：直联式；起动方式：手拉反冲；燃油种类：汽油；排放阶段：国二排放。 | 600元 | 购机补贴(非通用类) | 河南省 | 通过
217 | 耕整地机械 | 耕地机械 | 微型耕耘机 | 功率4kW以下微型耕耘机 | 洛阳卓格哈斯机械有限公司 | 微耕机 | 1WGQ2.5-40RY2 | 配套动力生产企业：重庆宗申通用动力机械有限公司；配套发动机型号：NH150（165F）；标定功率(kW)：2.5；标定转速（r/min）：3600；发动机输出传动方式：直联式；起动方式：手拉反冲；燃油种类：汽油；排放阶段：国二排放。 | 600元 | 购机补贴(非通用类) | 河南省 | 通过
218 | 耕整地机械 | 耕地机械 | 微型耕耘机 | 功率4kW以下微型耕耘机 | 洛阳卓格哈斯机械有限公司 | 微耕机 | 1WGQ3-40L | 配套动力生产企业：重庆宗申通用动力机械有限公司；配套发动机型号：NP165；标定功率(kW)：3.0；标定转速（r/min）：3600；发动机输出传动方式：直联式；起动方式：手拉反冲；燃油种类：汽油；排放阶段：国二排放。 | 600元 | 购机补贴(非通用类) | 河南省 | 通过
219 | 耕整地机械 | 耕地机械 | 微型耕耘机 | 功率4kW以下微型耕耘机 | 南宁正腾农机有限公司 | 微耕机 | 1WG1.5Q | 配套功率：1.5Kw 汽油机配套 | 600元 | 购机补贴(非通用类) | 广西壮族自治区 | 通过
220 | 耕整地机械 | 耕地机械 | 微型耕耘机 | 功率4kW以下微型耕耘机 | 南宁正腾农机有限公司 | 微耕机 | 1WG2.5Q | 配套功率：2.5Kw 汽油机配套 | 600元 | 购机补贴(非通用类) | 广西壮族自治区 | 通过
221 | 耕整地机械 | 耕地机械 | 微型耕耘机 | 功率4kW以下微型耕耘机 | 山东中帮农业机械有限公司 | 微型耕耘机 | 1WG3.0-48FQ-ZC | 型号名称：1WG3.0-48FQ-ZC 型微型耕耘机；结构型式：手持式；标定功率：3.0kw；标定转速：3600r/min；起动方式：手拉启动；外形尺寸(长x宽x高)：1320x550x880mm工作状态结构质量：40kg传动方式：齿轮传动；连接方式：直连；最大回转半径：150mm；总安装刀数：16把旋耕刀型式：150；主离合器型式：离心式；耕宽：480mm耕深≥100mm 作业速度：0.1~0. | 600元 | 购机补贴(非通用类) | 山东省 | 通过
222 | 耕整地机械 | 耕地机械 | 微型耕耘机 | 功率4kW以下微型耕耘机 | 山东中帮农业机械有限公司 | 微型耕耘机 | 1WGQ2.5-50 | 型号名称：1WG2.5-50型微型耕耘机；结构型式：手持式；标定功率：2.5kw；标定转速：3600r/min；起动方式：手拉启动；外形尺寸(长x宽x高)：1300x580x850mm工作状态结构质量：40kg传动方式：齿轮传动；连接方式：直连；最大回转半径：150mm；总安装刀数：16把旋耕刀型式：150；主离合器型式：离心式；耕宽：500mm耕深≥100mm 作业速度：0.1~0.3m/s；作 | 600元 | 购机补贴(非通用类) | 山东省 | 通过
223 | 耕整地机械 | 耕地机械 | 微型耕耘机 | 功率4kW以下微型耕耘机 | 威马农机股份有限公司 | 微耕机 | 1WG1.6-33FQ-DL | 配套发动机标定功率：1.6kW。 | 600元 | 购机补贴(非通用类) | 重庆市 | 通过
224 | 耕整地机械 | 耕地机械 | 微型耕耘机 | 功率4kW以下微型耕耘机 | 永康市景煜机械有限公司 | 微耕机 | 1WGQ1.5-38 | 配套发动机型号名称：144FA汽油机；配套发动机标定功率：1.5kW。 | 600元 | 购机补贴(非通用类) | 浙江省 | 通过
225 | 耕整地机械 | 耕地机械 | 微型耕耘机 | 功率4kW以下微型耕耘机 | 永康市景煜机械有限公司 | 微耕机 | 1WGQ2.2-36 | 配套发动机型号名称：NH130汽油机；配套发动机标定功率：2.2kW。 | 600元 | 购机补贴(非通用类) | 浙江省 | 通过
226 | 耕整地机械 | 耕地机械 | 微型耕耘机 | 功率4kW以下微型耕耘机 | 永康市景煜机械有限公司 | 微耕机 | 1WGQ2.2-38 | 配套发动机型号名称：1E48F-E汽油机；配套发动机标定功率：2.2kW。 | 600元 | 购机补贴(非通用类) | 浙江省 | 通过
227 | 耕整地机械 | 耕地机械 | 微型耕耘机 | 功率4kW以下微型耕耘机 | 永康市景煜机械有限公司 | 微耕机 | 1WGQ2.5-36 | 配套发动机型号名称：NP150汽油机；配套发动机标定功率：2.5kW。 | 600元 | 购机补贴(非通用类) | 浙江省 | 通过
228 | 耕整地机械 | 耕地机械 | 微型耕耘机 | 功率4kW以下微型耕耘机 | 永康市景煜机械有限公司 | 微耕机 | 1WGQ2.5-40 | 配套发动机型号名称：DV150汽油机；配套发动机标定功率：2.5kW。 | 600元 | 购机补贴(非通用类) | 浙江省 | 通过
229 | 耕整地机械 | 耕地机械 | 微型耕耘机 | 功率4kW以下微型耕耘机 | 永康市景煜机械有限公司 | 微耕机 | 1WGQ3.0-38 | 配套发动机型号名称：LC165F-5汽油机；配套发动机标定功率：3kW。 | 600元 | 购机补贴(非通用类) | 浙江省 | 通过
230 | 耕整地机械 | 耕地机械 | 微型耕耘机 | 功率4kW以下微型耕耘机 | 永康市景煜机械有限公司 | 微耕机 | 1WGQ3.0-40 | 配套发动机型号名称：RV170-S汽油机；配套发动机标定功率：3kW。 | 600元 | 购机补贴(非通用类) | 浙江省 | 通过
231 | 耕整地机械 | 耕地机械 | 微型耕耘机 | 功率4kW以下微型耕耘机 | 永康市康嘉亚工贸有限公司 | 微耕机 | 1WGQ1.5-40 | 配套动力：144FA汽油机；配套发动机标定功率：1.5kW。 | 600元 | 购机补贴(非通用类) | 浙江省 | 通过
232 | 耕整地机械 | 耕地机械 | 微型耕耘机 | 功率4kW以下微型耕耘机 | 永康市康嘉亚工贸有限公司 | 微耕机 | 1WGQ2.2-40 | 配套动力：1E48F-E汽油机；配套发动机标定功率：2.2kW。 | 600元 | 购机补贴(非通用类) | 浙江省 | 通过
233 | 耕整地机械 | 耕地机械 | 微型耕耘机 | 功率4kW以下微型耕耘机 | 永康市康嘉亚工贸有限公司 | 微耕机 | 1WGQ2.5-40 | 配套动力：NP150、DV150汽油机；配套发动机标定功率：2.5kW。 | 600元 | 购机补贴(非通用类) | 浙江省 | 通过
234 | 耕整地机械 | 耕地机械 | 微型耕耘机 | 功率4kW以下微型耕耘机 | 永康市康嘉亚工贸有限公司 | 微耕机 | 1WGQ2.5-40A | 配套动力：NP150/DV150汽油机；配套发动机标定功率：2.5kW。 | 600元 | 购机补贴(非通用类) | 浙江省 | 通过
235 | 耕整地机械 | 耕地机械 | 微型耕耘机 | 功率4kW以下微型耕耘机 | 永康市康嘉亚工贸有限公司 | 微耕机 | 1WGQ3.0-40 | 配套动力：LC165F-5/RV170-S汽油机；配套发动机标定功率：3kW。 | 600元 | 购机补贴(非通用类) | 浙江省 | 通过
236 | 耕整地机械 | 耕地机械 | 微型耕耘机 | 功率4kW以下微型耕耘机 | 永康市康嘉亚工贸有限公司 | 微耕机 | 1WGQ3.0-42 | 配套动力：LC165F-5/RV170-S汽油机；配套发动机标定功率：3kW。 | 600元 | 购机补贴(非通用类) | 浙江省 | 通过
237 | 耕整地机械 | 耕地机械 | 微型耕耘机 | 功率4kW以下微型耕耘机 | 重庆弘暄机械制造有限公司 | 微耕机 | 1WGQZ2.5-95 | 配套发动机标定功率kW：2.5kW 配套发动机标定转速r/min：3600r/min | 600元 | 购机补贴(非通用类) | 重庆市 | 通过
238 | 耕整地机械 | 耕地机械 | 微型耕耘机 | 功率4kW以下微型耕耘机 | 重庆华世丹农业装备制造有限公司 | 微耕机 | 1WGQZ2.7-45B | 1WGQZ2.7-45B型微耕机;结构型式:手持式;配套发动机标定率:2.7kW;配套发动机标定转速:3600r/min;配套发动机起动方式:手拉反冲起动;配套发动机燃油种类:汽油； | 600元 | 购机补贴(非通用类) | 重庆市 | 通过
239 | 耕整地机械 | 耕地机械 | 微型耕耘机 | 功率4kW以下微型耕耘机 | 重庆华世丹农业装备制造有限公司 | 微耕机 | 1WGQZ3.1-45 | 1WGQZ3.1-45型微耕机;结构型式:手持式;配套发动机标定率:3.1kW;配套发动机标定转速:3600r/min;配套发动机起动方式:手拉反冲起动;配套发动机燃油种类:汽油 | 600元 | 购机补贴(非通用类) | 重庆市 | 通过
240 | 耕整地机械 | 耕地机械 | 微型耕耘机 | 功率4kW以下微型耕耘机 | 重庆华世丹农业装备制造有限公司 | 微耕机 | 1WGQZ3.1-45A | 1WGQZ3.1-45A型微耕机;结构型式:手持式;配套发动机标定率:3.1kW;配套发动机标定转速:3600r/min;配套发动机起动方式:手拉反冲起动;配套发动机燃油种类:汽油； | 600元 | 购机补贴(非通用类) | 重庆市 | 通过
241 | 耕整地机械 | 耕地机械 | 微型耕耘机 | 功率4kW以下微型耕耘机 | 重庆华世丹农业装备制造有限公司 | 微耕机 | 1WGQZ3.1-93 | 1WGQZ3.1-93型微耕机;结构型式:手持式;配套发动机标定率:3.1kW;配套发动机标定转速:3600r/min;配套发动机起动方式:手拉反冲起动;配套发动机燃油种类:汽油； | 600元 | 购机补贴(非通用类) | 重庆市 | 通过
242 | 耕整地机械 | 耕地机械 | 微型耕耘机 | 功率4kW以下微型耕耘机 | 重庆慧创惠乐机械销售有限公司 | 微耕机 | 1WGQZ2.5-45 | 发动机额定功率：2.5kW，发动机燃油型式：汽油 | 600元 | 购机补贴(非通用类) | 重庆市 | 通过
243 | 耕整地机械 | 耕地机械 | 微型耕耘机 | 功率4kW以下微型耕耘机 | 重庆慧创惠乐机械销售有限公司 | 微耕机 | 1WGQZ3.1-45 | 发动机额定功率：3.1kW，发动机燃油型式：汽油 | 600元 | 购机补贴(非通用类) | 重庆市 | 通过
244 | 耕整地机械 | 耕地机械 | 微型耕耘机 | 功率4kW以下微型耕耘机 | 重庆普罗旺斯机械制造有限公司 | 微耕机 | 1WGQZ1.5-40 | 汽油微型耕耘机，配套发动机标定功率：1.5（kW），配套发动机标定转速：6800r/min；配套发动机起动方式：手拉起动；配套发动机燃油种类：汽油；整机外形尺寸（长×宽×高)mm：1350×570×950；工作幅宽：400mm；传动方式：齿轮传动；旋耕刀型号：旱地刀；刀辊总安装刀数：16把；行走轮形式：胶轮；主离合型式：摩擦片式；主离合器状态：常开；扶手是否可调：是。耕深：≥100mm | 600元 | 购机补贴(非通用类) | 重庆市 | 通过
245 | 耕整地机械 | 耕地机械 | 微型耕耘机 | 功率4kW以下微型耕耘机 | 重庆普罗旺斯机械制造有限公司 | 微耕机 | 1WGQZ2.5-60 | 汽油微型耕耘机，配套发动机标定功率：2.5（kW），配套发动机标定转速：3600r/min；配套发动机起动方式：手拉起动；配套发动机燃油种类：汽油；整机外形尺寸（长×宽×高)mm：1500×700×970；工作幅宽：600mm；传动方式：齿轮传动；旋耕刀型号：旱地刀；刀辊总安装刀数：18把；行走轮形式：胶轮；主离合型式：摩擦片式；主离合器状态：常开；扶手是否可调：是。耕深：≥100mm | 600元 | 购机补贴(非通用类) | 重庆市 | 通过
246 | 耕整地机械 | 耕地机械 | 微型耕耘机 | 功率4kW以下微型耕耘机 | 重庆普罗旺斯机械制造有限公司 | 微耕机 | 1WGQZ3.0-60 | 汽油微型耕耘机，配套发动机标定功率：3.0（kW），配套发动机标定转速：3600r/min；配套发动机起动方式：手拉起动；配套发动机燃油种类：汽油；整机外形尺寸（长×宽×高)mm：1500×700×970；工作幅宽：600mm；传动方式：齿轮传动；旋耕刀型号：旱地刀；刀辊总安装刀数：18把；行走轮形式：胶轮；主离合型式：摩擦片式；主离合器状态：常开；扶手是否可调：是。耕深：≥100mm | 600元 | 购机补贴(非通用类) | 重庆市 | 通过
247 | 耕整地机械 | 耕地机械 | 微型耕耘机 | 功率4kW以下微型耕耘机 | 重庆伟友动力机械有限公司 | 微耕机 | 1WGQZ0.85-70 | 配套发动机标定功率：0.85kW | 600元 | 购机补贴(非通用类) | 重庆市 | 通过
248 | 耕整地机械 | 耕地机械 | 微型耕耘机 | 功率4kW以下微型耕耘机 | 重庆鑫源农机股份有限公司 | 微耕机 | 1WGQZ2.5-45B-1 | 标定功率：2.5kW；动力：汽油机。 | 600元 | 购机补贴(非通用类) | 重庆市 | 通过
249 | 耕整地机械 | 耕地机械 | 微型耕耘机 | 功率4kW及以上微型耕耘机 | 长沙恒牛农业科技有限公司 | 微耕机 | 现：1WG5.3-105(G4)（原：1WG5.3-105） | 型号：1WG5.3-105（G4） 型微耕机 结构型式：手持式 配套发动机型号名称：KM186FA型柴油发动机 配套发动机生产企业：无锡华源凯马发动机有限公司 配套发动机标定功率：5.3kW 配套发动机标定转速：3000r/min 配套发动机起动方式：手拉反冲 配套发动机燃油种类：柴油 整机外形尺寸（长×宽×高）：1740×1080×980mm 作业速度：0.14～0.36m/s 扶把振动：≤6 | 800元 | 购机补贴(非通用类) | 湖南省 | 通过
250 | 耕整地机械 | 耕地机械 | 微型耕耘机 | 功率4kW及以上微型耕耘机 | 广西雄飞机械制造有限责任公司 | 微耕机 | 1WG-4.0 | 配套功率:4.0kW | 800元 | 购机补贴(非通用类) | 广西壮族自治区 | 通过
251 | 耕整地机械 | 耕地机械 | 微型耕耘机 | 功率4kW及以上微型耕耘机 | 广西玉柴农业装备有限公司 | 微耕机 | 1WGQ4.05-P | 柴油发动机，标定功率4.05kW，国四排放 | 800元 | 购机补贴(非通用类) | 广西壮族自治区 | 通过
252 | 耕整地机械 | 耕地机械 | 微型耕耘机 | 功率4kW及以上微型耕耘机 | 广西玉柴农业装备有限公司 | 微耕机 | 1WGQ4.05-Z | 柴油发动机，标定功率4.05kW，国四排放 | 800元 | 购机补贴(非通用类) | 广西壮族自治区 | 通过
253 | 耕整地机械 | 耕地机械 | 微型耕耘机 | 功率4kW及以上微型耕耘机 | 广西玉柴农业装备有限公司 | 微耕机 | 1WGQ4.0Q-P | 汽油机，标定功率4.0kW | 800元 | 购机补贴(非通用类) | 广西壮族自治区 | 通过
254 | 耕整地机械 | 耕地机械 | 微型耕耘机 | 功率4kW及以上微型耕耘机 | 广西玉柴农业装备有限公司 | 微耕机 | 1WGQ4.0Q-Z | 汽油发动机，标定功率4.0kW | 800元 | 购机补贴(非通用类) | 广西壮族自治区 | 通过
255 | 耕整地机械 | 耕地机械 | 微型耕耘机 | 功率4kW及以上微型耕耘机 | 广西玉柴农业装备有限公司 | 微耕机 | 1WGQ4.1-P | 柴油发动机，标定功率4.1kW，国四排放 | 800元 | 购机补贴(非通用类) | 广西壮族自治区 | 通过
256 | 耕整地机械 | 耕地机械 | 微型耕耘机 | 功率4kW及以上微型耕耘机 | 广西玉柴农业装备有限公司 | 微耕机 | 1WGQ4.1-Z | 柴油发动机，标定功率4.1kW，国四排放 | 800元 | 购机补贴(非通用类) | 广西壮族自治区 | 通过
257 | 耕整地机械 | 耕地机械 | 微型耕耘机 | 功率4kW及以上微型耕耘机 | 广西玉柴农业装备有限公司 | 微耕机 | 1WGQ6.3-P | 柴油发动机，标定功率6.3kW，国四排放 | 800元 | 购机补贴(非通用类) | 广西壮族自治区 | 通过
258 | 耕整地机械 | 耕地机械 | 微型耕耘机 | 功率4kW及以上微型耕耘机 | 广西玉柴农业装备有限公司 | 微耕机 | 1WGQ6.3-Z | 柴油发动机，标定功率6.3kW，国四排放 | 800元 | 购机补贴(非通用类) | 广西壮族自治区 | 通过
259 | 耕整地机械 | 耕地机械 | 微型耕耘机 | 功率4kW及以上微型耕耘机 | 广西玉林市德高机械有限公司 | 前置微耕机 | 1WG4.0-60 | 配套汽油机，标定功率4.0kW，标定转速3600r/min，工作幅宽600mm | 800元 | 购机补贴(非通用类) | 广西壮族自治区 | 通过
260 | 耕整地机械 | 耕地机械 | 微型耕耘机 | 功率4kW及以上微型耕耘机 | 广西玉林市德高机械有限公司 | 微耕机 | 1WG4.1-60 | 标定功率4.1kW，标定转速3600r/min，工作幅宽60cm | 800元 | 购机补贴(非通用类) | 广西壮族自治区 | 通过
261 | 耕整地机械 | 耕地机械 | 微型耕耘机 | 功率4kW及以上微型耕耘机 | 广西玉林市德高机械有限公司 | 前置微耕机 | 1WG5.9-80 | 配套汽油机，标定功率5.9kW，标定转速3600r/min，工作幅宽800mm | 800元 | 购机补贴(非通用类) | 广西壮族自治区 | 通过
262 | 耕整地机械 | 耕地机械 | 微型耕耘机 | 功率4kW及以上微型耕耘机 | 广西玉林市德高机械有限公司 | 微耕机 | 1WG6.3-80 | 配备国四标准排放柴油机，标定功率6.3kW，标定转速3600r/min，工作幅宽80cm | 800元 | 购机补贴(非通用类) | 广西壮族自治区 | 通过
263 | 耕整地机械 | 耕地机械 | 微型耕耘机 | 功率4kW及以上微型耕耘机 | 广西玉林市德高机械有限公司 | 微耕机 | 1WG6.3-80-B | 配备国四标准排放柴油机，标定功率6.3kW，标定转速3600r/min，工作幅宽80cm | 800元 | 购机补贴(非通用类) | 广西壮族自治区 | 通过
264 | 耕整地机械 | 耕地机械 | 微型耕耘机 | 功率4kW及以上微型耕耘机 | 广西玉林市德高机械有限公司 | 微耕机 | 1WG6.3-80-C | 标定功率6.3kW，标定转速3600r/min，工作幅宽80cm | 800元 | 购机补贴(非通用类) | 广西壮族自治区 | 通过
265 | 耕整地机械 | 耕地机械 | 微型耕耘机 | 功率4kW及以上微型耕耘机 | 广西玉林市德高机械有限公司 | 微耕机 | 1WG6.3-80-D | 标定功率6.3kW，标定转速3600r/min，工作幅宽80cm | 800元 | 购机补贴(非通用类) | 广西壮族自治区 | 通过
266 | 耕整地机械 | 耕地机械 | 微型耕耘机 | 功率4kW及以上微型耕耘机 | 桂林严关机械有限公司 | 微耕机 | 1WG—4.0Q | 1.结构型式:前置式2.配套发动机:生产企业:重庆博伊顿动力机械有限公司；型号名称:170F型汽油机；结构型式:单缸,斜置式,风冷；额定功率:4.0(KW)；额定转速:3600(R/MIN)；起动方式:手拉绳起动；3.外形尺寸(长X宽X高):1550X900X950(MM)4.结构质量(配犁):50(KG)5.传动方式:传动至变速箱:皮带传动；变速葙至刀轴:链条传动；6.连接方式(与旋耕部件) | 800元 | 购机补贴(非通用类) | 广西壮族自治区 | 通过
267 | 耕整地机械 | 耕地机械 | 微型耕耘机 | 功率4kW及以上微型耕耘机 | 湖北省吉泰新能源车业有限公司 | 微耕机 | 1WGQ4.0-66 | 动力：汽油机；标定功率：4.0kW | 800元 | 购机补贴(非通用类) | 湖北省 | 通过
268 | 耕整地机械 | 耕地机械 | 微型耕耘机 | 功率4kW及以上微型耕耘机 | 金华牛哥机械有限公司 | 微耕机 | 1WG4.1-80B | 型号名称 / 1WG4.1-80B微耕机 结构型式 / 手持式 配套发动机型号名称 / CG182F柴油机 配套发动机生产企业 / 江苏常工动力机械有限公司 配套发动机标定功率 KW 4.1 配套发动机标定转速 r/min 3600 配套发动机起动方式 / 反冲手拉启动 配套发动机燃油种类 / 柴油 整机外形尺寸（长×宽×高） mm 1600×850×1000 作业速度 m/s 0.1~0.3 扶 | 800元 | 购机补贴(非通用类) | 浙江省 | 通过
269 | 耕整地机械 | 耕地机械 | 微型耕耘机 | 功率4kW及以上微型耕耘机 | 金华牛哥机械有限公司 | 微耕机 | 1WGQ4.0-80A | 型号名称 / 1WGQ4.0-80A微耕机 结构型式 / 手持式 配套发动机型号名称 / FC170F汽油机 配套发动机生产企业 / 重庆涪柴动力机械制造有限公司 配套发动机标定功率 KW 4.0 配套发动机标定转速 r/min 3600 配套发动机起动方式 / 手拉启动 配套发动机燃油种类 / 汽油 整机外形尺寸（长×宽×高） mm 1600×800×900 作业速度 m/s 0.09~0.17 | 800元 | 购机补贴(非通用类) | 浙江省 | 通过
270 | 耕整地机械 | 耕地机械 | 微型耕耘机 | 功率4kW及以上微型耕耘机 | 金华牛哥机械有限公司 | 微耕机 | 1WGQ4.0-85A | 型号名称 / 1WGQ4.0-85A 结构型式 / 手持式 配套发动机型号名称 / FC170F汽油机 配套发动机生产企业 / 重庆涪柴动力机械制造有限公司 配套发动机标定功率 KW 4.0 配套发动机标定转速 r/min 3600 配套发动机起动方式 / 手拉启动 配套发动机燃油种类 / 汽油 整机外形尺寸（长×宽×高） mm 1600×850×1000 作业速度 m/s 0.1~0.3 扶把振 | 800元 | 购机补贴(非通用类) | 浙江省 | 通过
271 | 耕整地机械 | 耕地机械 | 微型耕耘机 | 功率4kW及以上微型耕耘机 | 洛阳地格乐机械有限公司 | 微耕机 | 1WGQ4-90DHJ | 型号名称：FC170-1型汽油发动机；生产企业：重庆涪柴动力机械制造有限公司；标定功率：4.0kW；标定转速：3600r/min；起动方式：手拉反冲；输出传动方式：直联式；燃油种类：汽油；排放阶段：国二排放。 | 800元 | 购机补贴(非通用类) | 河南省 | 通过
272 | 耕整地机械 | 耕地机械 | 微型耕耘机 | 功率4kW及以上微型耕耘机 | 南宁正腾农机有限公司 | 微耕机 | 1WG4.05 | 配套动力4.05Kw,柴油机 | 800元 | 购机补贴(非通用类) | 广西壮族自治区 | 通过
273 | 耕整地机械 | 耕地机械 | 微型耕耘机 | 功率4kW及以上微型耕耘机 | 南宁正腾农机有限公司 | 微耕机 | 1WG4.0Q | 配套动力4.0Kw,汽油机 | 800元 | 购机补贴(非通用类) | 广西壮族自治区 | 通过
274 | 耕整地机械 | 耕地机械 | 微型耕耘机 | 功率4kW及以上微型耕耘机 | 南宁正腾农机有限公司 | 微耕机 | 1WG4.1 | 配套动力4.1Kw,柴油机 | 800元 | 购机补贴(非通用类) | 广西壮族自治区 | 通过
275 | 耕整地机械 | 耕地机械 | 微型耕耘机 | 功率4kW及以上微型耕耘机 | 南宁正腾农机有限公司 | 微耕机 | 1WG6.3 | 配套动力6.3Kw,柴油机 | 800元 | 购机补贴(非通用类) | 广西壮族自治区 | 通过
276 | 耕整地机械 | 耕地机械 | 微型耕耘机 | 功率4kW及以上微型耕耘机 | 南宁正腾农机有限公司 | 微耕机 | 1WGH6.3-P | 配套动力6.3Kw,柴油机 | 800元 | 购机补贴(非通用类) | 广西壮族自治区 | 通过
277 | 耕整地机械 | 耕地机械 | 微型耕耘机 | 功率4kW及以上微型耕耘机 | 南宁正腾农机有限公司 | 微耕机 | 1WGH6.3-Z | 配套动力6.3Kw,柴油机 | 800元 | 购机补贴(非通用类) | 广西壮族自治区 | 通过
278 | 耕整地机械 | 耕地机械 | 微型耕耘机 | 功率4kW及以上微型耕耘机 | 南宁正腾农机有限公司 | 微耕机 | 1WGQ4.05 | 配套动力4.05Kw,柴油机 | 800元 | 购机补贴(非通用类) | 广西壮族自治区 | 通过
279 | 耕整地机械 | 耕地机械 | 微型耕耘机 | 功率4kW及以上微型耕耘机 | 南宁正腾农机有限公司 | 微耕机 | 1WGQ4.05-Z | 配套动力4.05Kw,柴油机 | 800元 | 购机补贴(非通用类) | 广西壮族自治区 | 通过
280 | 耕整地机械 | 耕地机械 | 微型耕耘机 | 功率4kW及以上微型耕耘机 | 南宁正腾农机有限公司 | 微耕机 | 1WGQ4.0Q | 配套动力4.0Kw,汽油机 | 800元 | 购机补贴(非通用类) | 广西壮族自治区 | 通过
281 | 耕整地机械 | 耕地机械 | 微型耕耘机 | 功率4kW及以上微型耕耘机 | 南宁正腾农机有限公司 | 微耕机 | 1WGQ4.0Q-Z | 配套动力4.0Kw,汽油机 | 800元 | 购机补贴(非通用类) | 广西壮族自治区 | 通过
282 | 耕整地机械 | 耕地机械 | 微型耕耘机 | 功率4kW及以上微型耕耘机 | 南宁正腾农机有限公司 | 微耕机 | 1WGQ4.1 | 配套动力4.1Kw,柴油机。 | 800元 | 购机补贴(非通用类) | 广西壮族自治区 | 通过
283 | 耕整地机械 | 耕地机械 | 微型耕耘机 | 功率4kW及以上微型耕耘机 | 南宁正腾农机有限公司 | 微耕机 | 1WGQ4.1-Z | 配套动力4.1Kw,柴油机 | 800元 | 购机补贴(非通用类) | 广西壮族自治区 | 通过
284 | 耕整地机械 | 耕地机械 | 微型耕耘机 | 功率4kW及以上微型耕耘机 | 南宁正腾农机有限公司 | 微耕机 | 1WGQ6.3 | 配套功率：6.3Kw 柴油机配套 | 800元 | 购机补贴(非通用类) | 广西壮族自治区 | 通过
285 | 耕整地机械 | 耕地机械 | 微型耕耘机 | 功率4kW及以上微型耕耘机 | 南宁正腾农机有限公司 | 微耕机 | 1WGQ6.3-Z | 配套动力6.3Kw,柴油机 | 800元 | 购机补贴(非通用类) | 广西壮族自治区 | 通过
286 | 耕整地机械 | 耕地机械 | 微型耕耘机 | 功率4kW及以上微型耕耘机 | 潍坊沃富机械有限公司 | 微耕机 | 1WG4.0QB-68 | 结构形式：后置式；配套发动机：4.0kW,重庆伊格斯机械有限公司；重庆展雄机械制造有限公司；发动机型号:，170F/P汽油机，外形尺寸(长×宽×高) :1600×700×950 (mm)；工作幅宽（mm）：680，结构质量：84kg；发动机功率:4.5kW；发动机标定转速:3600r/min；配套发动机燃油种类：汽油；发动机输出传动方式：皮带传动；刀辊传动方式：链条传动；刀辊最大回转半径:165m | 800元 | 购机补贴(非通用类) | 山东省 | 通过
287 | 耕整地机械 | 耕地机械 | 微型耕耘机 | 功率4kW及以上微型耕耘机 | 潍坊沃富机械有限公司 | 微耕机 | 1WG4.0QC-68 | 结构形式：后置式；配套发动机：4.0kW,重庆伊格斯机械有限公司；重庆展雄机械制造有限公司；发动机型号:，170F/P汽油机，外形尺寸(长×宽×高) :1550×700×950 (mm)；工作幅宽（mm）：680，结构质量：91kg；发动机功率：4.0kW；发动机标定转速:3600r/min；配套发动机燃油种类：汽油；发动机输出传动方式：齿轮传动；刀辊传动方式：链条传动；刀辊最大回转半径:165 | 800元 | 购机补贴(非通用类) | 山东省 | 通过
288 | 耕整地机械 | 耕地机械 | 微型耕耘机 | 功率4kW及以上微型耕耘机 | 潍坊沃富机械有限公司 | 微耕机 | 1WG4.5QB-68 | 结构形式：后置式；配套发动机：4.5kW,重庆伊格斯机械有限公司；重发动机型号:，177F/P汽油机，外形尺寸(长×宽×高) :1600×700×950 (mm)；工作幅宽（mm）：680，结构质量：91kg；发动机功率:4.5kW；发动机标定转速:3600r/min；配套发动机燃油种类：汽油；发动机输出传动方式：皮带传动；刀辊传动方式：链条传动；刀辊最大回转半径:165mm；工作幅宽:680mm | 800元 | 购机补贴(非通用类) | 山东省 | 通过
289 | 耕整地机械 | 耕地机械 | 微型耕耘机 | 功率4kW及以上微型耕耘机 | 潍坊沃富机械有限公司 | 微耕机 | 1WG4.5QC-68 | 结构形式：后置式；配套发动机：4.5kW,重庆伊格斯机械有限公司；动机型号:，177F/P汽油机，外形尺寸(长×宽×高) :1550×700×950 (mm)；工作幅宽（mm）：680，结构质量：104kg；发动机功率：4.5kW；发动机标定转速:3600r/min；配套发动机燃油种类：汽油；发动机输出传动方式：齿轮传动；刀辊传动方式：链条传动；刀辊最大回转半径:165mm；工作幅宽:680mm， | 800元 | 购机补贴(非通用类) | 山东省 | 通过
290 | 耕整地机械 | 耕地机械 | 微型耕耘机 | 功率4kW及以上微型耕耘机 | 潍坊沃富机械有限公司 | 微耕机 | 1WG5.3QB-68 | 结构形式：后置式；配套发动机：5.3kW,重庆展雄机械制造有限公司；发动机型号:，177F/P汽油机，外形尺寸(长×宽×高) :1600×700×950 (mm)；工作幅宽（mm）：680，结构质量：91kg；发动机功率:5.3kW；发动机标定转速:3600r/min；配套发动机燃油种类：汽油；发动机输出传动方式：皮带传动；刀辊传动方式：链条传动；刀辊最大回转半径:165mm；工作幅宽:680mm | 800元 | 购机补贴(非通用类) | 山东省 | 通过
291 | 耕整地机械 | 耕地机械 | 微型耕耘机 | 功率4kW及以上微型耕耘机 | 潍坊沃富机械有限公司 | 微耕机 | 1WG5.3QC-68 | 结构形式：后置式；配套发动机：5.3kW重庆展雄机械制造有限公司；发动机型号:，177F/P汽油机，外形尺寸(长×宽×高) :1550×700×950 (mm)；工作幅宽（mm）：680，结构质量：104kg；发动机功率:5.3kW；发动机标定转速:3600；配套发动机燃油种类：汽油；发动机输出传动方式：齿轮传动；刀辊传动方式：链条传动；刀辊最大回转半径:165mm；工作幅宽:680mm， | 800元 | 购机补贴(非通用类) | 山东省 | 通过
292 | 耕整地机械 | 耕地机械 | 微型耕耘机 | 功率4kW及以上微型耕耘机 | 盐城振禾农业装备有限公司 | 微耕机 | 1WG-4.0FQ | 结构型式:手持式；配套动力型号名称:PW270汽油机；配套动力结构型式:单缸、四冲程、风冷；额定功率:4.0KW；额定转速:3600r/min；起动方式:手拉；外形尺寸(长*宽*高):1350mm*850mm*950mm；结构质量:82kg；传动方式:齿轮传动；连接方式:同轴直联；扶把垂直方向调整幅度:100°；刀辊转速:1档90r/min、2档130r/min；刀辊最大回转半径:175mm；总 | 800元 | 购机补贴(非通用类) | 江苏省 | 通过
293 | 耕整地机械 | 耕地机械 | 微型耕耘机 | 功率4kW及以上微型耕耘机 | 盐城振禾农业装备有限公司 | 微耕机 | 1WG-4.0Q | 结构型式:前置式；配套动力型号名称:JM170F/P型汽油机；配套动力结构型式:单缸、风冷；额定功率:4.0KW；额定转速:3600r/min；起动方式:手拉式；外形尺寸(长*宽*高):1350mm*850mm*950mm；结构质量:83kg；传动方式:V带+链条；连接方式:皮带连接；扶把水平方向调整幅度:270°、扶把垂直方向调整幅度:100°；刀辊转速:1档90r/min、2档130r/mi | 800元 | 购机补贴(非通用类) | 江苏省 | 通过
294 | 耕整地机械 | 耕地机械 | 微型耕耘机 | 功率4kW及以上微型耕耘机 | 盐城振禾农业装备有限公司 | 微耕机 | 1WG-4.0QH | 结构型式：手持式；配套发动机型号名称 ：170汽油机；配套发动机标定功率：4kW；配套发动机标定转速：3600 r/min; 配套发动机起动方式：手拉式；配套发动机燃油种类：汽油机；整机外形尺寸（长×宽×高）：1270 mm×500 mm×875 mm；作业速度：0.2-0.4 m/s；作业小时生产率：0.05 h㎡/(h•m)；发动机输出传动方式：皮带传动；刀辊传动方式：链条传动；刀辊最大回转半 | 800元 | 购机补贴(非通用类) | 江苏省 | 通过
295 | 耕整地机械 | 耕地机械 | 微型耕耘机 | 功率4kW及以上微型耕耘机 | 盐城振禾农业装备有限公司 | 微耕机 | 1WG-4.0QZ | 结构型式: 后置式；配套发动机型号：170F；标定功率：4.0KW；配套发动机起动方式：手拉式、电启动；标定转速：3600 r/min；配套发动机燃油种类：汽油机；整机外形尺寸（长×宽×高）：1480 mm×720 mm×895 mm；作业速度：0.2-0.4 m/s；发动机输出传动方式：齿轮传动；刀辊传动方式：链条传动；旋耕刀型式：旱地弯刀；主离合器型式：摩擦式（常闭)；刀辊总安装刀数：24 | 800元 | 购机补贴(非通用类) | 江苏省 | 通过
296 | 耕整地机械 | 耕地机械 | 微型耕耘机 | 功率4kW及以上微型耕耘机 | 盐城振禾农业装备有限公司 | 微耕机 | 1WG-4.1FQ | 结构型式:后置式；配套动力型号名称:170汽油机；配套动力结构型式:单缸、四冲程、风冷；额定功率:4.1KW；额定转速:3600r/min；起动方式:手拉；外形尺寸(长*宽*高):1450mm*720mm*980mm；结构质量:97kg；传动方式:皮带传动；连接方式:链条链接；扶把垂直方向调整幅度:100°；刀辊转速:1档90r/min、2档130r/min；刀辊最大回转半径:175mm；总安装刀 | 800元 | 购机补贴(非通用类) | 江苏省 | 通过
297 | 耕整地机械 | 耕地机械 | 微型耕耘机 | 功率4kW及以上微型耕耘机 | 盐城振禾农业装备有限公司 | 微耕机 | 1WG-4.1Q | 结构型式:后置式；配套动力型号名称:170汽油机；配套动力结构型式:单缸、四冲程、风冷；额定功率:4.1KW；额定转速:3600r/min；起动方式:手拉；外形尺寸(长*宽*高):1450mm*720mm*980mm；结构质量:88kg；传动方式:皮带传动；连接方式:链条链接；扶把垂直方向调整幅度:100°；刀辊转速:1档120r/min、2档240r/min；刀辊最大回转半径:175mm；总安装 | 800元 | 购机补贴(非通用类) | 江苏省 | 通过
298 | 耕整地机械 | 耕地机械 | 微型耕耘机 | 功率4kW及以上微型耕耘机 | 盐城振禾农业装备有限公司 | 微耕机 | 1WG-5.5Q | 结构型式:前置式；配套动力型号名称:JM177F型汽油机；配套动力结构型式:单缸、风冷；额定功率:5.5KW；额定转速:3600r/min；起动方式:手拉式；外形尺寸(长*宽*高):1500mm*950mm*980mm；结构质量:92kg；传动方式:V带+链条；连接方式:皮带连接；扶把垂直方向调整幅度:100°；刀辊转速:1档90r/min、2档130r/min；刀辊最大回转半径:175mm；总安 | 800元 | 购机补贴(非通用类) | 江苏省 | 通过
299 | 耕整地机械 | 耕地机械 | 微型耕耘机 | 功率4kW及以上微型耕耘机 | 英德尔（福建）机械有限公司 | 微型耕耘机 | 1WGCZ4.05-100 | 配套发动机型号：KAGF320；燃油种类：柴油；结构型式：手持式；标定功率：4.05kW；标定转速：3600r/min；整机外形尺寸(长×宽×高)：1650×1000×960mm；工作幅宽：100mm；输出传动方式：直联式；刀辊传动方式： 齿轮传动；刀辊最大回转半径：185mm；刀辊总安装刀数：24把；旋耕刀型式：刀盘式旋耕刀；主离合器型式：膜片式；主离合器状态：常开 | 800元 | 购机补贴(非通用类) | 福建省 | 通过
300 | 耕整地机械 | 耕地机械 | 微型耕耘机 | 功率4kW及以上微型耕耘机 | 英德尔（福建）机械有限公司 | 微型耕耘机 | 1WGCZ4.1-100 | 配套发动机型号：KAGF350；燃油种类：柴油；结构型式：手持式；标定功率：4.1kW；标定转速：3600r/min；整机外形尺寸(长×宽×高)：1710×1000×930mm；工作幅宽：100mm；输出传动方式：直联式；刀辊传动方式： 齿轮传动；刀辊最大回转半径：185mm；刀辊总安装刀数：24把；旋耕刀型式：刀盘式旋耕刀；主离合器型式：膜片式；主离合器状态：常开 | 800元 | 购机补贴(非通用类) | 福建省 | 通过
301 | 耕整地机械 | 耕地机械 | 微型耕耘机 | 功率4kW及以上微型耕耘机 | 英德尔（福建）机械有限公司 | 微型耕耘机 | 1WGCZ6.3-95 | 配套发动机型号：KAGF450；燃油种类：柴油；结构型式：手持式；标定功率：6.3kW；标定转速：3600r/min；整机外形尺寸(长×宽×高)：1770×950×1000mm；工作幅宽：95mm；输出传动方式：直联式；刀辊传动方式： 齿轮传动；刀辊最大回转半径：185mm；刀辊总安装刀数：24把；旋耕刀型式：刀盘式旋耕刀；主离合器型式：膜片式；主离合器状态：常开 | 800元 | 购机补贴(非通用类) | 福建省 | 通过
302 | 耕整地机械 | 耕地机械 | 微型耕耘机 | 功率4kW及以上微型耕耘机 | 永康市景煜机械有限公司 | 微耕机 | 1WGQ4.0-38 | 配套发动机型号名称：SR170F/P(RV200-2)汽油机；配套发动机标定功率：4kW。 | 800元 | 购机补贴(非通用类) | 浙江省 | 通过
303 | 耕整地机械 | 耕地机械 | 微型耕耘机 | 功率4kW及以上微型耕耘机 | 永康市康嘉亚工贸有限公司 | 微耕机 | 1WGQ4.0-42 | 配套动力：SR170F/P、RV200-2、JM170F/P汽油机；配套发动机标定功率：4kW。 | 800元 | 购机补贴(非通用类) | 浙江省 | 通过
304 | 耕整地机械 | 耕地机械 | 微型耕耘机 | 功率4kW及以上微型耕耘机 | 重庆臣迪农业机械有限公司 | 微耕机 | 1WGCD6.3-90 | 外形尺寸（长×宽×高)mm：1800*910*1000；工作幅宽(cm)90；结构质量：110kg；传动方式（发动机输出）：皮带传动；传动方式（刀辊）：齿轮传动；旋耕刀型式：旱地刀；总安装刀数量(把)：32；主离合器型式：张紧轮式 配套动力型号：KM192FB；标定功率(kW)：6.3；制造商：无锡华源凯马发动机有限公司；标定转速（r/min）：3600；排放标准：第四阶段 | 800元 | 购机补贴(非通用类) | 重庆市 | 通过
305 | 耕整地机械 | 耕地机械 | 微型耕耘机 | 功率4kW及以上微型耕耘机 | 重庆臣迪农业机械有限公司 | 微耕机 | 1WGCZ4.05-95-A | 外形尺寸（长×宽×高)mm：0；1650×960×95工作幅宽(cm)95；结构质量：105kg传动方式（发动机输出）：直联；传动方式（刀辊）：齿轮传动；旋耕刀型式：旱地刀；总安装刀数量(把)：32；主离合器型式：摩擦片式。 配套动力型号：KM173FB；标定功率(kW)：4.05；制造商：无锡华源凯马发动机有限公司；标定转速（r/min）：3600；排放标准：第四阶段。 | 800元 | 购机补贴(非通用类) | 重庆市 | 通过
306 | 耕整地机械 | 耕地机械 | 微型耕耘机 | 功率4kW及以上微型耕耘机 | 重庆臣迪农业机械有限公司 | 微耕机 | 1WGCZ4.05-95-B | 外形尺寸（长×宽×高)mm：1625×960×950；工作幅宽(cm)95；结构质量：105kg传动方式（发动机输出）：直联；传动方式（刀辊）：齿轮传动；旋耕刀型式：旱地刀；总安装刀数量(把)：32；主离合器型式：摩擦片式。 配套动力型号：KM173FB；标定功率(kW)：4.05；制造商：无锡华源凯马发动机有限公司；标定转速（r/min）：3600；排放标准：第四阶段。 | 800元 | 购机补贴(非通用类) | 重庆市 | 通过
307 | 耕整地机械 | 耕地机械 | 微型耕耘机 | 功率4kW及以上微型耕耘机 | 重庆臣迪农业机械有限公司 | 微耕机 | 1WGCZ4.1-105 | 外形尺寸（长×宽×高)mm：1720×1060×1000；工作幅宽(cm)105；结构质量：110kg；传动方式（发动机输出）：直联；传动方式（刀辊）：齿轮传动；旋耕刀型式：旱地刀；总安装刀数量(把)：32；主离合器型式：摩擦片式。 配套动力型号：KM178FB；标定功率(kW)：4.1；制造商：无锡华源凯马发动机有限公司；标定转速（r/min）：3600；排放标准：第四阶段。 | 800元 | 购机补贴(非通用类) | 重庆市 | 通过
308 | 耕整地机械 | 耕地机械 | 微型耕耘机 | 功率4kW及以上微型耕耘机 | 重庆臣迪农业机械有限公司 | 微耕机 | 1WGCZ6.3-130 | 外形尺寸（长×宽×高)mm：1750×1310×1050；工作幅宽(cm)130；结构质量：130kg；传动方式（发动机输出）：直联；传动方式（刀辊）：齿轮传动；旋耕刀型式：旱地刀；总安装刀数量(把)：38；主离合器型式：摩擦片式。 配套动力型号：KM192FB；标定功率(kW)：6.3；制造商：无锡华源凯马发动机有限公司；标定转速（r/min）：3600；排放标准：第四阶段 | 800元 | 购机补贴(非通用类) | 重庆市 | 通过
309 | 耕整地机械 | 耕地机械 | 微型耕耘机 | 功率4kW及以上微型耕耘机 | 重庆臣迪农业机械有限公司 | 微耕机 | 1WGCZ6.3-130-A | 外形尺寸（长×宽×高)mm：1720×1310×1000；工作幅宽(cm)130；结构质量：135kg；传动方式（发动机输出）：直联；传动方式（刀辊）：齿轮传动；旋耕刀型式：旱地刀；总安装刀数量(把)：38；主离合器型式：摩擦片式 配套动力型号：KM192FB；标定功率(kW)：6.3；制造商：无锡华源凯马发动机有限公司；标定转速（r/min）：3600；排放标准：第四阶段 | 800元 | 购机补贴(非通用类) | 重庆市 | 通过
310 | 耕整地机械 | 耕地机械 | 微型耕耘机 | 功率4kW及以上微型耕耘机 | 重庆臣迪农业机械有限公司 | 微耕机 | 1WGQD4.0-90 | 外形尺寸（长×宽×高)mm：1800*910*960；工作幅宽(cm)90；结构质量：110kg；传动方式（发动机输出）：皮带传动；传动方式（刀辊）：齿轮传动；旋耕刀型式：旱地刀；总安装刀数量(把)：32；主离合器型式：张紧轮式。 配套动力型号：FC170F；标定功率(kW)：4.0；制造商：重庆涪柴动力机械制造有限公司；标定转速（r/min）：3600；排放标准：第二阶段。 | 800元 | 购机补贴(非通用类) | 重庆市 | 通过
311 | 耕整地机械 | 耕地机械 | 微型耕耘机 | 功率4kW及以上微型耕耘机 | 重庆臣迪农业机械有限公司 | 微耕机 | 1WGQZ4.0-95-A | 外形尺寸（长×宽×高)mm：1700*960*990；工作幅宽(cm)95；结构质量：97kg；传动方式（发动机输出）：直联；传动方式（刀辊）：齿轮传动；旋耕刀型式：旱地刀；总安装刀数量(把)：32；主离合器型式：摩擦片式。 配套动力型号：FC170F；标定功率(kW)：4.0；制造商：重庆涪柴动力机械制造有限公司；标定转速（r/min）：3600；排放标准：第二阶段。 | 800元 | 购机补贴(非通用类) | 重庆市 | 通过
312 | 耕整地机械 | 耕地机械 | 微型耕耘机 | 功率4kW及以上微型耕耘机 | 重庆臣迪农业机械有限公司 | 微耕机 | 1WGQZ4.0-95-B | 外形尺寸（长×宽×高)mm：1550×960×990；工作幅宽(cm)95；结构质量：90kg；传动方式（发动机输出）：直联；传动方式（刀辊）：齿轮传动；旋耕刀型式：旱地刀；总安装刀数量(把)：32；主离合器型式：摩擦片式。 配套动力型号：FC170F；标定功率(kW)：4.0；制造商：重庆涪柴动力机械制造有限公司；标定转速（r/min）：3600；排放标准：第二阶段。 | 800元 | 购机补贴(非通用类) | 重庆市 | 通过
313 | 耕整地机械 | 耕地机械 | 微型耕耘机 | 功率4kW及以上微型耕耘机 | 重庆臣迪农业机械有限公司 | 微耕机 | 1WGQZ4.0-95-C | 外形尺寸（长×宽×高)mm：1630×960×970；工作幅宽(cm)95；结构质量：90kg；传动方式（发动机输出）：直联；传动方式（刀辊）：齿轮传动；旋耕刀型式：旱地刀；总安装刀数量(把)：32；主离合器型式：摩擦片式。 配套动力型号：FC170F；标定功率(kW)：4.0；制造商：重庆涪柴动力机械制造有限公司；标定转速（r/min）：360 | 800元 | 购机补贴(非通用类) | 重庆市 | 通过
314 | 耕整地机械 | 耕地机械 | 微型耕耘机 | 功率4kW及以上微型耕耘机 | 重庆弘暄机械制造有限公司 | 微耕机 | 1WGCZ4.05-95 | 配套发动机标定功率kW：4.05kW 配套发动机标定转速r/min：3600r/min | 800元 | 购机补贴(非通用类) | 重庆市 | 通过
315 | 耕整地机械 | 耕地机械 | 微型耕耘机 | 功率4kW及以上微型耕耘机 | 重庆弘暄机械制造有限公司 | 微耕机 | 1WGCZ4.05-95-A | 配套发动机标定功率kW：4.05kW 配套发动机标定转速r/min：3600r/min | 800元 | 购机补贴(非通用类) | 重庆市 | 通过
316 | 耕整地机械 | 耕地机械 | 微型耕耘机 | 功率4kW及以上微型耕耘机 | 重庆弘暄机械制造有限公司 | 微耕机 | 1WGCZ4.1-106 | 配套发动机标定功率kW：4.1KW 配套发动机标定转速r/min：3600r/min | 800元 | 购机补贴(非通用类) | 重庆市 | 通过
317 | 耕整地机械 | 耕地机械 | 微型耕耘机 | 功率4kW及以上微型耕耘机 | 重庆弘暄机械制造有限公司 | 微耕机 | 1WGCZ6.3-106 | 配套发动机标定功率kW：6.3KW, 配套发动机标定转速r/min:3600r/min | 800元 | 购机补贴(非通用类) | 重庆市 | 通过
318 | 耕整地机械 | 耕地机械 | 微型耕耘机 | 功率4kW及以上微型耕耘机 | 重庆弘暄机械制造有限公司 | 微耕机 | 1WGQZ4.0-95 | 配套发动机标定功率kW：4.0kW 配套发动机标定转速r/min：3600r/min | 800元 | 购机补贴(非通用类) | 重庆市 | 通过
319 | 耕整地机械 | 耕地机械 | 微型耕耘机 | 功率4kW及以上微型耕耘机 | 重庆弘暄机械制造有限公司 | 微耕机 | 1WGQZ4.0-95-A | 配套发动机标定功率kW：4.0kW 配套发动机标定转速r/min：3600r/min | 800元 | 购机补贴(非通用类) | 重庆市 | 通过
320 | 耕整地机械 | 耕地机械 | 微型耕耘机 | 功率4kW及以上微型耕耘机 | 重庆弘暄机械制造有限公司 | 微耕机 | 1WGQZ4.2-95 | 配套发动机标定功率kW:4.2KW 配套发动机标定转速r/min:3600r/min | 800元 | 购机补贴(非通用类) | 重庆市 | 通过
321 | 耕整地机械 | 耕地机械 | 微型耕耘机 | 功率4kW及以上微型耕耘机 | 重庆华世丹农业装备制造有限公司 | 微耕机 | 1WGQZ4.0-93 | 1WGQZ4.0-93型微耕机;结构型式:手持式;配套发动机标定率:4.0kW;配套发动机标定转速:3600r/min;配套发动机起动方式:手拉反冲起动;配套发动机燃油种类:汽油； | 800元 | 购机补贴(非通用类) | 重庆市 | 通过
322 | 耕整地机械 | 耕地机械 | 微型耕耘机 | 功率4kW及以上微型耕耘机 | 重庆华世丹农业装备制造有限公司 | 微耕机 | 1WGQZ4.0-95B | 1WGQZ4.0-95B型微耕机;结构型式:手持式;配套发动机标定率:4.0kW;配套发动机标定转速:3600r/min;配套发动机起动方式:手拉反冲起动;配套发动机燃油种类:汽油； | 800元 | 购机补贴(非通用类) | 重庆市 | 通过
323 | 耕整地机械 | 耕地机械 | 微型耕耘机 | 功率4kW及以上微型耕耘机 | 重庆聚帮机械设备有限责任公司 | 微耕机 | 现：1WG4.05-100FC-ZC(G4)(原：1WG4.05-100FC-ZC) | 结构型式:手持式 配套发动机标定功率:4.05kW 配套发动机标定转速:3600r/min 配套发动机起动方式:手拉起动 配套发动机燃油种类:柴油 整机外形尺寸（长×宽×高） 1570×1020×950(mm) 作业速度:0.1-0.3m/s 扶把振动:≤50m/s2 作业小时生产率:≥0.04hm2/(h·m) 单位作业面积燃油消耗量:≤30kg/hm2 工作幅宽:1000mm | 800元 | 购机补贴(非通用类) | 重庆市 | 通过
324 | 耕整地机械 | 耕地机械 | 微型耕耘机 | 功率4kW及以上微型耕耘机 | 重庆聚帮机械设备有限责任公司 | 微耕机 | 现：1WG4.1-105FC-ZC(G4)(原：1WG4.1-105FC-ZC) | 结构型式：手持式 配套发动机标定功率:4.1kW 配套发动机标定转速:3600r/min 配套发动机起动方式:手拉起动 配套发动机燃油种类:柴油 整机外形尺寸（长×宽×高）:1750×1060×1000mm 作业速度:0.1～0.3m/s 扶把振动：≤50m/s2 作业小时生产率：≥0.04hm2/(h·m) 单位作业面积燃油消耗量：≤30kg/hm2 工作幅宽;1050mm | 800元 | 购机补贴(非通用类) | 重庆市 | 通过
325 | 耕整地机械 | 耕地机械 | 微型耕耘机 | 功率4kW及以上微型耕耘机 | 重庆聚帮机械设备有限责任公司 | 微耕机 | 现：1WG6.3-135FC-ZC(G4)(原：1WG6.3-135FC-ZC) | 结构型式:手持式 配套发动机标定功率:6.3kW 配套发动机标定转速:3600r/min 配套发动机起动方式:手拉起动 配套发动机燃油种类:柴油 整机外形尺寸（长×宽×高）:1750×1360×1000mm 作业速度:0.1～0.3m/s 扶把振动:≤50m/s2 作业小时生产率:≥0.04hm2/(h·m) 单位作业面积燃油消耗量:≤30kg/hm2 工作幅宽:1350mm | 800元 | 购机补贴(非通用类) | 重庆市 | 通过
326 | 耕整地机械 | 耕地机械 | 微型耕耘机 | 功率4kW及以上微型耕耘机 | 重庆康搏斯动力设备有限公司 | 微耕机 | 现：1WG6.3-135FC-ZC(G4)(原：1WG6.3-135FC-ZC) | 配套功率≥6.3KW | 800元 | 购机补贴(非通用类) | 重庆市 | 通过
327 | 耕整地机械 | 耕地机械 | 微型耕耘机 | 功率4kW及以上微型耕耘机 | 重庆康搏斯动力设备有限公司 | 微耕机 | 现：1WGCZ4.05-110(G4)(原：1WGCZ4.05-110) | 配套功率≥4.05KW | 800元 | 购机补贴(非通用类) | 重庆市 | 通过
328 | 耕整地机械 | 耕地机械 | 微型耕耘机 | 功率4kW及以上微型耕耘机 | 重庆康搏斯动力设备有限公司 | 微耕机 | 现：1WGCZ4.05-110-1(G4)(原：1WGCZ4.05-110-1) | 配套功率≥4.05KW | 800元 | 购机补贴(非通用类) | 重庆市 | 通过
329 | 耕整地机械 | 耕地机械 | 微型耕耘机 | 功率4kW及以上微型耕耘机 | 重庆康搏斯动力设备有限公司 | 微耕机 | 现：1WGCZ4.05-95(G4)(原：1WGCZ4.05-95) | 配套功率≥4.05KW | 800元 | 购机补贴(非通用类) | 重庆市 | 通过
330 | 耕整地机械 | 耕地机械 | 微型耕耘机 | 功率4kW及以上微型耕耘机 | 重庆康搏斯动力设备有限公司 | 微耕机 | 现：1WGCZ4.05-95-1(G4)(原：1WGCZ4.05-95-1) | 配套功率≥4.05KW | 800元 | 购机补贴(非通用类) | 重庆市 | 通过
331 | 耕整地机械 | 耕地机械 | 微型耕耘机 | 功率4kW及以上微型耕耘机 | 重庆康搏斯动力设备有限公司 | 微耕机 | 现：1WGCZ4.05-95A(G4)(原：1WGCZ4.05-95A) | 配套功率≥4.05KW | 800元 | 购机补贴(非通用类) | 重庆市 | 通过
332 | 耕整地机械 | 耕地机械 | 微型耕耘机 | 功率4kW及以上微型耕耘机 | 重庆康搏斯动力设备有限公司 | 微耕机 | 现：1WGCZ4.1-110(G4)(原：1WGCZ4.1-110) | 配套功率≥4.1KW | 800元 | 购机补贴(非通用类) | 重庆市 | 通过
333 | 耕整地机械 | 耕地机械 | 微型耕耘机 | 功率4kW及以上微型耕耘机 | 重庆康搏斯动力设备有限公司 | 微耕机 | 现：1WGCZ4.1-110-1(G4)(原：1WGCZ4.1-110-1) | 配套功率≥4.1KW | 800元 | 购机补贴(非通用类) | 重庆市 | 通过
334 | 耕整地机械 | 耕地机械 | 微型耕耘机 | 功率4kW及以上微型耕耘机 | 重庆康搏斯动力设备有限公司 | 微耕机 | 现：1WGCZ6.3-135B(G4)(原：1WGCZ6.3-135B) | 发动机标定功率：≥6.3KW | 800元 | 购机补贴(非通用类) | 重庆市 | 通过
335 | 耕整地机械 | 耕地机械 | 微型耕耘机 | 功率4kW及以上微型耕耘机 | 重庆科牛机械有限公司 | 微耕机 | 现：1WGCZ4.05-60(G4)(原：1WGCZ4.05-60) | 1WGCZ4.05-60（G4）配置参数：结构型式：手持式；配套发动机标定功率：4.05kW；配套发动机标定转速：3600 r/min；配套发动机起动方式：手拉起动；配套发动机燃油种类：柴油；整机外形尺寸(长X宽X高)：1550X650X1050mm；作业速度：0.1~0.3m/s；扶把振动：≤50m/s²作业小时生产率：≥0.04hm²/(h·m)；单位作业面积燃油消耗量：≤30kg/hm²； | 800元 | 购机补贴(非通用类) | 重庆市 | 通过
336 | 耕整地机械 | 耕地机械 | 微型耕耘机 | 功率4kW及以上微型耕耘机 | 重庆科业动力机械制造有限公司 | 微耕机 | 现：1WG6.3-135FC-ZC(G4)(原：1WG6.3-135FC-ZC) | 标定功率（KW）：6.3；配套动力型号：KAGF450；标定转速（r/min）:3600；起动方式：手拉起动；燃油种类：柴油；制造商：无锡凯奥动力机械有限公司；排放阶段：国四 | 800元 | 购机补贴(非通用类) | 重庆市 | 通过
337 | 耕整地机械 | 耕地机械 | 微型耕耘机 | 功率4kW及以上微型耕耘机 | 重庆科业动力机械制造有限公司 | 微耕机 | 现：1WGCZ4.05-100(G4)(原：1WGCZ4.05-100) | 配套动力型号：KAGF320；配套发动机标定功率（kw）:4.05；配套发动机标定转速（r/min）:3600；配套发动机起动方式：手拉起动；配套发动机燃油种类：柴油；制造商：无锡凯奥动力机械有限公司；排放阶段：国四； | 800元 | 购机补贴(非通用类) | 重庆市 | 通过
338 | 耕整地机械 | 耕地机械 | 微型耕耘机 | 功率4kW及以上微型耕耘机 | 重庆科业动力机械制造有限公司 | 微耕机 | 现：1WGCZ4.1-105(G4)(原：1WGCZ4.1-105) | 配套动力型号：KAGF350；配套发动机标定功率（kw）:4.1；配套发动机标定转速（r/min）:3600；配套发动机起动方式：手拉起动；配套发动机燃油种类：柴油；制造商：无锡凯奥动力机械有限公司；排放阶段：国四； | 800元 | 购机补贴(非通用类) | 重庆市 | 通过
339 | 耕整地机械 | 耕地机械 | 微型耕耘机 | 功率4kW及以上微型耕耘机 | 重庆隆旺机电有限责任公司 | 微耕机 | 现：1WGCZ4.05-100C(G4)(原：1WGCZ4.05-100C) | 标定功率：4.05kW， 标定转速：3600r/min； 燃油种类：柴油、国四 | 800元 | 购机补贴(非通用类) | 重庆市 | 通过
340 | 耕整地机械 | 耕地机械 | 微型耕耘机 | 功率4kW及以上微型耕耘机 | 重庆隆旺机电有限责任公司 | 微耕机 | 现：1WGCZ4.05-100D(G4)(原：1WGCZ4.05-100D) | 标定功率：4.05kW; 标定转速：3600r/min； 燃油种类：柴油 ，国四 | 800元 | 购机补贴(非通用类) | 重庆市 | 通过
341 | 耕整地机械 | 耕地机械 | 微型耕耘机 | 功率4kW及以上微型耕耘机 | 重庆隆旺农业装备有限公司 | 微耕机 | 现：1WGCZ4.05-100C(G4)(原：1WGCZ4.05-100C) | 标定功率：4.05kW, 标定转速：3600r/min； 燃油种类：柴油、国四 | 800元 | 购机补贴(非通用类) | 重庆市 | 通过
342 | 耕整地机械 | 耕地机械 | 微型耕耘机 | 功率4kW及以上微型耕耘机 | 重庆隆旺农业装备有限公司 | 微耕机 | 现：1WGCZ4.05-100D(G4)(原：1WGCZ4.05-100D) | 标定功率：4.05kW; 标定转速：3600r/min； 燃油种类：柴油、国四 | 800元 | 购机补贴(非通用类) | 重庆市 | 通过
343 | 耕整地机械 | 耕地机械 | 微型耕耘机 | 功率4kW及以上微型耕耘机 | 重庆伦瑞风传动科技有限公司 | 微耕机 | 1WG4.0-95FQ-Z | 配套功率:4.0kW;动力:汽油机动力 | 800元 | 购机补贴(非通用类) | 重庆市 | 通过
344 | 耕整地机械 | 耕地机械 | 微型耕耘机 | 功率4kW及以上微型耕耘机 | 重庆伦瑞风传动科技有限公司 | 微耕机 | 现：1WG4.05-100FC-Z(G4)(原：1WG4.05-100FC-Z) | 配套功率:4.05kW;动力:柴油机动力 ; | 800元 | 购机补贴(非通用类) | 重庆市 | 通过
345 | 耕整地机械 | 耕地机械 | 微型耕耘机 | 功率4kW及以上微型耕耘机 | 重庆伦瑞风传动科技有限公司 | 微耕机 | 现：1WGCZ4.1-105(G4)(原：1WGCZ4.1-105) | 配套功率:4.1kW;动力:柴油机动力 ; | 800元 | 购机补贴(非通用类) | 重庆市 | 通过
346 | 耕整地机械 | 耕地机械 | 微型耕耘机 | 功率4kW及以上微型耕耘机 | 重庆美澳机械制造有限公司 | 微耕机 | 现：1WG4.05-100FC-ZC(G4)(原：1WG4.05-100FC-ZC) | 标定功率：4.05kW； 标定转速：3600r/min； 燃油种类：柴油、国四 | 800元 | 购机补贴(非通用类) | 重庆市 | 通过
347 | 耕整地机械 | 耕地机械 | 微型耕耘机 | 功率4kW及以上微型耕耘机 | 重庆美澳机械制造有限公司 | 微耕机 | 现：1WG4.1-105FC-ZC(G4)(原：1WG4.1-105FC-ZC) | 标定功率：4.1kW，标定转速：3600r/min；燃油种类：柴油、国四 | 800元 | 购机补贴(非通用类) | 重庆市 | 通过
348 | 耕整地机械 | 耕地机械 | 微型耕耘机 | 功率4kW及以上微型耕耘机 | 重庆美澳机械制造有限公司 | 微耕机 | 现：1WG6.3-135FC-ZC(G4)(原：1WG6.3-135FC-ZC) | 标定功率：6.3kW; 标定转速：3600r/min；燃油种类：柴油、国四 | 800元 | 购机补贴(非通用类) | 重庆市 | 通过
349 | 耕整地机械 | 耕地机械 | 微型耕耘机 | 功率4kW及以上微型耕耘机 | 重庆美澳机械制造有限公司 | 微耕机 | 现：1WGCZ4.05-100C(G4)(原：1WGCZ4.05-100C) | 标定功率：4.05kW; 标定转速：3600r/min； 燃油种类：柴油、国四 | 800元 | 购机补贴(非通用类) | 重庆市 | 通过
350 | 耕整地机械 | 耕地机械 | 微型耕耘机 | 功率4kW及以上微型耕耘机 | 重庆普罗旺斯机械制造有限公司 | 微耕机 | 1WG4.0-100FQ-ZC | 汽油微型耕耘机，配套发动机标定功率：4.0（kW），配套发动机标定转速：3600r/min；配套发动机起动方式：手拉起动；配套发动机燃油种类：汽油；整机外形尺寸（长×宽×高)mm：1550×1020×1000；工作幅宽：1000mm；传动方式：齿轮传动；旋耕刀型号：旱地刀；刀辊总安装刀数：24把；行走轮形式：胶轮；主离合型式：摩擦片式；主离合器状态：常开；扶手是否可调：是。耕深：≥100mm | 800元 | 购机补贴(非通用类) | 重庆市 | 通过
351 | 耕整地机械 | 耕地机械 | 微型耕耘机 | 功率4kW及以上微型耕耘机 | 重庆普罗旺斯机械制造有限公司 | 微耕机 | 1WG4.0-60FQ-DL | 汽油微型耕耘机，配套发动机标定功率：4.0（kW），配套发动机标定转速：3600r/min；配套发动机起动方式：手拉起动；配套发动机燃油种类:汽油；整机外形尺寸（长×宽×高）mm:1400×700×900;工作幅宽：600mm； 传动方式：皮带传动+链条传动；旋耕刀型式：旱地刀；刀辊总安装刀数：24把；行走轮形式：胶轮；主离合器型式：张紧轮式；主离合器状态：常开；扶手是否可调：是。耕深：≥100m | 800元 | 购机补贴(非通用类) | 重庆市 | 通过
352 | 耕整地机械 | 耕地机械 | 微型耕耘机 | 功率4kW及以上微型耕耘机 | 重庆普罗旺斯机械制造有限公司 | 微耕机 | 1WG4.0-90FQ-ZC | 汽油微型耕耘机，配套发动机标定功率：4.0（kW），配套发动机标定转速：3600r/min；配套发动机起动方式：手拉起动；配套发动机燃油种类：汽油；工作状态外形尺寸（长×宽×高)mm：1480×895×875；工作幅宽：900mm；传动方式：齿轮传动；旋耕刀型号：旱地刀；刀辊总安装刀数：24把；行走轮形式：胶轮；主离合器型式：离心离合式；主离合器状态：常开；扶手是否可调：是。耕深：≥100mm | 800元 | 购机补贴(非通用类) | 重庆市 | 通过
353 | 耕整地机械 | 耕地机械 | 微型耕耘机 | 功率4kW及以上微型耕耘机 | 重庆普罗旺斯机械制造有限公司 | 微耕机 | 1WGCZ4.05-95 | 柴油微型耕耘机，配套发动机标定功率：4.05（kW），配套发动机标定转速：3600r/min；配套发动机起动方式：手拉起动；配套发动机燃油种类：柴油；整机外形尺寸（长×宽×高)mm：1700×960×1000；工作幅宽：950mm；传动方式：齿轮传动；旋耕刀型号：旱地刀；刀辊总安装刀数：24把；行走轮形式：胶轮；主离合型式：摩擦片式；主离合器状态：常开；扶手是否可调：是。耕深：≥100mm | 800元 | 购机补贴(非通用类) | 重庆市 | 通过
354 | 耕整地机械 | 耕地机械 | 微型耕耘机 | 功率4kW及以上微型耕耘机 | 重庆普罗旺斯机械制造有限公司 | 微耕机 | 1WGCZ4.1-105 | 柴油微型耕耘机，配套发动机标定功率：4.1（kW），配套发动机标定转速：3600r/min；配套发动机起动方式：手拉起动；配套发动机燃油种类：柴油；整机外形尺寸（长×宽×高)mm：1700×1060×1050；工作幅宽：1050mm；传动方式：齿轮传动；旋耕刀型号：旱地刀；刀辊总安装刀数：24把；行走轮形式：胶轮；主离合型式：摩擦片式；主离合器状态：常开；扶手是否可调：是。耕深：≥100mm | 800元 | 购机补贴(非通用类) | 重庆市 | 通过
355 | 耕整地机械 | 耕地机械 | 微型耕耘机 | 功率4kW及以上微型耕耘机 | 重庆普罗旺斯机械制造有限公司 | 微耕机 | 1WGCZ6.3-135 | 柴油微型耕耘机，配套发动机标定功率：6.3（kW），配套发动机标定转速：3600r/min；配套发动机起动方式：手拉起动；配套发动机燃油种类：柴油；整机外形尺寸（长×宽×高)mm：1700×1360×1050；工作幅宽：1350mm；传动方式：齿轮传动；旋耕刀型号：旱地刀；刀辊总安装刀数：38把；行走轮形式：胶轮；主离合型式：摩擦片式；主离合器状态：常开；扶手是否可调：是。耕深：≥100mm | 800元 | 购机补贴(非通用类) | 重庆市 | 通过
356 | 耕整地机械 | 耕地机械 | 微型耕耘机 | 功率4kW及以上微型耕耘机 | 重庆普罗旺斯机械制造有限公司 | 微耕机 | 1WGQZ4.0-95 | 汽油微型耕耘机，配套发动机标定功率：4.0（kW），配套发动机标定转速：3600r/min；配套发动机起动方式：手拉起动；配套发动机燃油种类：汽油；整机外形尺寸（长×宽×高)mm：1620×960×960；工作幅宽：950mm；传动方式：齿轮传动；旋耕刀型号：旱地刀；刀辊总安装刀数：24把；行走轮形式：胶轮；主离合型式：摩擦片式；主离合器状态：常开；扶手是否可调：是。耕深：≥100mm | 800元 | 购机补贴(非通用类) | 重庆市 | 通过
357 | 耕整地机械 | 耕地机械 | 微型耕耘机 | 功率4kW及以上微型耕耘机 | 重庆润浩机械制造有限公司 | 微耕机 | 1WG4.0-95FQ-ZC | 配套功率:4.0KW；动力型号:170F汽油机动力 | 800元 | 购机补贴(非通用类) | 重庆市 | 通过
358 | 耕整地机械 | 耕地机械 | 微型耕耘机 | 功率4kW及以上微型耕耘机 | 重庆润浩机械制造有限公司 | 微耕机 | 现：1WGCZ4.05-95A(G4)(原：1WGCZ4.05-95A) | 功率:4.05kW;动力类型:柴油机 ; | 800元 | 购机补贴(非通用类) | 重庆市 | 通过
359 | 耕整地机械 | 耕地机械 | 微型耕耘机 | 功率4kW及以上微型耕耘机 | 重庆润浩机械制造有限公司 | 微耕机 | 现：1WGCZ4.1-105(G4)(原：1WGCZ4.1-105) | 功率:4.1kW;动力类型:柴油机 ; | 800元 | 购机补贴(非通用类) | 重庆市 | 通过
360 | 耕整地机械 | 耕地机械 | 微型耕耘机 | 功率4kW及以上微型耕耘机 | 重庆润浩机械制造有限公司 | 微耕机 | 现：1WGCZ6.3-135(G4)(原：1WGCZ6.3-135) | 功率:6.3kW;动力类型:柴油机 ; | 800元 | 购机补贴(非通用类) | 重庆市 | 通过
361 | 耕整地机械 | 耕地机械 | 微型耕耘机 | 功率4kW及以上微型耕耘机 | 重庆伟友动力机械有限公司 | 微耕机 | 1WGCZ4.05-100 | 配套发动机标定功率：4.05KW. | 800元 | 购机补贴(非通用类) | 重庆市 | 通过
362 | 耕整地机械 | 耕地机械 | 微型耕耘机 | 功率4kW及以上微型耕耘机 | 重庆五指山机械有限公司 | 微耕机 | 1WGQZ4.0-95 | 汽油机，KY170FS，额定功率：4.0（KW），标定转速3600r/min,为重庆科业动力机械制造有限公司 | 800元 | 购机补贴(非通用类) | 重庆市 | 通过
363 | 耕整地机械 | 耕地机械 | 微型耕耘机 | 功率4kW及以上微型耕耘机 | 重庆五指山机械有限公司 | 微耕机 | 现：1WGCZ4.05-100(G4)(原：1WGCZ4.05-100) | 4.05KW,无锡华源凯马，国四排放 | 800元 | 购机补贴(非通用类) | 重庆市 | 通过
364 | 耕整地机械 | 耕地机械 | 微型耕耘机 | 功率4kW及以上微型耕耘机 | 重庆五指山机械有限公司 | 微耕机 | 现：1WGCZ4.1-105(G4)(原：1WGCZ4.1-105) | 4.1KW,无锡华源凯马，国四排放 | 800元 | 购机补贴(非通用类) | 重庆市 | 通过
365 | 耕整地机械 | 耕地机械 | 微型耕耘机 | 功率4kW及以上微型耕耘机 | 重庆鑫源农机股份有限公司 | 微耕机 | 1WGQZ4.2-40B | 动力：汽油机；标定功率：4.2kW | 800元 | 购机补贴(非通用类) | 重庆市 | 通过
366 | 耕整地机械 | 耕地机械 | 微型耕耘机 | 功率4kW及以上微型耕耘机 | 重庆雨欣机械制造有限公司 | 微耕机 | 现：1WGCZ4.05-95(G4)(原：1WGCZ4.05-95) | 配套发动机型号名称:KAGF320柴油机（国四）；配套发动机生产企业:无锡凯奥动力机械有限公司；配套发动机标定功率:4.05kW；配套发动机标定转速:3600r/min；配套发动机起动方式:手拉起动；配套发动机燃油种类:柴油 | 800元 | 购机补贴(非通用类) | 重庆市 | 通过
367 | 耕整地机械 | 耕地机械 | 微型耕耘机 | 功率4kW及以上微型耕耘机 | 重庆雨欣机械制造有限公司 | 微耕机 | 现：1WGCZ4.1-105(G4)(原：1WGCZ4.1-105) | 配套发动机型号名称:KAGF350柴油机（国四）；配套发动机生产企业:无锡凯奥动力机械有限公司；配套发动机标定功率:4.1kW；配套发动机标定转速:3600r/min；配套发动机起动方式:手拉起动；配套发动机燃油种类:柴油 | 800元 | 购机补贴(非通用类) | 重庆市 | 通过
368 | 耕整地机械 | 耕地机械 | 微型耕耘机 | 功率4kW及以上微型耕耘机 | 重庆雨欣机械制造有限公司 | 微耕机 | 现：1WGCZ6.3-135(G4)(原：1WGCZ6.3-135) | 配套发动机型号名称:KAGF450柴油机（国四）；配套发动机生产企业:无锡凯奥动力机械有限公司；配套发动机标定功率:6.3kW；配套发动机标定转速:3600r/min；配套发动机起动方式:手拉起动；配套发动机燃油种类:柴油 | 800元 | 购机补贴(非通用类) | 重庆市 | 通过
369 | 耕整地机械 | 耕地机械 | 微型耕耘机 | 功率4kW及以上微型耕耘机 | 重庆正耕农业机械有限公司 | 微耕机 | 现：1WGCZ4.05-95(G4)(原：1WGCZ4.05-95) | 结构型式：手持式； 发动机标定功率：4.05KW； 发动机标定转速：3600r/min； 发动机起动方式：手拉起动； 发动机燃油种类：柴油； 整机外形尺寸（长×宽×高)mm:1560×950×950； 工作幅宽:950mm; 发动机输出传动方式:直联; 刀辊传动方式:齿轮传动; 刀辊总安装刀数（把）：24； 旋耕刀型式：旱地刀； 主离合器型式：摩擦片式 | 800元 | 购机补贴(非通用类) | 重庆市 | 通过
370 | 耕整地机械 | 耕地机械 | 微型耕耘机 | 功率4kW及以上微型耕耘机 | 重庆正耕农业机械有限公司 | 微耕机 | 现：1WGCZ4.1-105(G4)(原：1WGCZ4.1-105) | 结构型式：手持式； 发动机标定功率：4.1KW； 发动机标定转速：3600r/min； 发动机起动方式：手拉起动； 发动机燃油种类：柴油； 整机外形尺寸（长×宽×高)mm:1750×1060×1000； 工作幅宽:1050mm; 发动机输出传动方式:直联; 刀辊传动方式:齿轮传动; 刀辊总安装刀数（把）：32； 旋耕刀型式：旱地刀； 主离合器型式：摩擦片式 | 800元 | 购机补贴(非通用类) | 重庆市 | 通过
371 | 耕整地机械 | 耕地机械 | 微型耕耘机 | 功率4kW及以上微型耕耘机 | 重庆正耕农业机械有限公司 | 微耕机 | 现：1WGCZ6.3-135(G4)(原：1WGCZ6.3-135) | 结构型式：手持式； 发动机标定功率：6.3KW； 发动机标定转速：3600r/min； 发动机起动方式：手拉起动； 发动机燃油种类：柴油； 整机外形尺寸（长×宽×高)mm:1750×1350×1000； 工作幅宽:1350mm; 发动机输出传动方式:直联; 刀辊传动方式:齿轮传动; 刀辊总安装刀数（把）：38； 旋耕刀型式：旱地刀； 主离合器型式：摩擦片式 | 800元 | 购机补贴(非通用类) | 重庆市 | 通过
372 | 耕整地机械 | 耕地机械 | 深松机 | 4-5铲偏柱式、全方位式深松机 | 河北春耕机械制造有限公司 | 深松机 | 1S-250 | 1S-250深松铲数量：4个；结构型式：悬挂式；配套动力范围（kW）：95.6-110.3；工作状态外形尺寸（长×宽×高）mm：2020×2325×1420；工作幅宽（cm）：250；产间距（cm）：中间75，其他57；深松铲结构型式：偏柱式；深松铲排列方式：前2后2；深松耕深（cm）：30-35 | 2700元 | 购机补贴(通用类) | 河北省 | 通过
373 | 耕整地机械 | 耕地机械 | 深松机 | 4-5铲偏柱式、全方位式深松机 | 河北圣和农业机械有限公司 | 深松机 | 1SS-280A | 深松铲个数：4个；深松铲结构形式：曲面铲（偏柱式）；铲间距：70cm；工作幅宽：2800mm | 2700元 | 购机补贴(通用类) | 河北省 | 通过
374 | 耕整地机械 | 耕地机械 | 开沟机 | 开沟深度25-50cm开沟机 | 江西昊远智达农业装备有限公司 | 双圆盘开沟机 | 1KS-35 | 1KS-35型双圆盘开沟机，沟底宽：20cm，沟深：30-35cm，沟面宽：35-40cm，整机重量：410kg，外形尺寸（长×宽×高）：1650×840×1200mm。 | 800元 | 购机补贴(非通用类) | 江西省 | 通过
375 | 耕整地机械 | 耕地机械 | 开沟机 | 开沟深度25-50cm开沟机 | 盐城力田农业机械有限公司 | 开沟机 | 1KS-35 | 沟深25-40cm , 沟底宽13cm,沟面宽26-40cm,机器重350kg ，配套动力58.8-88.2KW | 800元 | 购机补贴(非通用类) | 江苏省 | 通过
376 | 耕整地机械 | 整地机械 | 耙（限圆盘耙、驱动耙） | 2-3m圆盘耙 | 徐州中阳农业机械有限公司 | 液压偏置重耙 | 1BZ-2.5 | 幅宽：2.5m | 1240元 | 购机补贴(非通用类) | 江苏省 | 通过
377 | 耕整地机械 | 整地机械 | 耙（限圆盘耙、驱动耙） | 3-3.5m圆盘耙 | 徐州中阳农业机械有限公司 | 液压偏置重耙 | 1BZ-3.0 | 幅宽：3m | 2500元 | 购机补贴(非通用类) | 江苏省 | 通过
378 | 耕整地机械 | 整地机械 | 耙（限圆盘耙、驱动耙） | 3-3.5m圆盘耙 | 徐州中阳农业机械有限公司 | 液压偏置重耙 | 1BZ-3.5 | 幅宽3.5m | 2500元 | 购机补贴(非通用类) | 江苏省 | 通过
379 | 耕整地机械 | 整地机械 | 耙（限圆盘耙、驱动耙） | 2-3M驱动耙 | 河北春耕机械制造有限公司 | 驱动耙 | 1BQ-2.5 | 型号名称：1BQ-2.5驱动耙，结构型式：悬挂式，配套动力范围：（kW）58.8-73.6，配套动力输出轴转速：（r/min）1000，与配套拖拉机链接方式：三点悬挂，主轴转速：（r/min）389，工作状态外形尺寸：（长×宽×高）（mm）：1430×2620×1230，作业速度：（km/h）3-6，工作幅宽：（cm）：250，耙齿间距：（cm）24.5，耙深：（cm）：10-18，耙组数量：（组 | 1200元 | 购机补贴(非通用类) | 河北省 | 通过
380 | 耕整地机械 | 整地机械 | 耙（限圆盘耙、驱动耙） | 2-3M驱动耙 | 河南豪久科技有限公司 | 水田驱动耙 | 1BSQN-210 | 作业幅宽：2.1m | 1200元 | 购机补贴(非通用类) | 河南省 | 通过
381 | 耕整地机械 | 整地机械 | 耙（限圆盘耙、驱动耙） | 2-3M驱动耙 | 河南豪久科技有限公司 | 水田驱动耙 | 1BSQN-240 | 作业幅宽：2.4m | 1200元 | 购机补贴(非通用类) | 河南省 | 通过
382 | 耕整地机械 | 整地机械 | 耙（限圆盘耙、驱动耙） | 2-3M驱动耙 | 河南豪久科技有限公司 | 水田驱动耙 | 1BSQN-260 | 作业幅宽：2.6m | 1200元 | 购机补贴(非通用类) | 河南省 | 通过
383 | 耕整地机械 | 整地机械 | 耙（限圆盘耙、驱动耙） | 2-3M驱动耙 | 宁晋县陆风制动装置有限公司 | 驱动耙 | 1BQ-3.0 | 耕幅3米 | 1200元 | 购机补贴(非通用类) | 河北省 | 通过
384 | 耕整地机械 | 整地机械 | 耙（限圆盘耙、驱动耙） | 2-3M驱动耙 | 山东鲁福农业机械有限公司 | 驱动耙 | 1BQ-3.0 | 作业幅宽：3m | 1200元 | 购机补贴(非通用类) | 山东省 | 通过
385 | 耕整地机械 | 整地机械 | 耙（限圆盘耙、驱动耙） | 2-3M驱动耙 | 山东铮德智能装备有限公司 | 驱动耙 | 1BQ-3.0 | 作业幅宽：3m | 1200元 | 购机补贴(非通用类) | 山东省 | 通过
386 | 耕整地机械 | 整地机械 | 埋茬起浆机 | 2000-2500mm埋茬起浆机 | 江西昊远智达农业装备有限公司 | 埋茬起浆机 | 1JS-220 | 1JS-220型埋茬起浆机，工作宽幅：2.2米，外形尺寸：900*2420*1100mm，结构质量：460kg，法兰盘刀座，66把弧形打浆刀，搅浆最终传动方式：单侧边传动、齿轮传动。 | 2000元 | 购机补贴(非通用类) | 江西省 | 通过
387 | 耕整地机械 | 整地机械 | 埋茬起浆机 | 2000-2500mm埋茬起浆机 | 江西昊远智达农业装备有限公司 | 埋茬起浆机 | 1JS-220B | 1JS-220B型埋茬起浆机，工作宽幅：2.2米，外形尺寸：900*2420*1100mm，结构质量：450kg，独立刀库，98把小弧形打浆刀，搅浆最终传动方式：单侧边传动、齿轮传动。 | 2000元 | 购机补贴(非通用类) | 江西省 | 通过
388 | 耕整地机械 | 整地机械 | 埋茬起浆机 | 2000-2500mm埋茬起浆机 | 江西昊远智达农业装备有限公司 | 埋茬起浆机 | 1JS-240 | 1JS-240型埋茬起浆机，工作宽幅：2.4米，外形尺寸：900*2620*1100mm，结构质量：500kg，法兰盘刀座，72把弧形打浆刀，搅浆最终传动方式：单侧边传动、齿轮传动。 | 2000元 | 购机补贴(非通用类) | 江西省 | 通过
389 | 耕整地机械 | 整地机械 | 埋茬起浆机 | 2000-2500mm埋茬起浆机 | 江西昊远智达农业装备有限公司 | 埋茬起浆机 | 1JS-240B | 1JS-240B型埋茬起浆机，工作宽幅：2.4米，外形尺寸：900*2620*1100mm，结构质量：490kg，独立刀库，108把小弧形打浆刀，搅浆最终传动方式：单侧边传动、齿轮传动。 | 2000元 | 购机补贴(非通用类) | 江西省 | 通过
390 | 耕整地机械 | 整地机械 | 埋茬起浆机 | 2000-2500mm埋茬起浆机 | 泰州樱田农机制造有限公司 | 水田埋茬起浆机 | 1JSL-240 | 单轴；耕幅2400mm | 2000元 | 购机补贴(非通用类) | 江苏省 | 通过
391 | 耕整地机械 | 整地机械 | 埋茬起浆机 | 2000-2500mm埋茬起浆机 | 扬州市井田农机制造有限公司 | 水田平地搅浆机 | 1JSL-220 | 机具分档:2000-2500mm埋茬起浆机,整机外形尺寸mm:940*2420*1100,结构型式：圆梁式、单轴。工作幅宽（mm）：2200，配套拖拉机标定功率范围（kW）：22-51.5。 | 2000元 | 购机补贴(非通用类) | 江苏省 | 通过
392 | 耕整地机械 | 整地机械 | 埋茬起浆机 | 2000-2500mm埋茬起浆机 | 扬州市井田农机制造有限公司 | 水田平地搅浆机 | 1JSL-240 | 机具分档:2000-2500mm埋茬起浆机,整机外形尺寸mm:910*2620*1060,结构型式：圆梁式、单轴。工作幅宽（mm）：2400，配套拖拉机标定功率范围（kW）：29.4-51.5。 | 2000元 | 购机补贴(非通用类) | 江苏省 | 通过
393 | 耕整地机械 | 整地机械 | 起垄机 | 1-2m起垄机 | 福建省邵武华友农业机械制造有限公司 | 起垄机 | 1GV-130 | 外形尺寸（长×宽×高）：1530×810×630(mm)；工作幅宽：1300mm；起垄器型式：起垄刀+刮板；起垄行数：1个；旋耕刀轴传动方式：侧边传动；旋耕刀总安装刀数：14把（起垄刀）+1把（旋耕刀）；旋耕刀辊最大回转半径：230mm | 1000元 | 购机补贴(非通用类) | 福建省 | 通过
394 | 耕整地机械 | 整地机械 | 起垄机 | 1-2m起垄机 | 福建省邵武华友农业机械制造有限公司 | 起垄机 | 1GV-140 | 外形尺寸（长×宽×高）：1630×810×630(mm)；工作幅宽：1400mm；起垄器型式：起垄刀+刮板；起垄行数：1个；旋耕刀轴传动方式：侧边传动；旋耕刀总安装刀数：14把（起垄刀）+1把（旋耕刀）；旋耕刀辊最大回转半径：230mm | 1000元 | 购机补贴(非通用类) | 福建省 | 通过
395 | 耕整地机械 | 整地机械 | 起垄机 | 1-2m起垄机 | 福建省邵武华友农业机械制造有限公司 | 起垄机 | 1Q-1 | 外形尺寸（长×宽×高）：1430×810×630(mm)；工作幅宽：1200mm；起垄器型式：起垄刀+刮板；起垄行数：1个；旋耕刀轴传动方式：侧边传动；旋耕刀总安装刀数：12把（起垄刀）+1把（旋耕刀）；旋耕刀辊最大回转半径：230mm | 1000元 | 购机补贴(非通用类) | 福建省 | 通过
396 | 耕整地机械 | 整地机械 | 起垄机 | 1-2m起垄机 | 湖南农夫机电有限公司 | 起垄机 | 1Q-1 | 作业幅宽：1.3m | 1000元 | 购机补贴(非通用类) | 湖南省 | 通过
397 | 耕整地机械 | 整地机械 | 起垄机 | 1-2m起垄机 | 湖南农夫机电有限公司 | 起垄机 | 1Q1-140 | 作业幅宽:1.4m; | 1000元 | 购机补贴(非通用类) | 湖南省 | 通过
398 | 耕整地机械 | 整地机械 | 起垄机 | 1-2m起垄机 | 益阳富佳科技有限公司 | 起垄机 | 1Q-1 | 工作幅宽:1.4m; | 1000元 | 购机补贴(非通用类) | 湖南省 | 通过
399 | 耕整地机械 | 整地机械 | 起垄机 | 1-2m起垄机 | 重庆力宁机械制造有限公司 | 微型起垄机 | 1GZ-115V1 | 1、配套动力标定功率：6.3KW:2、配套动力标定转速：3600r/min；3、外形尺寸：1650mm*1250mm*1050mm；4、工作幅宽：1150mm；5、起垄方式：合土式；6、起垄器最大回转半径：190mm；7：起垄器型式：刀片+螺旋；8、发动机输出传动方式：直联；9、刀辊传动方式：齿轮传动；10、主离合器型式：摩擦片式；11、主离合器状态：常开； | 1000元 | 购机补贴(非通用类) | 重庆市 | 通过
400 | 耕整地机械 | 整地机械 | 起垄机 | 1-2m起垄机 | 重庆力宁机械制造有限公司 | 微型起垄机 | 1GZ-120V1 | 1、配套动力标定功率：4.0KW:2、配套动力标定转速：3600r/min；3、外形尺寸：1600mm*1300mm*1000mm；4、工作幅度：1200mm；5、起垄方式：合土式；6、起垄器最大回转半径：180mm；7：起垄器型式：刀片+螺旋；8、发动机输出传动方式：直联；9、刀辊传动方式：齿轮传动；10、主离合器型式：摩擦片式；11、主离合器状态：常开； | 1000元 | 购机补贴(非通用类) | 重庆市 | 通过
401 | 耕整地机械 | 整地机械 | 起垄机 | 1-2m起垄机 | 重庆伟友动力机械有限公司 | 起垄机 | 1GZ-105V1 | 配套动力标定功率：4.0kW，工作幅宽：1.05m. | 1000元 | 购机补贴(非通用类) | 重庆市 | 通过
402 | 耕整地机械 | 整地机械 | 起垄机 | 2-4m起垄机 | 湖南农夫机电有限公司 | 起垄机 | 1Q-2 | 作业幅宽:2.5m | 1300元 | 购机补贴(非通用类) | 湖南省 | 通过
403 | 种植施肥机械 | 种子播前处理和育苗机械设备 | 育秧（苗）播种设备 | 生产率500(盘/h)及以上秧盘播种成套设备 | 湖南中联重科智能农机有限责任公司 | 秧盘育秧播种机 | 2BP-780C | 铺土器型式：皮带刮板式，播种排种器型式：径向外槽轮式；覆土器型式：皮带刮板式；作业流程：铺土-播种-覆土-平土-淋水；配套动力总功率（W）：385；小时生产率（盘/h）：780； | 3400元 | 购机补贴(非通用类) | 湖南省 | 通过
404 | 种植施肥机械 | 种子播前处理和育苗机械设备 | 育秧（苗）播种设备 | 生产率500(盘/h)及以上秧盘播种成套设备 | 江苏恒昌农机科技有限公司 | 水稻盘育秧播种机 | 2BL-280A | 含铺底土、播种、洒水、覆土功能；生产率1015(盘/h)。 | 3400元 | 购机补贴(非通用类) | 江苏省 | 通过
405 | 种植施肥机械 | 种子播前处理和育苗机械设备 | 育秧（苗）播种设备 | 生产率500(盘/h)及以上秧盘播种成套设备 | 江苏云马农机制造有限公司 | 育秧播种机(流水线) | 2BLY-280B | 含铺底土、播种、洒水、覆土功能；生产率1200(盘/h)。 | 3400元 | 购机补贴(非通用类) | 江苏省 | 通过
406 | 种植施肥机械 | 种子播前处理和育苗机械设备 | 育秧（苗）播种设备 | 生产率500(盘/h)及以上秧盘播种成套设备 | 江苏云马农机制造有限公司 | 蔬菜(烟草)播种机(流水线) | 2BSL-320 | 含铺底土、播种、洒水、覆土功能；生产率1200(盘/h)。 | 3400元 | 购机补贴(非通用类) | 江苏省 | 通过
407 | 种植施肥机械 | 种子播前处理和育苗机械设备 | 育秧（苗）播种设备 | 生产率500(盘/h)及以上秧盘播种成套设备 | 江西良田农业机械有限公司 | 秧盘育秧播种机 | 2ZBL-500A | 含铺底土、播种、洒水、覆土功能，生产率≥500（盘/h） | 3400元 | 购机补贴(非通用类) | 江西省 | 通过
408 | 种植施肥机械 | 种子播前处理和育苗机械设备 | 育秧（苗）播种设备 | 生产率500(盘/h)及以上秧盘播种成套设备 | 宁波市大宇矢崎机械制造有限公司 | 水稻育苗用播种机 | 2BP-1000 | 2BP-1000水稻育苗用播种机作业状态整机外形尺寸866cm*54cm*114cm;生产率为≧1000盘/h; 结构型式固定式，铺土器型式皮带传送；铺土箱容积50L,排种器型式外槽轮式；排种量调节档位数量14个；播种器容积32L；覆土器型式皮带传送；覆土箱容积50L,覆土平整方式旋转刷,输送传动型式为链齿轮+输送滚轮传送,作业流程：输送-铺底土-镇压-洒水-播种-覆土,配套动力总功率0.37KW | 3400元 | 购机补贴(非通用类) | 浙江省 | 通过
409 | 种植施肥机械 | 种子播前处理和育苗机械设备 | 育秧（苗）播种设备 | 生产率500(盘/h)及以上秧盘播种成套设备 | 宁波市大宇矢崎机械制造有限公司 | 水稻育苗用播种机 | 2BP-550 | 2BP-550水稻育苗用播种机作业状态整机外形尺寸635cm*54cm*114cm;小时生产率为≧550盘/h; 结构型式固定式，铺土器型式方型箱；铺土箱容积50L；排种器型式外槽轮式；排种量调节档位数量14个；播种器容积32L；覆土器型式方型箱；覆土箱容积50L；覆土平整方式为旋转刷；输送传动型式为链齿轮+输送滚轮传送；作业流程：输送-铺底土-镇压-洒水-播种-覆土。配套动力总功率0.18KW。 | 3400元 | 购机补贴(非通用类) | 浙江省 | 通过
410 | 种植施肥机械 | 种子播前处理和育苗机械设备 | 育秧（苗）播种设备 | 生产率500(盘/h)及以上秧盘播种成套设备 | 宁波市大宇矢崎机械制造有限公司 | 水稻育苗用播种机 | 2BP-800 | 2BP-800水稻育苗用播种机作业状态整机外形尺寸866cm*54cm*114cm;小时生产率为≧800盘/h; 结构型式固定式，铺土器型式方型箱；铺土箱容积50L；排种器型式外槽轮式；排种量调节档位数量14个；播种器容积32L；覆土器型式方型箱；覆土箱容积50L；覆土平整方式为旋转刷；输送传动型式为链齿轮+输送滚轮传送；作业流程：输送-铺底土-镇压-洒水-播种-覆土。配套动力总功率0.27KW。 | 3400元 | 购机补贴(非通用类) | 浙江省 | 通过
411 | 种植施肥机械 | 种子播前处理和育苗机械设备 | 育秧（苗）播种设备 | 生产率500(盘/h)及以上秧盘播种成套设备 | 宁波市大宇矢崎机械制造有限公司 | 水稻育苗用播种机 | SYS-1000C | SYS-1000C水稻育苗用播种机作业状态整机外形尺寸866cm*54cm*114cm;生产率≧1000盘/h; 结构型式固定式，铺土器形式斗式；铺土箱容积50L；排种器形式外槽轮式；排种量调节档位数量7个；播种器容积32L；覆土器形式斗式；覆土箱容积50L；覆土平整方式为旋转刷；输送传动型式为皮带+链条+输送滚轮传送；作业流程：输送-铺土-镇压-淋水-播种-覆土。配套动力总功率0.37KW,电机 | 3400元 | 购机补贴(非通用类) | 浙江省 | 通过
412 | 种植施肥机械 | 种子播前处理和育苗机械设备 | 育秧（苗）播种设备 | 生产率500(盘/h)及以上秧盘播种成套设备 | 宁波市大宇矢崎机械制造有限公司 | 水稻育苗用播种机 | SYS-550C | SYS-550C水稻育苗用播种机作业状态整机外形尺寸635cm*54cm*114cm;生产率≧550盘/h; 结构型式固定式，铺土器形式斗式；铺土箱容积50L；排种器形式外槽轮式；排种量调节档位数量7个；播种器容积32L；覆土器形式斗式；覆土箱容积50L；覆土平整方式为旋转刷；输送传动型式为皮带+链条+输送滚轮传送；作业流程：输送-铺土-镇压-淋水-播种-覆土。配套动力总功率0.18KW,电机驱动 | 3400元 | 购机补贴(非通用类) | 浙江省 | 通过
413 | 种植施肥机械 | 种子播前处理和育苗机械设备 | 育秧（苗）播种设备 | 生产率500(盘/h)及以上秧盘播种成套设备 | 宁波市大宇矢崎机械制造有限公司 | 水稻育苗用播种机 | SYS-800C | SYS-800C水稻育苗用播种机作业状态整机外形尺寸866cm*54cm*114cm;生产率≧800盘/h; 结构型式固定式，铺土器形式斗式；铺土箱容积50L；排种器形式外槽轮式；排种量调节档位数量7个；播种器容积32L；覆土器形式斗式；覆土箱容积50L；覆土平整方式旋转刷；输送传动型式为皮带+链条+输送滚轮传送；作业流程：输送-铺土-镇压-淋水-播种-覆土。配套动力总功率0.27KW,电机驱动 | 3400元 | 购机补贴(非通用类) | 浙江省 | 通过
414 | 种植施肥机械 | 种子播前处理和育苗机械设备 | 育秧（苗）播种设备 | 生产率500(盘/h)及以上秧盘播种成套设备 | 台州市立锦农机有限公司 | 水稻秧盘育秧播种机 | 2BX-1000 | 结构型式：固定式；外形尺寸（长*宽*高）（mm）：8480*530*1150；铺土器形式：斗式；铺土箱容积（L）：52；排种器形式：外槽轮；播种箱容积（L）：32；播种量调节档位数量2个；覆土箱形式：斗式；覆土箱容积（L）：52；覆土平整方式：旋转刷取角装置；淋水器形式：喷淋式；输送传动形式：链条传动；总动力（w)：320；作业流程：铺土、镇压、淋水、播种、覆土；生产率（盘/h）：≥1000； | 3400元 | 购机补贴(非通用类) | 浙江省 | 通过
415 | 种植施肥机械 | 播种机械（可含施肥功能） | 穴播机 | 6行及以上穴播机 | 安徽天平机械股份有限公司 | 水稻直播机 | 2BD-10 | 结构型式：悬挂式; 配套动力：≥10.5（高速插秧机）;外形尺寸(长×宽×高)860×2660×900mm; 作业速度范围：2～5km/h; 播种行数：10行；播种行距:250mm; 排种器型式：型孔滑动式；排种器数量:10个；种（/肥）箱容积：100L；排种（/肥）量调节方式:手动调节; 播种部分传动方式: 电机传动; 穴距：100～250mm; 调节机构型式:电机无级调节。 | 1700元 | 购机补贴(通用类) | 安徽省 | 通过
416 | 种植施肥机械 | 播种机械（可含施肥功能） | 穴播机 | 6行及以上穴播机 | 安徽天平机械股份有限公司 | 水稻直播机 | 2BD-8 | 结构型式：悬挂式; 配套动力：≥10.5（高速插秧机）;外形尺寸(长×宽×高)860×2130×900mm; 作业速度范围：2～5km/h; 播种行数：8行；播种行距:250mm; 排种器型式：型孔滑动式；排种器数量:8个；种（/肥）箱容积：80L；排种（/肥）量调节方式:手动调节; 播种部分传动方式: 电机传动; 穴距：100～250mm; 调节机构型式:电机无级调节。 | 1700元 | 购机补贴(通用类) | 安徽省 | 通过
417 | 种植施肥机械 | 播种机械（可含施肥功能） | 穴播机 | 6行及以上穴播机 | 湖北中轩科技有限公司 | 水稻直播机 | 2BD-10 | 型号名称：2BD-10型水稻直播机；结构型式：悬挂式；配套动力：11.4KW；外形尺寸（mm）：1520*2404*670；作业速度范围：0-5km/h；播种行数：10行；播种行距：220mm；播种器型式：型孔式；播种器数量：10个；种箱容积：50L；排种量调节方式：可调整组合型孔式；播种部分传动方式：万向节+轴传动；穴距：0-200mm；穴距调节机构型式：2手柄排档组合，6档调节变速器； | 1700元 | 购机补贴(通用类) | 湖北省 | 通过
418 | 种植施肥机械 | 播种机械（可含施肥功能） | 穴播机 | 6行及以上穴播机 | 久保田农业机械（苏州）有限公司 | 自走式水稻直播机 | 现：2BDZ-10（DSPV-10C25）(G4)(原：2BDZ-10（DSPV-10C25）) | 作业行数：10行；形式：自走四轮乘坐式 | 1700元 | 购机补贴(通用类) | 江苏省 | 通过
419 | 种植施肥机械 | 播种机械（可含施肥功能） | 穴播机 | 6行及以上穴播机 | 泰州樱田农机制造有限公司 | 水稻精量穴播机 | 2BD-1025 | 配套动力范围（kW）：≥8kW(配高速乘座式插秧机)；外形尺寸（工作状态，长 ×宽×高)mm：2660x800×1700；结构质量（kg）：134；行距 （cm）：25；；工作行数：10；工作幅宽（cm）：250；传动机构型式：中间轴传动；排种器型式：轮槽式；排种器数量：10；种子箱容积：10x10L。 | 1700元 | 购机补贴(通用类) | 江苏省 | 通过
420 | 种植施肥机械 | 播种机械（可含施肥功能） | 穴播机 | 6行及以上穴播机 | 泰州樱田农机制造有限公司 | 水稻精量穴播机 | 2BD-830 | 配套动力范围（kW）：≥8kW(配高速乘座式插秧机)；外形尺寸（工作状态，长 ×宽×高)mm：2560x800×1700；结构质量（kg）：126；行距 （cm）：30；；工作行数：8；工作幅宽（cm）：240；传动机构型式：中间轴传动；排种器型式：轮槽式；排种器数量：8；种子箱容积：8x5L。 | 1700元 | 购机补贴(通用类) | 江苏省 | 通过
421 | 种植施肥机械 | 播种机械（可含施肥功能） | 穴播机 | 6行及以上穴播机 | 浙江小精农机制造有限公司 | 水稻开沟穴直播机 | 2BD-1025 | 结构形式：悬挂式；播机行数：10行；播种行距：250mm；排种式型式：窝眼轮式 | 1700元 | 购机补贴(通用类) | 浙江省 | 通过
422 | 种植施肥机械 | 播种机械（可含施肥功能） | 根（块）茎种子播种机 | 2-3行根（块）茎类种子播种机 | 玉田县万佳农机有限公司 | 马铃薯种植机 | 2CM-2 | 工作行数：2行 | 2000元 | 购机补贴(非通用类) | 河北省 | 通过
423 | 种植施肥机械 | 栽植机械 | 插秧机 | 6行及以上手扶步进式水稻插秧机 | 苏州久富农业机械有限公司 | 手扶步进式插秧机 | 2ZS-625（F625） | 型号名称：2ZS-625(F625)型手扶步进式插秧机；结构型式：手扶式；配套发动机标定功率：3.3kW；配套发动机标定转速：3600r/min；配套发动机燃油类型：汽油；工作状态外形尺寸(长×宽×高)：2368×1850×1100mm；工作行数：6行；行距：250（中间300）mm；穴距调节机构型式：齿轮；穴距调节档位数量：6个；变速方式：油门。 | 5700元 | 购机补贴(通用类) | 江苏省 | 通过
424 | 种植施肥机械 | 栽植机械 | 插秧机 | 4-5行四轮乘坐式水稻插秧机 | 浙江星莱和农业装备有限公司 | 高速插秧机 | 2ZG-4QR | 结构型式：高速乘坐式，配套发动机额定功率：6KW，额定转速：3600（r/min），整机外形尺寸（长×宽×高）：2450×1470×1380（mm），工作行数：4行，行距：300mm，穴距：130、150、160、180、210、250（mm）,插秧深度:10～40(mm),取秧深度8～18(mm)，变速方式：液压无极变速（HST)+机械变速2档，插植臂型式：曲柄摇杆式 | 15800元 | 购机补贴(通用类) | 浙江省 | 通过
425 | 种植施肥机械 | 栽植机械 | 插秧机 | 6-7行四轮乘坐式水稻插秧机 | 常州东风农机集团有限公司 | 高速乘坐式水稻插秧机 | 现：2ZG-630A(G4)（原：2ZG-630A） | 结构型式:四轮乘坐式 ;工作行数:6行 ; | 30000元 | 购机补贴(通用类) | 江苏省 | 通过
426 | 种植施肥机械 | 栽植机械 | 插秧机 | 6-7行四轮乘坐式水稻插秧机 | 江苏沃得高新农业装备有限公司 | 乘坐式高速插秧机 | 2ZGF-6BQ | 四轮乘坐式；工作行数：6行。 | 30000元 | 购机补贴(通用类) | 江苏省 | 通过
427 | 种植施肥机械 | 栽植机械 | 插秧机 | 6-7行四轮乘坐式水稻插秧机 | 江苏沃得高新农业装备有限公司 | 乘坐式高速插秧机 | 2ZGF-6C | 四轮乘坐式；工作行数：6行。 | 30000元 | 购机补贴(通用类) | 江苏省 | 通过
428 | 种植施肥机械 | 栽植机械 | 插秧机 | 6-7行四轮乘坐式水稻插秧机 | 井关农机（常州）有限公司 | 乘座式高速插秧机 | 现：2Z-6B5(PZ60-AHDRT)(G4)（原：2Z-6B5(PZ60-AHDRT)） | 结构型式：四轮乘坐式 ；工作行数：8行；排放阶段：国家第四阶段 | 30000元 | 购机补贴(通用类) | 江苏省 | 通过
429 | 种植施肥机械 | 栽植机械 | 插秧机 | 6-7行四轮乘坐式水稻插秧机 | 井关农机（常州）有限公司 | 乘座式高速插秧机 | 现：2Z-6B6(PZ60-AHDR)(G4)（原：2Z-6B6(PZ60-AHDR)） | 四轮乘坐式；工作行数：6行；排放标准：国家第四阶段； | 30000元 | 购机补贴(通用类) | 江苏省 | 通过
430 | 种植施肥机械 | 栽植机械 | 插秧机 | 6-7行四轮乘坐式水稻插秧机 | 四川刚毅科技集团有限公司 | 高速乘坐式水稻插秧机 | 2Z-6A | 型号名称：2Z-6A型高速乘坐式水稻插秧机；结构型式：高速乘坐式；配套发动机生产企业：YANMAR POWER TECHNOLOGY CO.,LTD；配套发动机型号规格：3TNM74-AFF（国四）;配套发动机额定功率：17.8KW;配套发动机额定转速：3600r/min；整机外形尺寸（长*宽*高）：3140mm*2215mm*2440mm；燃油种类：柴油；排放阶段：国四;工作行数：6行； | 30000元 | 购机补贴(通用类) | 四川省 | 通过
431 | 种植施肥机械 | 栽植机械 | 插秧机 | 6-7行四轮乘坐式水稻插秧机 | 苏州久富农业机械有限公司 | 乘坐式高速插秧机 | 现：2ZG-6D1A(G61)(G4)(原：2ZG-6D1A(G61)) | 型号名称：2ZG-6D1A(G61)(G4)型乘坐式高速插秧机；结构型式：四轮乘坐式；配套发动机型号规格：3TNM74-AFF；配套发动机燃油类型：柴油；配套发动机额定功率（或标定功率）：17.8kW；配套发动机额定转速（或标定转速）：3600r/min；工作行数：6行；行距：300mm；作业行走变速方式：HST无级变速，排放阶段：国四。 | 30000元 | 购机补贴(通用类) | 江苏省 | 通过
432 | 种植施肥机械 | 栽植机械 | 插秧机 | 6-7行四轮乘坐式水稻插秧机 | 苏州久富农业机械有限公司 | 乘坐式高速插秧机 | 现：2ZG-6D2（G62）(G4)(原：2ZG-6D2（G62）) | 型号名称：2ZG-6D2 (G62)(G4)型乘坐式高速插秧机；结构型式：四轮乘坐式；配套发动机型号规格：3M78-25G411L；配套发动机燃油类型：柴油；配套发动机额定功率（或标定功率）：18.5kW；配套发动机额定转速（或标定转速）：3300r/min；工作行数：6行；行距：300mm；作业行走变速方式：HST无级变速，排放阶段：国四。 | 30000元 | 购机补贴(通用类) | 江苏省 | 通过
433 | 种植施肥机械 | 栽植机械 | 插秧机 | 6-7行四轮乘坐式水稻插秧机 | 浙江博源农机有限公司 | 水稻高速插秧机 | 2ZG-6H(G4) | 外形尺寸（长*宽*高）（mm）：3190*2220*2600；工作行数：6行；行距（mm）：300；发动机功率：18.5kw；柴油发动机；穴距调节机构型式：机械拨叉式；穴距调节档位数量：7个；变速方式：液压无极变速（HST）；平衡机构型式：电子平衡；结构型式：高速乘坐式；插植臂型式：旋转式。 | 30000元 | 购机补贴(通用类) | 浙江省 | 通过
434 | 种植施肥机械 | 栽植机械 | 插秧机 | 6-7行四轮乘坐式水稻插秧机 | 浙江星莱和农业装备有限公司 | 高速插秧机 | 2ZG-6QR | 结构型式：高速乘坐式，配套发动机额定功率：14.8KW，额定转速：3600（R/MIN），整机外形尺寸（长×宽×高）：3500×2080×2300（MM），工作行数：6行，行距：300MM，穴距：110、130、150、180、210、250（MM）,插植臂型式：旋转式 | 30000元 | 购机补贴(通用类) | 浙江省 | 通过
435 | 种植施肥机械 | 栽植机械 | 插秧机 | 8行及以上四轮乘坐式水稻插秧机 | 江苏沃得高新农业装备有限公司 | 乘坐式高速插秧机 | 2ZGF-8H | 四轮乘坐式；工作行数：8行。 | 37400元 | 购机补贴(通用类) | 江苏省 | 通过
436 | 种植施肥机械 | 栽植机械 | 插秧机 | 8行及以上四轮乘坐式水稻插秧机 | 井关农机（常州）有限公司 | 乘座式高速插秧机 | 现：2Z-8A3(PZ80-AHDRT25)(G4)（原：2Z-8A3(PZ80-AHDRT25)） | 四轮乘坐式；工作行数：8行；排放标准：国家第四阶段； | 37400元 | 购机补贴(通用类) | 江苏省 | 通过
437 | 种植施肥机械 | 栽植机械 | 插秧机 | 8行及以上四轮乘坐式水稻插秧机 | 井关农机（常州）有限公司 | 乘座式高速插秧机 | 现：2Z-8B(PZ80-A)(G4)（原：2Z-8B(PZ80-A)） | 四轮乘坐式；工作行数：8行；排放标准：国家第四阶段； | 37400元 | 购机补贴(通用类) | 江苏省 | 通过
438 | 种植施肥机械 | 栽植机械 | 插秧机 | 8行及以上四轮乘坐式水稻插秧机 | 苏州久富农业机械有限公司 | 乘坐式高速插秧机 | 现：2ZG-8D（G825）（G4）（原：2ZG-8D（G825）） | 型号名称：2ZG-8D(G825)(G4)型乘坐式高速插秧机；结构型式：四轮乘坐式；配套发动机型号规格：3TNM74-AFF；配套发动机燃油类型：柴油；配套发动机额定功率（或标定功率）：17.8kW；配套发动机额定转速（或标定转速）：3600r/min；工作行数：8行；行距：250mm；作业行走变速方式：HST无级变速，排放阶段：国四 | 37400元 | 购机补贴(通用类) | 江苏省 | 通过
439 | 种植施肥机械 | 栽植机械 | 插秧机 | 8行及以上四轮乘坐式水稻插秧机 | 苏州久富农业机械有限公司 | 乘坐式高速插秧机 | 现：2ZG-8D1(G8)（G4）（原：2ZG-8D1(G8)） | 型号名称：2ZG-8D1(G8)(G4)型乘坐式高速插秧机；结构型式：四轮乘坐式；配套发动机型号规格：3TNM74-AFF；配套发动机燃油类型：柴油；配套发动机额定功率（或标定功率）：17.8kW；配套发动机额定转速（或标定转速）：3600r/min；工作行数：8行；行距：300mm；变速方式：HST无级变速，排放阶段：国四。 | 37400元 | 购机补贴(通用类) | 江苏省 | 通过
440 | 种植施肥机械 | 栽植机械 | 插秧机 | 8行及以上四轮乘坐式水稻插秧机 | 苏州久富农业机械有限公司 | 乘坐式高速插秧机 | 现：2ZG-8DKZ(G8KZ)（G4）（原：2ZG-8DKZ(G8KZ)） | 型号名称：2ZG-8DKZ(G8KZ)(G4)型乘坐式高速插秧机；结构型式：四轮乘坐式；配套发动机型号规格：3TNM74-AFF；配套发动机燃油类型：柴油；配套发动机额定功率（或标定功率）：17.8kW；配套发动机额定转速（或标定转速）：3600r/min；工作行数：8行；行距：140/360（mm）；变速方式：HST无级变速，排放阶段：国四。 | 37400元 | 购机补贴(通用类) | 江苏省 | 通过
441 | 种植施肥机械 | 栽植机械 | 插秧机 | 8行及以上四轮乘坐式水稻插秧机 | 浙江博源农机有限公司 | 水稻高速插秧机 | 2ZG-8H(G4) | 外形尺寸（长*宽*高）（mm）：3190*2230*2600；工作行数：8行；行距（mm）：250；发动机功率：18.5kw；柴油发动机；穴距调节机构型式：机械拨叉式；穴距调节档位数量：7个；变速方式：液压无极变速（HST）；平衡机构型式：电子平衡；结构型式：高速乘坐式；插植臂型式：旋转式。 | 37400元 | 购机补贴(通用类) | 浙江省 | 通过
442 | 种植施肥机械 | 栽植机械 | 插秧机 | 8行及以上四轮乘坐式水稻插秧机 | 浙江小精农机制造有限公司 | 高速乘坐式水稻插秧机 | 2ZG-820X | 四轮乘坐式；行数：8行；行距：200mm；株距：110/120/140/160/170/180/210/240；排放标准：国四 | 37400元 | 购机补贴(通用类) | 浙江省 | 通过
443 | 种植施肥机械 | 栽植机械 | 插秧机 | 8行及以上四轮乘坐式水稻插秧机 | 浙江星莱和农业装备有限公司 | 高速插秧机 | 2ZG-8QRX | 结构型式：高速乘坐式，配套发动机额定功率：14.8KW，额定转速：3600（R/MIN），整机外形尺寸（长×宽×高）：3500×2240×2300（MM），工作行数：8行，行距：250MM，穴距：110、130、150、180、210、250（MM）,插植臂型式：旋转式 | 37400元 | 购机补贴(通用类) | 浙江省 | 通过
444 | 种植施肥机械 | 栽植机械 | 移栽机 | 2行及以上悬挂式秧苗移栽机 | 宁津鑫发机械有限公司 | 蔬菜移栽机 | 2ZBX-2 | 型号名称 / 2ZBX-2型蔬菜移栽机 ，结构型式 / 悬挂式，工作行数 行 2 ，取（投）苗方式 / 人工投苗， 取（投）苗机构型式 / 吊杯式。 | 5000元 | 购机补贴(非通用类) | 山东省 | 通过
445 | 种植施肥机械 | 栽植机械 | 移栽机 | 1—3行自走式秧苗移栽机 | 宁津鑫发机械有限公司 | 蔬菜移栽机 | 2ZBZ-2 | 型号名称 / 2ZBZ-2型蔬菜移栽机 ，结构型式 / 手扶自走式。工作行数 行 2 ，取（投）苗方式 / 人工投苗。配套发动机额定功率 （或标定功率） kW 4.0 ，配套发动机额定转速 （或标定转速） r/min 3600。 | 5000元 | 购机补贴(非通用类) | 山东省 | 通过
446 | 种植施肥机械 | 栽植机械 | 移栽机 | 1—3行自走式秧苗移栽机 | 洋马农机（中国）有限公司 | 全自动蔬菜移栽机 | 2ZQ-2（PF2R） | 2行四轮乘坐自走式 | 5000元 | 购机补贴(非通用类) | 江苏省 | 通过
447 | 种植施肥机械 | 施肥机械 | 撒（抛）肥机 | 1m³及以上悬挂式固态肥抛撒机 | 灵璧九瑞农发科技有限公司 | 施肥机 | 2FB-12(1000) | 料箱容积：1m³；抛撒宽度≥12m。 | 900元 | 购机补贴(非通用类) | 安徽省 | 通过
448 | 种植施肥机械 | 施肥机械 | 撒（抛）肥机 | 1m³及以上悬挂式固态肥抛撒机 | 灵璧九瑞农发科技有限公司 | 施肥机 | 2FL-12(1000) | 料箱容积：1m³；抛撒宽度≥12m。 | 900元 | 购机补贴(非通用类) | 安徽省 | 通过
449 | 种植施肥机械 | 施肥机械 | 撒（抛）肥机 | 1m³及以上悬挂式固态肥抛撒机 | 泰州樱田农机制造有限公司 | 摆动式撒肥机 | 2FGH-1 | 肥箱容积1m³;抛撒宽度8m | 900元 | 购机补贴(非通用类) | 江苏省 | 通过
450 | 种植施肥机械 | 施肥机械 | 撒（抛）肥机 | 2—5m³固态肥抛撒机 | 公主岭市华玺农业机械制造有限公司 | 固态肥抛撒机 | 2FGH-4H | 料厢容积：4立；抛撒宽度：4m；承重车桥数量：1个，具有肥料输送功能，非自走式； | 5000元 | 购机补贴(非通用类) | 吉林省 | 通过
451 | 种植施肥机械 | 施肥机械 | 撒（抛）肥机 | 2—5m³固态肥抛撒机 | 公主岭市华玺农业机械制造有限公司 | 固态肥抛撒机 | 2FGH-4P | 料厢容积：4立；抛撒宽度：7m；承重车桥数量：1个，具有肥料输送功能，非自走式； | 5000元 | 购机补贴(非通用类) | 吉林省 | 通过
452 | 种植施肥机械 | 施肥机械 | 撒（抛）肥机 | 2—5m³固态肥抛撒机 | 公主岭市华玺农业机械制造有限公司 | 固态肥抛撒机 | 2FGH-4S | 料厢容积：4立；抛撒宽度：6m；承重车桥数量：1个，具有肥料输送功能，非自走式； | 5000元 | 购机补贴(非通用类) | 吉林省 | 通过
453 | 种植施肥机械 | 施肥机械 | 撒（抛）肥机 | 2—5m³固态肥抛撒机 | 河北金农机械设备有限公司 | 撒肥机 | 2FGH-3 | 型号名称：2FGH-3撒肥机 结构型式：厢体 作业方式：后抛 料厢内廓尺寸（长×宽×高）：（3000/2400)×(1600/1000)×900 mm 料厢容积：3 m³ 最大载重量：2500kg 配套动力值（范围）：≥60.3kW 抛撒装置型式：后置立式双圆盘撒布 肥料输送方式 ：液压链板推送 抛撒宽度：≥8m 承重车桥数量：1个 轮距：1480mm 轮胎规格：20.5/70-16 轮胎数量：2 | 5000元 | 购机补贴(非通用类) | 河北省 | 通过
454 | 种植施肥机械 | 施肥机械 | 撒（抛）肥机 | 2—5m³固态肥抛撒机 | 河北中农博丰农业机械制造有限公司 | 固态肥抛撒机 | 2FGH-3.5 | 结构型式：箱体；作业方式：后抛；料箱内廓尺寸：（2800/2500）×（1800/780）×1010；料箱容积：3.5；最大载重量：3500KG；配套动力值：≥36；抛撒装置型式：后置立式双圆盘散布；肥料输送方式：液压链板推送；抛撒宽度：≥8米：承重车桥数量：1；轮距：1450mm；轮胎规格：20.5/70-16；轮胎数量：2个； | 5000元 | 购机补贴(非通用类) | 河北省 | 通过
455 | 种植施肥机械 | 施肥机械 | 撒（抛）肥机 | 2—5m³固态肥抛撒机 | 山东田王装备制造有限公司 | 撒肥机 | 2FGH-3 | 2FGH-3型撒肥机参数： 料厢容积： 3m³ 结构形式： 厢体 作业方式： 后抛 整机尺寸： 4300×1700×1750mm 料厢内廓尺寸：（2844/2150）×（1674/790）×990 最大载重量： 3000kg 配套动力值（范围）：20.6-66.1kw 轮胎规格： 10.0/75-15.3 轮距： 1530mm 轮胎数量： 2个 | 5000元 | 购机补贴(非通用类) | 山东省 | 通过
456 | 种植施肥机械 | 施肥机械 | 撒（抛）肥机 | 2—5m³固态肥抛撒机 | 石家庄盖氏机械设备有限公司 | 撒肥机 | 2FGH-3 | 2FGH-3撒肥机，结构型式：厢体, 作业方式:后抛 料厢内廓尺寸（长*宽*高）：（3000/2400）*（1600/1000）*900mm，料厢容积：3m³，最大载重量：2500Kg,配套动力值范围：≥66.2KW,抛撒装置型式：后置立式双圆盘撒布，肥料输送方式：液压链板推送，抛撒宽度：≥8m，承重车桥数量：1，轮距：1480mm,轮胎规格20.5/70-16,轮胎数量：2 | 5000元 | 购机补贴(非通用类) | 河北省 | 通过
457 | 种植施肥机械 | 施肥机械 | 撒（抛）肥机 | 2—5m³固态肥抛撒机 | 石家庄恒维特机械设备有限公司 | 撒肥机 | 2FGH-3 | 型号名称：2FGH-3撒肥机；结构型式：厢体；作业方式：后抛；料厢内廓尺寸（长x宽x高）：（2950/2750）x（1500/1000）x800mm；料厢容积：3m³；最大载重量：2300kg；配套动力值（范围）：≥36.8kw；抛撒装置型式：后置立式双圆盘撒布；肥料输送方式：液压链板推送；抛撒宽度：≥5m；承重车桥数量：1个；轮距：1450mm；轮胎规格：20.5/70-16；轮胎数量：2个。 | 5000元 | 购机补贴(非通用类) | 河北省 | 通过
458 | 种植施肥机械 | 施肥机械 | 撒（抛）肥机 | 5—8m³固态肥抛撒机 | 公主岭市华玺农业机械制造有限公司 | 固态肥抛撒机 | 2FGH-6H | 料厢容积：6立；抛撒宽度：4m；承重车桥数量：1个，具有肥料输送功能，非自走式； | 7000元 | 购机补贴(非通用类) | 吉林省 | 通过
459 | 种植施肥机械 | 施肥机械 | 撒（抛）肥机 | 5—8m³固态肥抛撒机 | 公主岭市华玺农业机械制造有限公司 | 固态肥抛撒机 | 2FGH-6P | 料厢容积：6立；抛撒宽度：7m；承重车桥数量：1个，具有肥料输送功能，非自走式； | 7000元 | 购机补贴(非通用类) | 吉林省 | 通过
460 | 种植施肥机械 | 施肥机械 | 撒（抛）肥机 | 5—8m³固态肥抛撒机 | 公主岭市华玺农业机械制造有限公司 | 固态肥抛撒机 | 2FGH-6S | 料厢容积：6立；抛撒宽度：6m；承重车桥数量：1个，具有肥料输送功能，非自走式； | 7000元 | 购机补贴(非通用类) | 吉林省 | 通过
461 | 种植施肥机械 | 施肥机械 | 撒（抛）肥机 | 5—8m³固态肥抛撒机 | 河北博安机械制造有限公司 | 撒肥机 | 2FGH-5 | 型号名称：2FGH-5撒肥机；结构型式：厢体；作业方式：后抛；料厢内廓尺寸（长×宽×高）：2796/1593×1506/1093×1385mm；料厢容积：5m³；最大载重量：5000kg；配套动力值（范围）：≥18.4kW；抛撒装置型式：后置立式双圆盘撒布；肥料输送方式：链板推送；抛撒宽度：≥5m；承重车轿数量：1个；轮距：1650mm；轮胎规格：400/60-15.5；轮胎数量：2个。 | 7000元 | 购机补贴(非通用类) | 河北省 | 通过
462 | 种植施肥机械 | 施肥机械 | 撒（抛）肥机 | 5—8m³固态肥抛撒机 | 河北金农机械设备有限公司 | 撒肥机 | 2FGH-6 | 型号名称：2FGH-6撒肥机 结构型式：厢体 作业方式：后抛 料厢内廓尺寸（长×宽×高）：(4200/3630)×(1600/1000)×1100 mm 料厢容积：6 m³ 最大载重量：4800kg 配套动力值（范围）：≥73.5kW 抛撒装置型式：后置立式双圆盘撒布 肥料输送方式 ：液压链板推送 抛撒宽度：≥8m 承重车桥数量：1个 轮距：1620mm 轮胎规格：16/70-20 轮胎数量：2 | 7000元 | 购机补贴(非通用类) | 河北省 | 通过
463 | 种植施肥机械 | 施肥机械 | 撒（抛）肥机 | 5—8m³固态肥抛撒机 | 河北玖昌机械设备有限公司 | 撒肥机 | 2FQH-5 | 型号名称：2FQH-5撒肥机 结构型式：厢体式 作业方式：后抛 料厢内廓尺寸（长×宽×高）：3000×（1600/1100）×1350 料厢容积：5m3 最大载重量：4000kg 配套动力值（范围）：≥51.5kW 抛撒装置型式：后置立式双圆盘撒布 肥料输送方式：液压链板推送 抛撒宽度 ：≥4m 承重车桥数量：1个 轮距：1560mm 轮胎规格：20.5/70-16 轮胎数量：2个 | 7000元 | 购机补贴(非通用类) | 河北省 | 通过
464 | 种植施肥机械 | 施肥机械 | 撒（抛）肥机 | 5—8m³固态肥抛撒机 | 河北正牧机械制造有限公司 | 固态肥抛撒机 | 2FGH-5 | 料厢容积:5m³; 料厢内廓尺寸：（3000/2270）*（1620/1110）*1340， 承重车桥数量：1个;作业方式：后抛,；抛撒宽度≥6m; 轮胎数量：2个； 配套动力（范围）≥60.3kW；抛撒装置型式；后置立式双螺旋撒布；肥料输送方式：液压链板推送；轮胎规格：20.5/70-16 | 7000元 | 购机补贴(非通用类) | 河北省 | 通过
465 | 种植施肥机械 | 施肥机械 | 撒（抛）肥机 | 5—8m³固态肥抛撒机 | 河北中农博丰农业机械制造有限公司 | 固态肥抛撒机 | 2FGH-5.5 | 结构型式：箱体；作业方式：后抛；料箱内部尺寸（长×宽×高）：（3400/3000）×（1800/1290）×1010；料箱容积：5.5m³；最大载重量：5500；配套动力值（范围）：≥58；抛撒装置型式：后置立式双盘撒布；肥料输送方式：液压链刮板推送；抛撒宽度：≥8m；承重车桥数量：1个；轮距：1985mm;轮胎规格：16/70-20；轮胎数量：2个； | 7000元 | 购机补贴(非通用类) | 河北省 | 通过
466 | 种植施肥机械 | 施肥机械 | 撒（抛）肥机 | 5—8m³固态肥抛撒机 | 山东田王装备制造有限公司 | 撒肥机 | 2FGH-5 | 2FGH-5型撒肥机参数： 料厢容积： 5m³ 结构形式： 厢体 作业方式： 后抛 整机尺寸： 4800×2100×2100mm 料厢内廓尺寸：（3300/2460）×（1760/880）×1100 最大载重量： 4800kg 配套动力值（范围）：36.8-88.2kw 轮胎规格： 400/60-15.5 轮距： 1710mm 轮胎数量： 2个 | 7000元 | 购机补贴(非通用类) | 山东省 | 通过
467 | 种植施肥机械 | 施肥机械 | 撒（抛）肥机 | 5—8m³固态肥抛撒机 | 石家庄盖氏机械设备有限公司 | 撒肥机 | 2FGH-6 | 2FGH-6撒肥机，结构型式：厢体, 作业方式:后抛 料厢内廓尺寸（长*宽*高）：（4200/3630）*（1600/1000）*1100mm，料厢容积：6m³，最大载重量：4800Kg,配套动力值范围：≥73.5KW,抛撒装置型式：后置立式双圆盘撒布，肥料输送方式：液压链板推送，抛撒宽度：≥8m，承重车桥数量：1，轮距：1620mm,轮胎规格16/70-20,轮胎数量：2 | 7000元 | 购机补贴(非通用类) | 河北省 | 通过
468 | 种植施肥机械 | 施肥机械 | 撒（抛）肥机 | 5—8m³固态肥抛撒机 | 石家庄恒维特机械设备有限公司 | 撒肥机 | 2FGH-6 | 型号名称：2FGH-6撒肥机；结构型式：厢体；作业方式：后抛；料厢内廓尺寸（长x宽x高）：（3830/3805）x（1900/1200）x1230mm；料厢容积：6m³；最大载重量：4800kg；配套动力值（范围）：≥60.3kw；抛撒装置型式：后置立式双圆盘撒布；肥料输送方式：液压链板推送；抛撒宽度：≥5m；承重车桥数量：1个；轮距：1660mm；轮胎规格：295/60R22.5；轮胎数量：2个 | 7000元 | 购机补贴(非通用类) | 河北省 | 通过
469 | 种植施肥机械 | 施肥机械 | 撒（抛）肥机 | 8—10m³固态肥抛撒机 | 保定茂农农业机械制造有限公司 | 撒肥机 | 2FGH-8 | 料厢容积：8m³；抛撒宽度：8m；承重车桥数量：1；具有肥料输送功能；非自走式 | 9000元 | 购机补贴(非通用类) | 河北省 | 通过
470 | 种植施肥机械 | 施肥机械 | 撒（抛）肥机 | 8—10m³固态肥抛撒机 | 公主岭市华玺农业机械制造有限公司 | 固态肥抛撒机 | 2FGH-8P | 料厢容积：8立；抛撒宽度：7m；承重车桥数量：1个，具有肥料输送功能，非自走式； | 9000元 | 购机补贴(非通用类) | 吉林省 | 通过
471 | 种植施肥机械 | 施肥机械 | 撒（抛）肥机 | 8—10m³固态肥抛撒机 | 公主岭市华玺农业机械制造有限公司 | 固态肥抛撒机 | 2FGH-8S | 料厢容积：8立；抛撒宽度：6m；承重车桥数量：1个，具有肥料输送功能，非自走式； | 9000元 | 购机补贴(非通用类) | 吉林省 | 通过
472 | 种植施肥机械 | 施肥机械 | 撒（抛）肥机 | 8—10m³固态肥抛撒机 | 河北博安机械制造有限公司 | 撒肥机 | 2FGH-8 | 型号名称：2FGH-8撒肥机；结构型式：厢体；作业方式：后抛；料厢内廓尺寸（长×宽×高）：3596/3159×2000/1204×1430mm；料厢容积：8m³；最大载重量：8000kg；配套动力值（范围）：≥36.8kW；抛撒装置型式：后置立式双圆盘撒布；肥料输送方式：链板推送；抛撒宽度：≥6m；承重车轿数量：1个；轮距：1870mm；轮胎规格：500/50-17；轮胎数量：2个。 | 9000元 | 购机补贴(非通用类) | 河北省 | 通过
473 | 种植施肥机械 | 施肥机械 | 撒（抛）肥机 | 8—10m³固态肥抛撒机 | 河北中农博丰农业机械制造有限公司 | 固态肥抛撒机 | 2FGH-8 | 结构型式：箱体；作业方式：后抛；料箱内部尺寸（长×宽×高）：（4000/3600）×（1910/1100）×1390；料箱容积：8m³；最大载重量：8000KG；配套动力值（范围）：≥73.KW；抛撒装置型式：后置立式双盘撒布；肥料输送方式：液压链刮板推送；抛撒宽度：≥8m；承重车桥数量：1个；轮距：1920mm;轮胎规格：550/60B 22.5；轮胎数量：2个； | 9000元 | 购机补贴(非通用类) | 河北省 | 通过
474 | 种植施肥机械 | 施肥机械 | 撒（抛）肥机 | 8—10m³固态肥抛撒机 | 河北中农博丰农业机械制造有限公司 | 固态肥抛撒机 | 2FGH-8A | 结构型式：箱体；作业方式：后抛；料箱内部尺寸（长×宽×高）：（4000/3660）×（1790/11450）×1300；料箱容积：8m³；最大载重量：8000KG；配套动力值（范围）：≥73.KW；抛撒装置型式：立式双螺旋散布；肥料输送方式：液压链刮板推送；抛撒宽度：≥8m；承重车桥数量：1个；轮距：1920mm;轮胎规格：550/60B 22.5；轮胎数量：2个； | 9000元 | 购机补贴(非通用类) | 河北省 | 通过
475 | 种植施肥机械 | 施肥机械 | 撒（抛）肥机 | 8—10m³固态肥抛撒机 | 山东田王装备制造有限公司 | 撒肥机 | 2FGH-8 | 2FGH-8型撒肥机参数： 料厢容积： 8m³ 结构形式： 厢体 作业方式： 后抛 整机尺寸： 5800×2200×2300mm 料厢内廓尺寸：（4100/3350）×（2100/850）×1220 最大载重量： 7600kg 配套动力值（范围）：58.8-176.4kw 轮胎规格： 16/70-20 轮距： 1950mm 轮胎数量： 2个 | 9000元 | 购机补贴(非通用类) | 山东省 | 通过
476 | 种植施肥机械 | 施肥机械 | 撒（抛）肥机 | 8—10m³固态肥抛撒机 | 石家庄盖氏机械设备有限公司 | 撒肥机 | 2FGH-8 | 2FGH-8撒肥机，结构型式：厢体, 作业方式:后抛 料厢内廓尺寸（长*宽*高）：（4000/3420）*（1800/1500）*1400mm，料厢容积：8m³，最大载重量：7500Kg,配套动力值范围：≥110.3KW,抛撒装置型式：卧式单螺旋撒布，肥料输送方式：液压链板推送，抛撒宽度：≥4m，承重车桥数量：1，轮距：2200mm,轮胎规格445/65R22.5,轮胎数量：2 | 9000元 | 购机补贴(非通用类) | 河北省 | 通过
477 | 种植施肥机械 | 施肥机械 | 撒（抛）肥机 | 8—10m³固态肥抛撒机 | 石家庄恒维特机械设备有限公司 | 撒肥机 | 2FGH-8 | 型号名称：2FGH-8撒肥机；结构型式：厢体；作业方式：后抛；料厢内廓尺寸（长x宽x高）：（4340/4000）x（1890/1200）x1300mm；料厢容积：8m³；最大载重量：6500kg；配套动力值（范围）：≥60.3kw；抛撒装置型式：后置立式双圆盘撒布；肥料输送方式：液压链板推送；抛撒宽度：≥5m；承重车桥数量：1个；轮距：2200mm；轮胎规格：295/60R22.5；轮胎数量：2 | 9000元 | 购机补贴(非通用类) | 河北省 | 通过
478 | 种植施肥机械 | 施肥机械 | 撒（抛）肥机 | 8—10m³固态肥抛撒机 | 石家庄牧坤机械设备有限公司 | 固态肥抛撒车 | 2FGH-8 | 料厢容积:8m³;抛撒宽度:8m;承重车桥数量:1个;具有肥料输送功能:是 ;结构型式:非自走式 ; | 9000元 | 购机补贴(非通用类) | 河北省 | 通过
479 | 种植施肥机械 | 施肥机械 | 撒（抛）肥机 | 10—15m³固态肥抛撒机 | 保定茂农农业机械制造有限公司 | 撒肥机 | 2FGH-10 | 料厢容积：10m³；抛撒宽度：8m；承重车桥数量：1；具有肥料输送功能；非自走式 | 11000元 | 购机补贴(非通用类) | 河北省 | 通过
480 | 种植施肥机械 | 施肥机械 | 撒（抛）肥机 | 10—15m³固态肥抛撒机 | 保定茂农农业机械制造有限公司 | 撒肥机 | 2FGH-12 | 料厢容积：12m³；抛撒宽度：8m；承重车桥数量：1；具有肥料输送功能；非自走式 | 11000元 | 购机补贴(非通用类) | 河北省 | 通过
481 | 种植施肥机械 | 施肥机械 | 撒（抛）肥机 | 10—15m³固态肥抛撒机 | 河北博安机械制造有限公司 | 撒肥机 | 2FGH-10 | 型号名称：2FGH-10撒肥机；结构型式：厢体；作业方式：后抛；料厢内廓尺寸（长×宽×高）：4000/3600×2000/1185×1515mm；料厢容积：10m³；最大载重量：10000kg；配套动力值（范围）：≥36.8kW；抛撒装置型式：后置立式双圆盘撒布；肥料输送方式：链板推送；抛撒宽度：≥6m；承重车轿数量：1个；轮距：1850mm；轮胎规格：500/50-17；轮胎数量：2个。 | 11000元 | 购机补贴(非通用类) | 河北省 | 通过
482 | 种植施肥机械 | 施肥机械 | 撒（抛）肥机 | 10—15m³固态肥抛撒机 | 河北玖昌机械设备有限公司 | 撒肥机 | 2FQH-12 | 型号名称：2FQH-12撒肥机 结构型式：厢体式 作业方式：后抛 料厢内廓尺寸（长×宽×高）：（4250/4070）×（2010/1600）×1600 料厢容积：12m3 最大载重量：10000kg 配套动力值（范围）：≥110.3kW 抛撒装置型式：后置立式双圆盘+立式双螺旋撒布 肥料输送方式：液压链板推送 抛撒宽度 ：≥12 承重车桥数量：1个 轮距：2200mm 轮胎规格：445/65R-2 | 11000元 | 购机补贴(非通用类) | 河北省 | 通过
483 | 种植施肥机械 | 施肥机械 | 撒（抛）肥机 | 10—15m³固态肥抛撒机 | 河北正牧机械制造有限公司 | 固态肥抛撒机 | 2FGH-10 | 料厢容积:10m³; 料厢内廓尺寸：（4240/4100）*（2080/1500）*1380， 承重车桥数量：1个;作业方式：后抛,；抛撒宽度≥7m; 轮胎数量：2个； 配套动力（范围）≥102.9kW；抛撒装置型式：后置立式双螺旋撒布；肥料输送方式：液压链板推送；轮胎规格：445/65R22.5 | 11000元 | 购机补贴(非通用类) | 河北省 | 通过
484 | 种植施肥机械 | 施肥机械 | 撒（抛）肥机 | 10—15m³固态肥抛撒机 | 河北中农博丰农业机械制造有限公司 | 固态肥抛撒机 | 2FGH-10 | 结构型式：箱体；作业方式：后抛；料箱内部尺寸（长×宽×高）：（4300/4020）×（1900/1490）×1430；料箱容积：10m³；最大载重量：10000KG；配套动力值（范围）：≥88KW；抛撒装置型式：立式双螺旋散布；肥料输送方式：液压链刮板推送；抛撒宽度：≥8m；承重车桥数量：1个；轮距：2320mm;轮胎规格：600/55 26.5；轮胎数量：2个； | 11000元 | 购机补贴(非通用类) | 河北省 | 通过
485 | 种植施肥机械 | 施肥机械 | 撒（抛）肥机 | 10—15m³固态肥抛撒机 | 青岛中恒达机械有限公司 | 固态肥撒肥机 | 2FGH-10 | 料箱容积：10m³，最大载重量：8000kg,配套动力值（范围）≥95.6kW，抛撒宽度：≥8m，承重车桥数量：1个 | 11000元 | 购机补贴(非通用类) | 山东省 | 通过
486 | 种植施肥机械 | 施肥机械 | 撒（抛）肥机 | 10—15m³固态肥抛撒机 | 石家庄盖氏机械设备有限公司 | 撒肥机 | 2FGH-10 | 2FGH-10撒肥机，结构型式：厢体式, 作业方式:后抛 料厢内廓尺寸（长*宽*高）（4850/4350）*（1800/1500）*1400mm，料厢容积：10m³，最大载重量：8000Kg,配套动力值范围：≥132.4KW,抛撒装置型式：立式双螺旋撒布，肥料输送方式：液压链板推送式，抛撒宽度：≥12m，承重车桥数量：1，轮距：2200mm,轮胎规格：445/65R22.5 轮胎数量：2 | 11000元 | 购机补贴(非通用类) | 河北省 | 通过
487 | 种植施肥机械 | 施肥机械 | 撒（抛）肥机 | 10—15m³固态肥抛撒机 | 石家庄恒维特机械设备有限公司 | 撒肥机 | 2FGH-10 | 型号名称：2FGH-10撒肥机；结构型式：厢体；作业方式：后抛；料厢内廓尺寸（长x宽x高）：（4340/4000）x（2080/1500）x1320mm；料厢容积：10m³；最大载重量：7800kg；配套动力值（范围）：≥102.9kw；抛撒装置型式：后置立式双螺旋撒布；肥料输送方式：液压链板推送；抛撒宽度：≥5m；承重车桥数量：1个；轮距：2280mm；轮胎规格：445/65R22.5；轮胎数量 | 11000元 | 购机补贴(非通用类) | 河北省 | 通过
488 | 种植施肥机械 | 施肥机械 | 撒（抛）肥机 | 10—15m³固态肥抛撒机 | 石家庄恒维特机械设备有限公司 | 撒肥机 | 2FGH-12 | 型号名称：2FGH-12撒肥机；结构型式：厢体；作业方式：后抛；料厢内廓尺寸（长x宽x高）：（4450/4080）x（2100/1510）x1450mm；料厢容积：12m³；最大载重量：9500kg；配套动力值（范围）：≥102.9kw；抛撒装置型式：后置立式双螺旋撒布；肥料输送方式：液压链板推送；抛撒宽度：≥5m；承重车桥数量：1个；轮距：2250mm；轮胎规格：445/65R22.5；轮胎数量 | 11000元 | 购机补贴(非通用类) | 河北省 | 通过
489 | 种植施肥机械 | 施肥机械 | 撒（抛）肥机 | 10—15m³固态肥抛撒机 | 石家庄牧坤机械设备有限公司 | 固态肥抛撒车 | 2FGH-10 | 料厢容积:10m³;抛撒宽度:8m;承重车桥数量:1个;具有肥料输送功能:是 ;结构型式:非自走式 ; | 11000元 | 购机补贴(非通用类) | 河北省 | 通过
490 | 种植施肥机械 | 施肥机械 | 撒（抛）肥机 | 10—15m³固态肥抛撒机 | 行唐县巨人机械制造有限公司 | 固态撒肥机 | 2FGH-12 | 结构型式：厢体式。 作业方式：后抛式。料厢内廓尺寸（长×宽×高）mm:4160/4010×1940/1500×1750。料厢容积³：12。配套动力值（范围）kW:≥73.5。抛撒宽度m:≥12。称重车桥数量：1个。 | 11000元 | 购机补贴(非通用类) | 河北省 | 通过
491 | 种植施肥机械 | 施肥机械 | 撒（抛）肥机 | 10—15m³固态肥抛撒机 | 行唐县辽东机械制造有限公司 | 撒肥机 | 2FGH-10 | 结构型式：厢体式。 作业方式：后抛式。料厢内廓尺寸（长×宽×高）mm:4080/4200×2000/1500×1500。料厢容积³：10。配套动力值（范围）kW:≥88.2。抛撒宽度m:≥12。称重车桥数量：1个。 | 11000元 | 购机补贴(非通用类) | 河北省 | 通过
492 | 种植施肥机械 | 施肥机械 | 撒（抛）肥机 | 15m³及以上固态肥抛撒机 | 河北金农机械设备有限公司 | 撒肥机 | 2FGH-15 | 名称：2FGH-15撒肥机 结构型式：厢体 作业方式：后抛 料厢内廓尺寸（长×宽×高）：(5550/5000)×(2050/1650)×1650 mm 容积：15 m³ 最大载重量：12000kg 配套动力值（范围）：≥110.3kW 抛撒装置型式：后置立式双螺旋撒布 肥料输送方式 ：液压链板推送 抛撒宽度：≥8m 承重车桥数量：1个 轮距：2250mm 轮胎规格：445/65R22.5 轮胎：2 | 16000元 | 购机补贴(非通用类) | 河北省 | 通过
493 | 种植施肥机械 | 施肥机械 | 撒（抛）肥机 | 15m³及以上固态肥抛撒机 | 河北正牧机械制造有限公司 | 固态肥抛撒机 | 2FGH-12 | 料厢容积:12m³; 料厢内廓尺寸：（4100/4000）*（2030/1500）*1620， 承重车桥数量：1个;作业方式：后抛,；抛撒宽度≥7m; 轮胎数量：2个； 配套动力（范围）≥102.9kW；抛撒装置型式：后置立式双螺旋撒布；肥料输送方式：液压链板推送；轮胎规格：445/65R22.5 | 16000元 | 购机补贴(非通用类) | 河北省 | 通过
494 | 种植施肥机械 | 施肥机械 | 撒（抛）肥机 | 15m³及以上固态肥抛撒机 | 山东北源机械设备有限公司 | 撒肥机 | 2FGH-16P | 型号名称：2FGH-16P型撒肥机；结构型式：厢体；作业方式：后抛；料厢内廓尺寸（长×宽×高）mm：（4834/4595）×（2500/2200）×1475;料厢容积：16立方米；最大载重量：16000Kg；配套动力值（范围）：117.6～191.1kW；抛撒装置型式：卧式双螺旋双圆盘撒布；肥料输送方式：液压链板推送;抛撒宽度:≥8m；承重车桥数量：2个；轮距：2389mm；轮胎规格：500/60 | 16000元 | 购机补贴(非通用类) | 山东省 | 通过
495 | 种植施肥机械 | 施肥机械 | 撒（抛）肥机 | 15m³及以上固态肥抛撒机 | 山东北源机械设备有限公司 | 撒肥机 | 2FGH-16S | 型号名称：2FGH-16S型撒肥机；结构型式：厢体；作业方式：后抛；料厢内廓尺寸（长×宽×高）mm：（4834/4595）×（2500/2200）×1475;料厢容积：16立方米；最大载重量：16000Kg；配套动力值（范围）：117.6～191.1kW；抛撒装置型式：立式双螺旋撒布；肥料输送方式：液压链板推送;抛撒宽度:≥8m；承重车桥数量：2个；轮距：2389mm；轮胎规格：500/60-22 | 16000元 | 购机补贴(非通用类) | 山东省 | 通过
496 | 种植施肥机械 | 施肥机械 | 撒（抛）肥机 | 15m³及以上固态肥抛撒机 | 山东北源机械设备有限公司 | 撒肥机 | 2FGH-20S | 型号名称：2FGH-20S型撒肥机；结构型式：厢体；作业方式：后抛；料厢内廓尺寸（长×宽×高）mm：（5672/5450）×（2500/2200）×1575;料厢容积：20立方米；最大载重量：20000Kg；配套动力值（范围）：147.0～220.5kW；抛撒装置型式：立式双螺旋撒布；肥料输送方式：液压链板推送;抛撒宽度:≥8m；承重车桥数量：2个；轮距：2389mm；轮胎规格：600/50R22 | 16000元 | 购机补贴(非通用类) | 山东省 | 通过
497 | 种植施肥机械 | 施肥机械 | 撒（抛）肥机 | 15m³及以上固态肥抛撒机 | 石家庄恒维特机械设备有限公司 | 撒肥机 | 2FGH-16 | 型号名称：2FGH-16撒肥机；结构型式：厢体；作业方式：后抛；料厢内廓尺寸（长x宽x高）：（5700/5400）x（2200/1500）x1600mm；料厢容积：16m³；最大载重量：12000kg；配套动力值（范围）：≥110.3kw；抛撒装置型式：后置立式双螺旋撒布；肥料输送方式：液压链板推送；抛撒宽度：≥6m；承重车桥数量：1个；轮距：2280mm；轮胎规格：445/65R22.5；轮胎数 | 16000元 | 购机补贴(非通用类) | 河北省 | 通过
498 | 种植施肥机械 | 施肥机械 | 撒（抛）肥机 | 5—10m³液态肥撒施机 | 河北博安机械制造有限公司 | 撒肥机 | 2FYP-5 | 型号名称：2FYP-5撒肥机； 结构型式：罐式； 作业方式：喷洒； 罐体尺寸（长×直径或截面尺寸）：2500×1600mm； 罐体容积：5m³； 配套动力值（范围）：≥18.4kW； 喷洒幅宽：≥8m； 承重车轿数量：1个； 轮胎规格：10.0/75-15.3； 轮胎数量：2个。 | 20000元 | 购机补贴(非通用类) | 河北省 | 通过
499 | 种植施肥机械 | 施肥机械 | 撒（抛）肥机 | 5—10m³液态肥撒施机 | 河北金农机械设备有限公司 | 撒肥机 | 2FYP-6 | 型号名称：2FYP-6撒肥机 结构型式：罐式 作业方式：喷洒 罐体尺寸(长×直径)：3600×Φ1600mm 罐体容积：6m³ 配套动力值（范围）：≥58.8kW 喷洒幅宽：≥7m 承重车桥数量：1个 轮胎规格：20.5/70-16 轮胎数量：2个 | 20000元 | 购机补贴(非通用类) | 河北省 | 通过
500 | 种植施肥机械 | 施肥机械 | 撒（抛）肥机 | 5—10m³液态肥撒施机 | 河北金农机械设备有限公司 | 撒肥机 | 2FYP-8 | 型号名称：2FYP-8撒肥机 结构型式：罐式 作业方式：喷洒 罐体尺寸(长×直径)：4350×Φ1600mm 罐体容积：8m³ 配套动力值（范围）：≥73.5kW 喷洒幅宽：≥8m 承重车桥数量：1个 轮胎规格：20.5/70-16 轮胎数量：2个 | 20000元 | 购机补贴(非通用类) | 河北省 | 通过
501 | 种植施肥机械 | 施肥机械 | 撒（抛）肥机 | 5—10m³液态肥撒施机 | 河北正牧机械制造有限公司 | 液态肥撒施机 | 2FYP-5 | 罐体容积：5m³; 罐体尺寸：2700mm*φ1600mm，承重车桥数量:1个; 作业方式：喷洒, 喷洒幅宽≥7m; 轮胎规格：400/60-15.5 轮胎数量：2个; 配套动力（范围）≥60.3kW | 20000元 | 购机补贴(非通用类) | 河北省 | 通过
502 | 种植施肥机械 | 施肥机械 | 撒（抛）肥机 | 5—10m³液态肥撒施机 | 河北正牧机械制造有限公司 | 液态肥撒施机 | 2FYP-9 | 罐体容积：9m³; 罐体尺寸：4700mm*φ1600mm，承重车桥数量:1个; 作业方式：喷洒, 喷洒幅宽≥7m; 轮胎规格：400/60-15.5 轮胎数量：2个; 配套动力（范围）≥60.3kW | 20000元 | 购机补贴(非通用类) | 河北省 | 通过
503 | 种植施肥机械 | 施肥机械 | 撒（抛）肥机 | 5—10m³液态肥撒施机 | 石家庄恒维特机械设备有限公司 | 撒肥机 | 2FYP-6 | 1、型号名称：2FYP-6 撒肥机；2、结构型式：罐式；3、作业方式：喷洒；4、罐体尺寸（长x直径或截面尺寸）：3500xΦ1500mm；5、罐体容积：6m³；6、配套动力值（范围）：≥51.5kw；7、施肥行数：/；8、施肥幅宽：/；9、喷洒幅宽：≥8m；10、承重车桥数量：1个；11、轮胎规格：20.5/70-16；12、轮胎数量：2个。 | 20000元 | 购机补贴(非通用类) | 河北省 | 通过
504 | 种植施肥机械 | 施肥机械 | 撒（抛）肥机 | 5—10m³液态肥撒施机 | 石家庄牧坤机械设备有限公司 | 液态撒肥机 | 2FYP-5 | 罐体容积:5m³;承重车桥数量:1个;作业方式:喷洒 ;喷洒幅宽:8m;结构型式:非自走式 ; | 20000元 | 购机补贴(非通用类) | 河北省 | 通过
505 | 种植施肥机械 | 施肥机械 | 撒（抛）肥机 | 5—10m³液态肥撒施机 | 潍坊荣豪农业机械有限公司 | 撒肥机 | 2FYP-5 | 型号名称：2FYP-5型撒肥机； 结构型式：罐式； 作业方式：喷洒； 罐体尺寸（长×直径）mm：3000×1500； 罐体容积：5m³； 配套动力值（范围）kW：36.8～110.3； 喷洒幅宽：≥10m； 承重车轿数量：1个； 轮胎规格：8.25R16LT； 轮胎数量：2个。 | 20000元 | 购机补贴(非通用类) | 山东省 | 通过
506 | 种植施肥机械 | 施肥机械 | 撒（抛）肥机 | 5—10m³液态肥撒施机 | 行唐县辽东机械制造有限公司 | 液态撒肥机 | 2FYP-5 | 结构型式：罐式。 作业方式：喷洒式。罐体尺寸（长x直径或截面）mm:3600×1360。罐体容积m³：5。配套动力值（范围）kW:≥36.8。喷洒幅宽m:≥6。称重车桥数量：1个。 | 20000元 | 购机补贴(非通用类) | 河北省 | 通过
507 | 种植施肥机械 | 施肥机械 | 撒（抛）肥机 | 5—10m³液态肥撒施机 | 行唐县炫宇农牧机械设备有限公司 | 液态撒肥机 | 2FYP-8 | 结构型式：罐式。 作业方式：喷洒。罐体尺寸（长x直径或截面）mm:4230×Ф1600。罐体容积m³：8。配套动力值（范围）kW:≥73.5。喷洒幅宽m:≥10。称重车桥数量：1个。 | 20000元 | 购机补贴(非通用类) | 河北省 | 通过
508 | 种植施肥机械 | 施肥机械 | 撒（抛）肥机 | 10—15m³液态肥撒施机 | 北安市本涛农业机械有限公司 | 撒肥机 | 2FYP-10.5A | 1 型号名称 2FYP-10.5A 型撒肥机 2 结构型式 罐式 3 作业方式 喷洒 4 罐体尺寸（长×直径或截面尺寸） 4800×φ1700 mm 5 罐体容积 10.5 m³ 6 配套动力值（范围） ≥51.5 kW 7 施肥行数 / 行（ 8 施肥幅宽 / m 9 喷洒幅宽 ≥8 m 10 承重车桥数量 1 个 11 轮胎规格 10.00-20 12 轮胎数量 2 个 | 33000元 | 购机补贴(非通用类) | 黑龙江 | 通过
509 | 种植施肥机械 | 施肥机械 | 撒（抛）肥机 | 10—15m³液态肥撒施机 | 河北博安机械制造有限公司 | 撒肥机 | 2FYP-10 | 型号名称：2FYP-10撒肥机； 结构型式：罐式； 作业方式：喷洒； 罐体尺寸（长×直径或截面尺寸）：5000×1600mm； 罐体容积：10m³； 配套动力值（范围）：≥36.8kW； 喷洒幅宽：≥8m； 承重车轿数量：1个； 轮胎规格：400/60-15.5； 轮胎数量：2个。 | 33000元 | 购机补贴(非通用类) | 河北省 | 通过
510 | 种植施肥机械 | 施肥机械 | 撒（抛）肥机 | 10—15m³液态肥撒施机 | 河北金农机械设备有限公司 | 撒肥机 | 2FYP-10 | 型号名称：2FYP-10撒肥机 结构型式：罐式 作业方式：喷洒 罐体尺寸(长×直径)：5100×Φ1600mm 罐体容积：10m³ 配套动力值（范围）：≥88.2kW 喷洒幅宽：≥8m 承重车桥数量：1个 轮胎规格：385/65R22.5 轮胎数量：2个 | 33000元 | 购机补贴(非通用类) | 河北省 | 通过
511 | 种植施肥机械 | 施肥机械 | 撒（抛）肥机 | 10—15m³液态肥撒施机 | 河北正牧机械制造有限公司 | 液态肥撒施机 | 2FYP-12 | 罐体容积：12m³; 罐体尺寸：4300mm*φ1900mm，承重车桥数量:1个; 作业方式：喷洒, 喷洒幅宽≥7m; 轮胎规格：400/60-15.5 轮胎数量：2个, 配套动力（范围）≥102.9kW | 33000元 | 购机补贴(非通用类) | 河北省 | 通过
512 | 种植施肥机械 | 施肥机械 | 撒（抛）肥机 | 10—15m³液态肥撒施机 | 莱州锋业农机制造有限公司 | 液态肥撒肥机 | 2FYP-10.2 | 罐体容积10.2立方米；承重车桥数量1；作业方式为喷洒，喷洒幅宽≥6m；非自走式 | 33000元 | 购机补贴(非通用类) | 山东省 | 通过
513 | 种植施肥机械 | 施肥机械 | 撒（抛）肥机 | 10—15m³液态肥撒施机 | 莱州维田农机有限公司 | 液态肥撒肥机 | 2FYP-10.2 | 罐体容积:10.2m³；承重车桥数量;1；作业方式为喷洒，喷洒幅宽≥6m；非自走式 | 33000元 | 购机补贴(非通用类) | 山东省 | 通过
514 | 种植施肥机械 | 施肥机械 | 撒（抛）肥机 | 10—15m³液态肥撒施机 | 石家庄恒维特机械设备有限公司 | 撒肥机 | 2FYP-10 | 1、型号名称：2FYP-10 撒肥机；2、结构型式：罐式；3、作业方式：喷洒；4、罐体尺寸（长x直径或截面尺寸）：5000xΦ1650mm；5、罐体容积：10m³；6、配套动力值（范围）：≥73.5kw；7、施肥行数：/；8、施肥幅宽：/；9、喷洒幅宽：≥10m；10、承重车桥数量：1个；11、轮胎规格：295/60R22.5；12、轮胎数量：2个。 | 33000元 | 购机补贴(非通用类) | 河北省 | 通过
515 | 种植施肥机械 | 施肥机械 | 撒（抛）肥机 | 10—15m³液态肥撒施机 | 石家庄牧坤机械设备有限公司 | 液态撒肥机 | 2FYP-10 | 罐体容积:10m³;承重车桥数量:1个;作业方式:喷洒 ;喷洒幅宽:8m;结构型式:非自走式 ; | 33000元 | 购机补贴(非通用类) | 河北省 | 通过
516 | 种植施肥机械 | 施肥机械 | 撒（抛）肥机 | 10—15m³液态肥撒施机 | 台州市黄岩中农工贸有限公司 | 喷洒式液态肥撒施机 | 2FYP-10.5 | 型号名称：2FYP-10.5喷洒式液态肥撒施机； 结构型式：罐式； 作业方式：喷洒； 罐体尺寸（长×直径或截面尺寸）：4650×1700mm； 罐体容积：10.5m³； 配套动力值（范围）：≥51.5kW； 喷洒幅宽：≥6m； 承重车轿数量：1个； 轮胎规格：9.00-20； 轮胎数量：4个。 | 33000元 | 购机补贴(非通用类) | 浙江省 | 通过
517 | 种植施肥机械 | 施肥机械 | 撒（抛）肥机 | 10—15m³液态肥撒施机 | 台州信朝农工贸有限公司 | 喷洒式液态肥撒施机 | 2FYP-10.5 | 型号名称：2FYP-10.5喷洒式液态肥撒施机； 结构型式：罐式； 作业方式：喷洒； 罐体尺寸（长×直径或截面尺寸）：4650×1700mm； 罐体容积：10.5m³； 配套动力值（范围）：≥51.5kW； 喷洒幅宽：≥6m； 承重车轿数量：1个； 轮胎规格：9.00-20； 轮胎数量：4个。 | 33000元 | 购机补贴(非通用类) | 浙江省 | 通过
518 | 种植施肥机械 | 施肥机械 | 撒（抛）肥机 | 10—15m³液态肥撒施机 | 潍坊荣豪农业机械有限公司 | 撒肥机 | 2FYP-10 | 型号名称：2FYP-10型撒肥机； 结构型式：罐式； 作业方式：喷洒； 罐体尺寸（长×直径）mm：4550×1700； 罐体容积：10m³； 配套动力值（范围）kW：51.5～147.0； 喷洒幅宽：≥10m； 承重车轿数量：1个； 轮胎规格：8.25R16LT； 轮胎数量：4个。 | 33000元 | 购机补贴(非通用类) | 山东省 | 通过
519 | 种植施肥机械 | 施肥机械 | 撒（抛）肥机 | 10—15m³液态肥撒施机 | 潍坊万泓瑞农业科技有限公司 | 液态撒肥机 | 2FYP-10.5 | 结构型式：罐式；作业方式：喷洒；罐体容积：10.5m³；承重车桥数量：1个；喷洒幅宽：≥8.5m。 | 33000元 | 购机补贴(非通用类) | 山东省 | 通过
520 | 种植施肥机械 | 施肥机械 | 撒（抛）肥机 | 10—15m³液态肥撒施机 | 行唐县辽东机械制造有限公司 | 液态撒肥机 | 2FYP-10 | 结构型式：罐式。 作业方式：喷洒式。罐体尺寸（长x直径或截面）mm:5050×1600。罐体容积m³：10。配套动力值（范围）kW:≥66.2。喷洒幅宽m:≥7。称重车桥数量：1个。 | 33000元 | 购机补贴(非通用类) | 河北省 | 通过
521 | 种植施肥机械 | 施肥机械 | 撒（抛）肥机 | 10—15m³液态肥撒施机 | 行唐县炫宇农牧机械设备有限公司 | 液态撒肥机 | 2FYP-12 | 结构型式：罐式。 作业方式：喷洒。罐体尺寸（长x直径或截面）mm:5750×Ф1700。罐体容积m³：12。配套动力值（范围）kW:≥88.2。喷洒幅宽m:≥10。称重车桥数量：1个。 | 33000元 | 购机补贴(非通用类) | 河北省 | 通过
522 | 种植施肥机械 | 施肥机械 | 撒（抛）肥机 | 15m³及以上液态肥撒施机 | 北安市本涛农业机械有限公司 | 撒肥机 | 2FYP-15 | 1 型号名称 2FYP-10.5A 型撒肥机 2 结构型式 罐式 3 作业方式 喷洒 4 罐体尺寸（长×直径或截面尺寸） 4800×φ1700 mm 5 罐体容积 10.5 m³ 6 配套动力值（范围） ≥51.5 kW 7 施肥行数 / 行（ 8 施肥幅宽 / m 9 喷洒幅宽 ≥8 m 10 承重车桥数量 1 个 11 轮胎规格 10.00-20 12 轮胎数量 2 个 | 45000元 | 购机补贴(非通用类) | 黑龙江 | 通过
523 | 种植施肥机械 | 施肥机械 | 撒（抛）肥机 | 15m³及以上液态肥撒施机 | 河北博安机械制造有限公司 | 撒肥机 | 2FYP-15 | 型号名称：2FYP-15撒肥机； 结构型式：罐式； 作业方式：喷洒； 罐体尺寸（长×直径或截面尺寸）：5310×1900mm； 罐体容积：15m³； 配套动力值（范围）：≥73.5kW； 喷洒幅宽：≥8m； 承重车轿数量：2个； 轮胎规格：400/60-15.5； 轮胎数量：4个。 | 45000元 | 购机补贴(非通用类) | 河北省 | 通过
524 | 种植施肥机械 | 施肥机械 | 撒（抛）肥机 | 15m³及以上液态肥撒施机 | 河北正牧机械制造有限公司 | 液态肥撒施机 | 2FYP-15 | 罐体容积：15m³; 罐体尺寸：5300mm*φ1900mm，承重车桥数量:2个; 作业方式：喷洒, 喷洒幅宽≥7m; 轮胎规格：400/60-15.5 轮胎数量：4个, 配套动力（范围）≥102.9kW | 45000元 | 购机补贴(非通用类) | 河北省 | 通过
525 | 种植施肥机械 | 施肥机械 | 撒（抛）肥机 | 15m³及以上液态肥撒施机 | 河南羚牛机械设备有限公司 | 液态肥撒肥机 | 2FYP-15.2 | 承重车桥数量:2个;罐体容积:15.2m³;喷洒幅宽≥6m ; | 45000元 | 购机补贴(非通用类) | 河南省 | 通过
526 | 种植施肥机械 | 施肥机械 | 撒（抛）肥机 | 15m³及以上液态肥撒施机 | 莱州锋业农机制造有限公司 | 液态肥撒肥机 | 2FYP-15.2 | 罐体容积15.2m³;承重车桥数量2;作业方式为喷洒,喷洒幅宽≥6m;非自走式 | 45000元 | 购机补贴(非通用类) | 山东省 | 通过
527 | 种植施肥机械 | 施肥机械 | 撒（抛）肥机 | 15m³及以上液态肥撒施机 | 莱州维田农机有限公司 | 液态肥撒肥机 | 2FYP-15.2 | 罐体容积：15.2m³；承重车桥数量：2；作业方式为喷洒，喷洒幅宽≥6m；非自走式 | 45000元 | 购机补贴(非通用类) | 山东省 | 通过
528 | 种植施肥机械 | 施肥机械 | 撒（抛）肥机 | 15m³及以上液态肥撒施机 | 山东北源机械设备有限公司 | 撒肥机 | 2FYP-20 | 型号名称：2FYP-20型撒肥机；结构型式：罐式；作业方式：喷洒；罐体尺寸（长×宽×高）mm：6442×φ2112;料厢容积：20立方米；最大载重量：20000Kg；配套动力值（范围）：147.0～220.5kW；抛撒装置型式：立式双螺旋撒布；喷洒幅宽:≥10m；承重车桥数量：2个；轮胎规格：600/50R22.5；轮胎数量：4个。 | 45000元 | 购机补贴(非通用类) | 山东省 | 通过
529 | 种植施肥机械 | 施肥机械 | 撒（抛）肥机 | 15m³及以上液态肥撒施机 | 山东施密特农业装备有限公司 | 液态肥撒施机 | 2FYP-16 | 型号名称：2FYP-16型液态肥撒施机 结构形式：罐式 作业方式：喷洒 罐体尺寸：5400*2200MM 罐体容积：16m³ 配套动力值（范围）：147-190KW 喷洒幅宽：≥8M 承重车桥数量：2个 轮胎规格：16/70-20 轮胎数量：4个 | 45000元 | 购机补贴(非通用类) | 山东省 | 通过
530 | 种植施肥机械 | 施肥机械 | 撒（抛）肥机 | 15m³及以上液态肥撒施机 | 石家庄恒维特机械设备有限公司 | 撒肥机 | 2FYP-16 | 1、型号名称：2FYP-16 撒肥机；2、结构型式：罐式；3、作业方式：喷洒；4、罐体尺寸（长x直径或截面尺寸）：6000xΦ1900mm；5、罐体容积：16m³；6、配套动力值（范围）：≥102.9kw；7、施肥行数：/；8、施肥幅宽：/；9、喷洒幅宽：≥10m；10、承重车桥数量：2个；11、轮胎规格：295/60R22.5；12、轮胎数量：4个。 | 45000元 | 购机补贴(非通用类) | 河北省 | 通过
531 | 种植施肥机械 | 施肥机械 | 撒（抛）肥机 | 15m³及以上液态肥撒施机 | 石家庄牧坤机械设备有限公司 | 液态撒肥机 | 2FYP-15 | 罐体容积:15m³;承重车桥数量:2个;作业方式:喷洒 ;喷洒幅宽:8m;结构型式:非自走式 ; | 45000元 | 购机补贴(非通用类) | 河北省 | 通过
532 | 种植施肥机械 | 施肥机械 | 撒（抛）肥机 | 15m³及以上液态肥撒施机 | 台州市黄岩中农工贸有限公司 | 喷洒式液态肥撒施机 | 2FYP-15.4 | 型号名称：2FYP-15.4喷洒式液态肥撒施机； 结构型式：罐式； 作业方式：喷洒； 罐体尺寸（长×直径或截面尺寸）：4670×2050mm； 罐体容积：15.4m³； 配套动力值（范围）：≥73.5kW； 喷洒幅宽：≥6m； 承重车轿数量：2个； 轮胎规格：750R16； 轮胎数量：8个。 | 45000元 | 购机补贴(非通用类) | 浙江省 | 通过
533 | 种植施肥机械 | 施肥机械 | 撒（抛）肥机 | 15m³及以上液态肥撒施机 | 台州信朝农工贸有限公司 | 喷洒式液态肥撒施机 | 2FYP-15.4 | 型号名称：2FYP-15.4喷洒式液态肥撒施机； 结构型式：罐式； 作业方式：喷洒； 罐体尺寸（长×直径或截面尺寸）：4670×2050mm； 罐体容积：15.4m³； 配套动力值（范围）：≥73.5kW； 喷洒幅宽：≥6m； 承重车轿数量：2个； 轮胎规格：750R16； 轮胎数量：8个。 | 45000元 | 购机补贴(非通用类) | 浙江省 | 通过
534 | 种植施肥机械 | 施肥机械 | 撒（抛）肥机 | 15m³及以上液态肥撒施机 | 潍坊荣豪农业机械有限公司 | 撒肥机 | 2FYP-15 | 型号名称：2FYP-15型撒肥机； 结构型式：罐式； 作业方式：喷洒； 罐体尺寸（长×直径）mm：6000×1800； 罐体容积：15m³； 配套动力值（范围）kW：73.5～161.7； 喷洒幅宽：≥10m； 承重车轿数量：2个； 轮胎规格：20.5/70-16； 轮胎数量：4个。 | 45000元 | 购机补贴(非通用类) | 山东省 | 通过
535 | 种植施肥机械 | 施肥机械 | 撒（抛）肥机 | 15m³及以上液态肥撒施机 | 行唐县巨人机械制造有限公司 | 液态撒肥机 | 2FYP-15 | 结构型式：罐式。 作业方式：喷洒式。罐体尺寸（长x直径或截面）mm:5310×1900。罐体容积m³：15。配套动力值（范围）kW:≥110.3。喷洒幅宽m:≥8。称重车桥数量：2个。 | 45000元 | 购机补贴(非通用类) | 河北省 | 通过
536 | 种植施肥机械 | 施肥机械 | 撒（抛）肥机 | 15m³及以上液态肥撒施机 | 行唐县辽东机械制造有限公司 | 液态撒肥机 | 2FYP-15 | 结构型式：罐式。 作业方式：喷洒式。罐体尺寸（长x直径或截面）mm:5300×1900。罐体容积m³：15。配套动力值（范围）kW:≥110.3。喷洒幅宽m:≥7。称重车桥数量：2个。 | 45000元 | 购机补贴(非通用类) | 河北省 | 通过
537 | 种植施肥机械 | 施肥机械 | 撒（抛）肥机 | 15m³及以上液态肥撒施机 | 行唐县炫宇农牧机械设备有限公司 | 液态撒肥机 | 2FYP-16 | 结构型式：罐式。 作业方式：喷洒。罐体尺寸（长x直径或截面）mm:5890×Ф1900。罐体容积m³：16。配套动力值（范围）kW:≥102.9。喷洒幅宽m:≥10。称重车桥数量：2个。 | 45000元 | 购机补贴(非通用类) | 河北省 | 通过
538 | 种植施肥机械 | 施肥机械 | 撒（抛）肥机 | 15m³及以上液态肥深施撒施机 | 河北金农机械设备有限公司 | 撒肥机 | 2FYS-15 | 型号名称：2FYS-15撒肥机 结构型式：罐式 作业方式：深施 罐体尺寸(长×直径)：6000×Φ1800 mm 罐体容积：15m³ 配套动力值（范围）：≥132.3 kW 施肥行数：22行 施肥幅宽：7.1m 承重车桥数量：2个 轮胎规格：385/65R22.5 轮胎数量：4个 | 55000元 | 购机补贴(非通用类) | 河北省 | 通过
539 | 田间管理机械 | 中耕机械 | 田园管理机 | 功率2-4kW田园管理机 | 英德尔（福建）机械有限公司 | 田园管理机 | 3TGQ-2.5C | 型号名称：3TGQ-2.5C型田园管理机；结构型式：单轴、轮式；外形尺寸（长×款×高）：1040×470×900mm；发动机输出传动方式：直联式；主离合器型式：膜片式；主离合器状态：常开；标定功率：2.5kW；标定转速：3600r/min；配套锄草装置型式：刀辊式；配套锄草装置最大工作宽度：440mm；配套开沟装置型式：翼铲式；配套开沟装置最大工作宽度：315mm | 600元 | 购机补贴(非通用类) | 福建省 | 通过
540 | 田间管理机械 | 中耕机械 | 田园管理机 | 功率4.0kW及以上田园管理机 | 湖北大地农业机械有限公司 | 田园管理机 | 3TGQ-4-1K | 产品配置参数（企业填写）: 外形尺寸(长×宽×高mm):1530×665×900(开沟状态)、1420×665×930（锄草状态），标定（额定）功率:4kw/3600r/min，主离合器型式：湿式摩擦片式，结构质量(kg)：68，传动方式(发动机输出)：齿轮，传动方式(刀辊)：直联，标配：锄草1副、开沟刀1副，行走轮1对、开沟轮1对，锄草接方式：直联，锄草装置型式：辊轮刀式，装刀数量(片)：10， | 800元 | 购机补贴(非通用类) | 湖北省 | 通过
541 | 田间管理机械 | 中耕机械 | 田园管理机 | 功率4.0kW及以上田园管理机 | 湖北大地农业机械有限公司 | 田园管理机 | 3TGQ-4-1P | 外形尺寸(长×宽×高)mm: 1470×720×820(;标定（额定）功率:4.0kw/3600r/min; 主离合器型式:湿式摩擦片式.结构质量(kg):68；传动方式(发动机输出):齿轮；传动方式(刀辊):直联；标配；锄草1副、培土器、行走轮1对（400-8）、阻力棒1套。锄草接方式:直联，锄草装置型式；辊轮刀式，装刀数量(片):10；配套锄草装置最大工作宽度:600mm;培土连接方式:直联， | 800元 | 购机补贴(非通用类) | 湖北省 | 通过
542 | 田间管理机械 | 中耕机械 | 田园管理机 | 功率4.0kW及以上田园管理机 | 湖北华联机械制造实业股份有限公司 | 田园管理机 | 3TGQ-4 | 标定功率：4.2kW，标定转速：3600r/min；外形尺寸（长*宽*高）：1400×600×815mm；传动方式（发动机输出)：直联传动；离合器型式：摩擦片式； | 800元 | 购机补贴(非通用类) | 湖北省 | 通过
543 | 田间管理机械 | 中耕机械 | 田园管理机 | 功率4.0kW及以上田园管理机 | 金华牛哥机械有限公司 | 田园管理机 | 3TG-4B | 型号名称 / 3TG-4B型田园管理机 结构型式（单轴/双轴；履带/轮式） / 双轴；轮式 外形尺寸(长×宽×高) mm 1850×700×900 扶把水平调整（可调/不可调） / 可调 扶把上下调整（可调/不可调） / 可调 发动机输出传动方式 / 皮带传动 主离合器型式 / 皮带张紧式 主离合器状态（常开/常闭） / 常开 标定（额定）功率 kW 4.1 标定（额定）转速 r/min 3600 | 800元 | 购机补贴(非通用类) | 浙江省 | 通过
544 | 田间管理机械 | 中耕机械 | 田园管理机 | 功率4.0kW及以上田园管理机 | 金华牛哥机械有限公司 | 田园管理机 | 3TGQ-4 | 型号名称：3TGQ-4田园管理机 结构型式:双轴/轮式 外形尺寸（长×宽×高）:1880×770×980mm 扶把水平调整:可调 扶把上下调整:可调 发动机输出传动方式:皮带传动 主离合器型式:皮带张紧式 主离合器状态:常开 标定（额定）功率:4kw 标定（额定）转速:3600r/min 配套锄草装置型式:刀盘式 配套锄草装置最大工作宽度:800mm 配套开沟装置型式:刀盘式 配套开沟装置最大工作 | 800元 | 购机补贴(非通用类) | 浙江省 | 通过
545 | 田间管理机械 | 中耕机械 | 田园管理机 | 功率4.0kW及以上田园管理机 | 金华牛哥机械有限公司 | 田园管理机 | 3TGQ-4A | 型号名称 / 3TGQ-4A田园管理机 结构型式（单轴/双轴；履带/轮式） / 单轴/轮式 外形尺寸(长×宽×高) mm 1200×700×900 扶把水平调整（可调/不可调） / 不可调 扶把上下调整（可调/不可调） / 可调 发动机输出传动方式 / 皮带 主离合器型式 / 离心式 主离合器状态（常开/常闭） / 常开 标定（额定）功率 kW 4.0 标定（额定）转速 r/min 3600 工作 | 800元 | 购机补贴(非通用类) | 浙江省 | 通过
546 | 田间管理机械 | 中耕机械 | 田园管理机 | 功率4.0kW及以上田园管理机 | 金华牛哥机械有限公司 | 田园管理机 | 3TGQ-5.4 | 型号名称：3TGQ-5.4田园管理机 结构型式：双轴/轮式 外形尺寸（长×宽×高）：1950×750×900mm 扶把水平调整：可调 扶把上下调整：可调 发动机输出传动方式：皮带传动 主离合器型式：皮带张紧式 主离合器状态:常开 标定（额定）功率：5.4kw 标定（额定）转速：3600r/min 工作电压：/ 蓄电池类型：/ 蓄电池容量：/Ah 配套锄草装置型式：/ 刀盘式 配套锄草装置最大工作宽 | 800元 | 购机补贴(非通用类) | 浙江省 | 通过
547 | 田间管理机械 | 中耕机械 | 田园管理机 | 功率4.0kW及以上田园管理机 | 临沂沃瑞农业机械有限公司 | 田园管理机 | 3TGQ-4P | 型号名称：3TGQ-4P型田园管理机；结构型式：双轴；轮式；外形尺寸：1770x560x900mm；扶把水平调整：可调；扶把上下调整：可调；发动机输出转动方式：皮带转动；主离合器型式：张紧式；主离合器状态：常开；标定（额定）功率：4.2KW；标定（额定）转速：3600r/min；配套开沟装置型式：旋刀式；配套开沟装置最大工作宽度160mm；配套培土装置形式：旋刀式；配套培土装置最大工作宽度160m | 800元 | 购机补贴(非通用类) | 山东省 | 通过
548 | 田间管理机械 | 中耕机械 | 田园管理机 | 功率4.0kW及以上田园管理机 | 洛阳致农机械有限公司 | 田园管理机 | 3TGQ-4A | 动力类型:汽油机 ;标定功率:4.0kW; | 800元 | 购机补贴(非通用类) | 河南省 | 通过
549 | 田间管理机械 | 中耕机械 | 田园管理机 | 功率4.0kW及以上田园管理机 | 崎沃科技（福州）有限公司 | 田园管理机 | 3TGQ-4W | 型号名称：3TGQ-4W 型田园管理机；结构型式：单轴、轮式；外形尺寸（长×款×高）：1440×650×950mm；发动机输出传动方式：直联式；主离合器型式：膜片式；主离合器状态（：常开；标定功率：4.0kW；标定转速：3600r/min；配套锄草装置型式：刀辊式；配套锄草装置最大工作宽度：1000mm；配套开沟装置型式：翼铲式；配套开沟装置最大工作宽度：315mm | 800元 | 购机补贴(非通用类) | 福建省 | 通过
550 | 田间管理机械 | 中耕机械 | 田园管理机 | 功率4.0kW及以上田园管理机 | 日照福丰机械制造有限公司 | 田园管理机 | 3TGQ-6A | 结构型式：双轴；轮式；外形尺寸：(长X宽X高)1600X740X980mm；扶把水平调整：可调；扶把上下调整：可调；发动机输出传动方式：皮带传动；主离合器型式：张紧式；主离合器状态：常开；标定(额定)功率：6.5kW；标定(额定)转速：3600r/min；配套锄草装置型式：锄草轮；配套锄草装置最大工作宽度：690mm；配套开沟装置型式：旋刀式；配套开沟装置最大工作宽度：220mm 。 | 800元 | 购机补贴(非通用类) | 山东省 | 通过
551 | 田间管理机械 | 中耕机械 | 田园管理机 | 功率4.0kW及以上田园管理机 | 日照福丰机械制造有限公司 | 田园管理机 | 3TGQ-6B | 结构型式：双轴；轮式；外形尺寸：（长X宽X高）1480X740X980mm；扶把水平调整：可调；扶把上下调整：可调；发动机输出传动方式：齿轮传动；主离合器型式：摩擦片式；主离合器状态：常开；标定（额定）功率：6.5kW；标定（额定）转速：3600r/min；配套锄草装置型式：锄草轮；配套锄草装置最大工作宽度：690mm；配套开沟装置型式：旋刀式；配套开沟装置最大工作宽度：220mm。 | 800元 | 购机补贴(非通用类) | 山东省 | 通过
552 | 田间管理机械 | 中耕机械 | 田园管理机 | 功率4.0kW及以上田园管理机 | 日照福丰机械制造有限公司 | 田园管理机 | 3TGQ-6C | 结构型式：双轴；轮式；外形尺寸：(长X宽X高)1600X740X980mm；扶把水平调整：可调；扶把上下调整：可调；发动机输出传动方式：皮带传动；主离合器型式：张紧式；主离合器状态：常开；标定(额定)功率：6.5kW；标定(额定)转速：3600r/min；配套锄草装置型式：锄草轮；配套锄草装置最大工作宽度：690mm；配套开沟装置型式：旋刀式；配套开沟装置最大工作宽度：220mm 。 | 800元 | 购机补贴(非通用类) | 山东省 | 通过
553 | 田间管理机械 | 中耕机械 | 田园管理机 | 功率4.0kW及以上田园管理机 | 日照福丰机械制造有限公司 | 田园管理机 | 3TGQ-6D | 结构型式：双轴；轮式；外形尺寸：（长X宽X高）1480X740X980mm；扶把水平调整：可调；扶把上下调整：可调；发动机输出传动方式：齿轮传动；主离合器型式：摩擦片式；主离合器状态：常开；标定（额定）功率：6.5kW；标定（额定）转速：3600r/min；配套锄草装置型式：锄草轮；配套锄草装置最大工作宽度：690mm；配套开沟装置型式：旋刀式；配套开沟装置最大工作宽度：220mm。 | 800元 | 购机补贴(非通用类) | 山东省 | 通过
554 | 田间管理机械 | 中耕机械 | 田园管理机 | 功率4.0kW及以上田园管理机 | 山东驰耐恒新能源有限公司 | 田园管理机 | 3TGQ-4DA | 配套动力标定功率4.0kw | 800元 | 购机补贴(非通用类) | 山东省 | 通过
555 | 田间管理机械 | 中耕机械 | 田园管理机 | 功率4.0kW及以上田园管理机 | 山东驰耐恒新能源有限公司 | 田园管理机 | 3TGQ-6A1 | 配套动力标定功率6.5kw | 800元 | 购机补贴(非通用类) | 山东省 | 通过
556 | 田间管理机械 | 中耕机械 | 田园管理机 | 功率4.0kW及以上田园管理机 | 山东驰耐恒新能源有限公司 | 田园管理机 | 3TGQ-6H | 配套动力标定功率6.5kw | 800元 | 购机补贴(非通用类) | 山东省 | 通过
557 | 田间管理机械 | 中耕机械 | 田园管理机 | 功率4.0kW及以上田园管理机 | 山东景皓智能装备有限公司 | 田园管理机 | 3TGQ-4.5A1 | 配套动力标定功率4.5kw | 800元 | 购机补贴(非通用类) | 山东省 | 通过
558 | 田间管理机械 | 中耕机械 | 田园管理机 | 功率4.0kW及以上田园管理机 | 山东景皓智能装备有限公司 | 田园管理机 | 3TGQ-4A1 | 配套动力标定功率：4.0kw。 | 800元 | 购机补贴(非通用类) | 山东省 | 通过
559 | 田间管理机械 | 中耕机械 | 田园管理机 | 功率4.0kW及以上田园管理机 | 山东景皓智能装备有限公司 | 田园管理机 | 3TGQ-4DA | 标定功率：4.0kw。标定转速3600r/min。 | 800元 | 购机补贴(非通用类) | 山东省 | 通过
560 | 田间管理机械 | 中耕机械 | 田园管理机 | 功率4.0kW及以上田园管理机 | 山东景皓智能装备有限公司 | 田园管理机 | 3TGQ-4GA | 标定功率：4.0kw。 | 800元 | 购机补贴(非通用类) | 山东省 | 通过
561 | 田间管理机械 | 中耕机械 | 田园管理机 | 功率4.0kW及以上田园管理机 | 山东景皓智能装备有限公司 | 田园管理机 | 3TGQ-4H | 标定功率：4.0kw。 | 800元 | 购机补贴(非通用类) | 山东省 | 通过
562 | 田间管理机械 | 中耕机械 | 田园管理机 | 功率4.0kW及以上田园管理机 | 山东景皓智能装备有限公司 | 田园管理机 | 3TGQ-6A1 | 发动机型号：YH182F/P。标定功率：6.5kw。 | 800元 | 购机补贴(非通用类) | 山东省 | 通过
563 | 田间管理机械 | 中耕机械 | 田园管理机 | 功率4.0kW及以上田园管理机 | 山东景皓智能装备有限公司 | 田园管理机 | 3TGQ-6H | 一、发动机型号：YH182F/P。标定功率：6.5kw。标定转速3600r/min。制造商：重庆耀虎动力机械有限公司。排放阶段：国二。燃油类型：汽油 | 800元 | 购机补贴(非通用类) | 山东省 | 通过
564 | 田间管理机械 | 中耕机械 | 田园管理机 | 功率4.0kW及以上田园管理机 | 山东中帮农业机械有限公司 | 田园管理机 | 3TGQ-4.5 | 型号名称：3TGQ-4.5型田园管理机；结构型式：双轴；轮式；外形尺寸：1640x780x860mm；扶把水平调整：可调；扶把上下调整：可调；发动机输出转动方式：齿轮转动；主离合器型式：离心式；主离合器状态：常开；标定（额定）功率：4.5KW；标定（额定）转速：3600r/min；配套锄草装置型式：锄草轮；配套锄草装置最大工作宽度：700mm；配套开沟装置型式：旋刀式；配套开沟装置最大工作宽度23 | 800元 | 购机补贴(非通用类) | 山东省 | 通过
565 | 田间管理机械 | 中耕机械 | 田园管理机 | 功率4.0kW及以上田园管理机 | 山东中帮农业机械有限公司 | 田园管理机 | 3TGQ-4.5W | 发动机型号：JM177F/P汽油发动机;标定功率：4.5KW 标定（额定）转速：3600r/min；;系族名称：G20I02S0270001;厂牌：蛟马;排放阶段：国二；标签的位置：导风罩；制造商的名称：重庆蛟马动力科技有限公司；生产厂地址：重庆市铜梁工业园区金山大道23号 | 800元 | 购机补贴(非通用类) | 山东省 | 通过
566 | 田间管理机械 | 中耕机械 | 田园管理机 | 功率4.0kW及以上田园管理机 | 山东中帮农业机械有限公司 | 田园管理机 | 3TGQ-4T | 发动机型号:GB200(172F)(ZS172F/P-G)汽油发动机; 标定功率;4.2KW; 标定（额定）转速：3600r/min；系族名称：G20D22S020870F;厂牌：宗申(ZONGSHEN);;排放阶段：国二；标签的位置：油箱或导风罩；制造商的名称：重庆宗申通用动力机械有限公司；生产厂地址：重庆市巴南区宗申工业园,400054 | 800元 | 购机补贴(非通用类) | 山东省 | 通过
567 | 田间管理机械 | 中耕机械 | 田园管理机 | 功率4.0kW及以上田园管理机 | 山东中帮农业机械有限公司 | 田园管理机 | 3TGQ-4X | 发动机型号:GB200(172F)(ZS172F/P-G)汽油发动机; 标定功率;4.2KW; 标定（额定）转速：3600r/min；系族名称：G20D22S020870F;厂牌：宗申(ZONGSHEN);;排放阶段：国二；标签的位置：油箱或导风罩；制造商的名称：重庆宗申通用动力机械有限公司；生产厂地址：重庆市巴南区宗申工业园,400054 | 800元 | 购机补贴(非通用类) | 山东省 | 通过
568 | 田间管理机械 | 中耕机械 | 田园管理机 | 功率4.0kW及以上田园管理机 | 山东中帮农业机械有限公司 | 田园管理机 | 3TGQ-4Y | 发动机型号：JM170F/P汽油发动机;标定功率：4.0KW;标定（额定）转速：3600r/min；系族名称：G20I02S0212001;厂牌：蛟马;排放阶段：国二；标签的位置：导风罩；制造商的名称：重庆蛟马动力科技有限公司；生产厂地址：重庆市铜梁工业园区金山大道23号 | 800元 | 购机补贴(非通用类) | 山东省 | 通过
569 | 田间管理机械 | 中耕机械 | 田园管理机 | 功率4.0kW及以上田园管理机 | 山东中帮农业机械有限公司 | 田园管理机 | 3TGQ-4Z | 发动机型号：JM170F/P汽油发动机;标定功率：4.0KW；标定（额定）转速：3600r/min;系族名称：G20I02S0212001;厂牌：蛟马;排放阶段：国二；标签的位置：导风罩；制造商的名称：重庆蛟马动力科技有限公司；生产厂地址：重庆市铜梁工业园区金山大道23号 | 800元 | 购机补贴(非通用类) | 山东省 | 通过
570 | 田间管理机械 | 中耕机械 | 田园管理机 | 功率4.0kW及以上田园管理机 | 陕西润牧农业科技有限公司 | 田园管理机 | 3TGQ-6.5C | 主机外形尺寸(长×宽× 高) ：1650×760×1080 mm；结构型式：双轴轮式，扶手把水平调整：可调；扶手把上下调整：可调；发动机输出传动方式：齿轮传动直联；主离合器型式：摩擦片式；主离合器状态：常开；标定功率：6.5kW；标定转速：3600r/min；配套锄草装置最大工作宽度：710mm;配套开沟装置最大工作宽度：230mm | 800元 | 购机补贴(非通用类) | 陕西省 | 通过
571 | 田间管理机械 | 中耕机械 | 田园管理机 | 功率4.0kW及以上田园管理机 | 陕西润牧农业科技有限公司 | 田园管理机 | 现：3TG-6A（G4）原：3TG-6A | 主机外形尺寸(长×宽× 高) ：1680×755×1040 mm；结构型式：双轴轮式，扶手把水平调整：可调；扶手把上下调整：可调；发动机输出传动方式：齿轮传动直联；主离合器型式：摩擦片式；主离合器状态：常开；标定功率：6.3kW；标定转速：3600r/min；配套锄草装置最大工作宽度：710mm;配套开沟装置最大工作宽度：230mm | 800元 | 购机补贴(非通用类) | 陕西省 | 通过
572 | 田间管理机械 | 中耕机械 | 田园管理机 | 功率4.0kW及以上田园管理机 | 威马农机股份有限公司 | 田园管理机 | 3TG-4Q | 配套发动机标定功率：4.0kW。 | 800元 | 购机补贴(非通用类) | 重庆市 | 通过
573 | 田间管理机械 | 中耕机械 | 田园管理机 | 功率4.0kW及以上田园管理机 | 威马农机股份有限公司 | 田园管理机 | 3TGQ-4A | 配套发动机标定功率：4.0kW。 | 800元 | 购机补贴(非通用类) | 重庆市 | 通过
574 | 田间管理机械 | 中耕机械 | 田园管理机 | 功率4.0kW及以上田园管理机 | 威马农机股份有限公司 | 田园管理机 | 3TGQ-4B | 配套发动机标定功率：4.0kW。 | 800元 | 购机补贴(非通用类) | 重庆市 | 通过
575 | 田间管理机械 | 中耕机械 | 田园管理机 | 功率4.0kW及以上田园管理机 | 潍坊沃富机械有限公司 | 田园管理机 | 3TGQ-4T | 外形尺寸：1350×520×950mm，重庆伊格斯机械有限公司；重庆展雄机械制造有限公司，结构型式：单轴.轮式。结构质量：55kg；发动机输出传动方式：皮带传动。主离合器型式：离心式。主离合器状态：常开。标定功率：4.0kW。标定转速：3600r/min。配套锄草装置型式：耘锄铲式。配套锄草装置最大工作宽度：300mm。配套开沟装置型式；尖铲式。配套开沟装置最大开沟宽度：160mm。 | 800元 | 购机补贴(非通用类) | 山东省 | 通过
576 | 田间管理机械 | 中耕机械 | 田园管理机 | 功率4.0kW及以上田园管理机 | 潍坊沃富机械有限公司 | 田园管理机 | 3TGQ-5 | 外形尺寸：1700×600×1050mm，重庆展雄机械制造有限公司。结构型式：双轴.轮式。结构质量：85kg；发动机输出传动方式:皮带传动。主离合器型式：张紧式。主离合器状态：常开。标定功率：5.3kW。标定转速：3600r/min。配套开沟装置型式；旋刀式。配套开沟装置最大开沟宽度：150mm。配套培土装置型式：旋刀式。配套培土装置最大工作宽度：150mm。 | 800元 | 购机补贴(非通用类) | 山东省 | 通过
577 | 田间管理机械 | 中耕机械 | 田园管理机 | 功率4.0kW及以上田园管理机 | 潍坊沃富机械有限公司 | 田园管理机 | 现：3TG-6(G4)（原：3TG-6 ） | 发动机功率：6.3kW，外形尺寸（长×宽×高)mm：1800×640×1150；工作幅宽(cm) 开沟幅宽≤14，培土幅宽≤14；结构质量（kg）：140；传动方式（发动机输出）：皮带；传动方式（刀辊）：齿轮；主离合器型式：张紧轮；开沟连接方式：直联；开沟传动型式：齿轮；开沟刀数量：8；培土连接方式：直联；培土传动型式：齿轮；培土刀数量：8。 | 800元 | 购机补贴(非通用类) | 山东省 | 通过
578 | 田间管理机械 | 中耕机械 | 田园管理机 | 功率4.0kW及以上田园管理机 | 潍坊沃富机械有限公司 | 田园管理机 | 现：3TG-6B(G4)（原：3TG-6B ） | 外形尺寸：1560×720×980mm，结构型式：单轴.轮式。发动机输出传动方式：皮带传动。主离合器型式：张紧轮：。主离合器状态：常开。标定功率：6.3KW。标定转速：3600r/min。配套开沟装置型式；驱动刀轮式。配套开沟装置最大开沟宽度：250mm。配套锄草装置型式：锄草轮。配套锄草装置最大工作宽度：680mm。 | 800元 | 购机补贴(非通用类) | 山东省 | 通过
579 | 田间管理机械 | 中耕机械 | 田园管理机 | 功率4.0kW及以上田园管理机 | 潍坊沃富机械有限公司 | 田园管理机 | 现：3TG-6C(G4)（原：3TG-6C ） | 外形尺寸：1660×720×1000mm，结构型式：双轴.轮式。发动机输出传动方式:齿轮传动。主离合器型式：摩擦片。主离合器状态：常开。标定功率：6.3KW。标定转速：3600r/min。配套开沟装置型式；驱动刀轮式。配套开沟装置最大开沟宽度：250mm。配套锄草装置型式：锄草轮。配套锄草装置最大工作宽度：680mm。 | 800元 | 购机补贴(非通用类) | 山东省 | 通过
580 | 田间管理机械 | 中耕机械 | 田园管理机 | 功率4.0kW及以上田园管理机 | 潍坊沃富机械有限公司 | 田园管理机 | 现：3TG-6D(G4)（原：3TG-6D ） | 发动机功率：6.3kW，外形尺寸（长×宽×高)mm：1750×680×900；工作幅宽(cm)： 开沟宽度≤18，锄草宽度≤70；结构质量（kg）：129；传动方式（发动机输出）：齿轮传动；传动方式（刀辊）：齿轮；主离合器型式：摩擦片；开沟连接方式：直联；开沟传动型式：齿轮；开沟器数量：1；锄草连接方式：直联；锄草传动型式：齿轮；锄草轮数量：2。 | 800元 | 购机补贴(非通用类) | 山东省 | 通过
581 | 田间管理机械 | 中耕机械 | 田园管理机 | 功率4.0kW及以上田园管理机 | 潍坊永江机械有限公司 | 田园管理机 | 3TGQ-4.0B | 六、主要技术参数 1 型号名称 / 3TGQ-4.0B型田园管理机 2 结构型式（/双轴；轮式） 3 外形尺寸(长×宽×高) mm 1560×760×960 4 扶把水平调整（可调/不可调） / 可调 5 扶把上下调整（可调/不可调） / 可调 6 发动机输出传动方 摩擦片 | 800元 | 购机补贴(非通用类) | 山东省 | 通过
582 | 田间管理机械 | 中耕机械 | 田园管理机 | 功率4.0kW及以上田园管理机 | 潍坊永江机械有限公司 | 田园管理机 | 3TGQ-4.0C | 2 结构型式（单轴/双轴；履带/轮式） / 双轴；轮式 3 外形尺寸(长×宽×高) mm 1530×760×950 4 扶把水平调整（可调/不可调） / 可调 5 扶把上下调整（可调/不可调） / 可调 6 发动机输出传动方式 / 皮带传动 7 主离合器型式 / 涨紧式 8 主离合器状态（常开/常闭） / 常开 9 标定（额定）功率 kW 4.0 10 标定（额定）转速 r/min 3600 | 800元 | 购机补贴(非通用类) | 山东省 | 通过
583 | 田间管理机械 | 中耕机械 | 田园管理机 | 功率4.0kW及以上田园管理机 | 潍坊永江机械有限公司 | 田园管理机 | 3TGQ-6 | 六、主要技术参数 序号 项目 单位 设计值 1 型号名称 / 3TGQ-6型田园管理机 2 结构型式（单轴/双轴；履带/轮式） / 双轴；轮式 3 外形尺寸(长×宽×高) mm 1560×760×960 4 扶把水平调整（可调/不可调） / 可调 5 扶把上下调整（可调/不可调） / 可调 6 发动机输出传动方式 / 齿轮传动 7 主离合器型式 / 摩擦片式 8 主离合器状态（常开/常闭） / 常 | 800元 | 购机补贴(非通用类) | 山东省 | 通过
584 | 田间管理机械 | 中耕机械 | 田园管理机 | 功率4.0kW及以上田园管理机 | 烟台成峰机械科技有限公司 | 田园管理机 | 3TG-4Q-B | 型号名称/3TG-4Q-B田园管理机，结构形式/双轴轮式，外形尺寸/1700×600×990mm，扶把水平调整/可调，扶把上下调整/可调，发动机输出传动方式/三角皮带传动，主离合器型式/涨紧轮式，主离合器状态/常开，标定功率/4.0KW，标定转速/3600r/min,配套锄草装置型式/锄草轮式，配套锄草装置最大工作宽度700mm，配套起垄装置型式/蝶形起垄器+犁铲式，配套起垄装置起垄数量/1垄 | 800元 | 购机补贴(非通用类) | 山东省 | 通过
585 | 田间管理机械 | 中耕机械 | 田园管理机 | 功率4.0kW及以上田园管理机 | 烟台成峰机械科技有限公司 | 田园管理机 | 3TG-4Q-C | 型号名称/3TG-4Q-C田园管理机，结构形式/双轴轮式，外形尺寸/1700×550×930mm，扶把水平调整/可调，扶把上下调整/可调，发动机输出传动方式/三角皮带传动，主离合器型式/涨紧轮式，主离合器状态/常开，标定功率/4.0KW，标定转速/3600r/min,配套锄草装置型式/驱动齿形刀轮式，配套锄草装置最大工作宽度850mm，配套起垄装置型式/蝶形起垄器+锥形板式，配套起垄装置数量 1垄 | 800元 | 购机补贴(非通用类) | 山东省 | 通过
586 | 田间管理机械 | 中耕机械 | 田园管理机 | 功率4.0kW及以上田园管理机 | 烟台成峰机械科技有限公司 | 田园管理机 | 3TG-4Q-F | 型号名称/3TG-4Q-F田园管理机，结构形式/双轴轮式，外形尺寸/1530×850×960mm，扶把水平调整/可调，扶把上下调整/可调，发动机输出传动方式/三角皮带传动，主离合器型式/涨紧轮式，主离合器状态/常开，标定功率/4.0KW，标定转速/3600r/min,配套锄草装置型式/锄草轮式，配套锄草装置最大工作宽度730mm，配套起垄装置型式/蝶形起垄器+犁铲式，配套起垄装置数量 1垄 | 800元 | 购机补贴(非通用类) | 山东省 | 通过
587 | 田间管理机械 | 中耕机械 | 田园管理机 | 功率4.0kW及以上田园管理机 | 烟台成峰机械科技有限公司 | 田园管理机 | 3TGQ-4H | 型号名称/3TGQ-4H田园管理机，结构形式/双轴轮式，外形尺寸/1700×850×960mm，扶把水平调整/可调，扶把上下调整/可调，发动机输出传动方式/齿轮传动，主离合器型式/摩擦片式，主离合器状态/常开，标定功率/4.0KW，标定转速/3600r/min,配套锄草装置型式/锄草轮式，配套锄草装置最大工作宽度730mm，配套开沟装置型式/开沟刀，配套开沟装置最大工作宽度mm 250 | 800元 | 购机补贴(非通用类) | 山东省 | 通过
588 | 田间管理机械 | 中耕机械 | 田园管理机 | 功率4.0kW及以上田园管理机 | 烟台成峰机械科技有限公司 | 田园管理机 | 3TGQ-4S | 型号名称/3TGQ-4S田园管理机，结构形式/单轴轮式，外观尺寸/1430×730×860mm，扶把水平调整/可调，扶把上下调整/可调，发动机输入传动方式/三角皮带传动，主离合器型式/张紧式，主离合器状态/常开，标定功率/4.0KW，标定转速/3600r/min,配套锄草装置型式/锄草轮式，配套锄草装置最大工作宽度730mm，配套起垄装置型式/起垄刀+仿型器，配套起垄装置起垄数量/1垄，配套起垄装 | 800元 | 购机补贴(非通用类) | 山东省 | 通过
589 | 田间管理机械 | 中耕机械 | 田园管理机 | 功率4.0kW及以上田园管理机 | 烟台成峰机械科技有限公司 | 田园管理机 | 3TGQ-5.5M | 型号名称/3TGQ-5.5M型田园管理机，结构形式/双轴轮式，外形尺寸/1700×550×930mm，扶把水平调整/可调，扶把上下调整/可调，发动机输出传动方式/三角皮带传动，主离合器型式/涨紧轮式，主离合器状态/常开，标定功率/5.5KW，标定转速/3600r/min,配套培土装置型式/培土刀，配套培土装置最大工作宽度300mm，配套开沟装置型式/开沟刀，配套开沟装置最大工作宽度mm 250 | 800元 | 购机补贴(非通用类) | 山东省 | 通过
590 | 田间管理机械 | 中耕机械 | 田园管理机 | 功率4.0kW及以上田园管理机 | 烟台成峰机械科技有限公司 | 田园管理机 | 3TGQ-5.5N | 型号名称/3TGQ-5.5N型田园管理机，结构形式/双轴轮式，外形尺寸/1560×610×930mm，扶把水平调整/可调，扶把上下调整/可调，发动机输出传动方式/三角皮带传动，主离合器型式/涨紧轮式，主离合器状态/常开，标定功率/5.5KW，标定转速/3600r/min,配套培土装置型式/培土刀，配套培土装置最大工作宽度300mm，配套开沟装置型式开沟刀，配套开沟装置最大工作宽带mm250 | 800元 | 购机补贴(非通用类) | 山东省 | 通过
591 | 田间管理机械 | 中耕机械 | 田园管理机 | 功率4.0kW及以上田园管理机 | 盐城振禾农业装备有限公司 | 田园管理机 | 3TG-4Q | 主机结构型式:前置式；外形尺寸(长*宽*高):1450mm*720mm*980mm；结构质量:97kg；主传动方式:皮带传动；离合器型式:涨离式离合器；驱动轮型式:双轮驱动；作业速度:0.2~0.8KM/H；配套动力型号:170汽油机；标定功率:4.0KW；额定转速:3600r/min；燃油种类:汽油；开沟器型式:链条式；开沟器工作幅宽:20cm；开沟器外形尺寸(长*宽*高):260mm*275m | 800元 | 购机补贴(非通用类) | 江苏省 | 通过
592 | 田间管理机械 | 中耕机械 | 田园管理机 | 功率4.0kW及以上田园管理机 | 英德尔（福建）机械有限公司 | 田园管理机 | 3TG-4W | 型号名称：3TG-4W 型田园管理机；结构型式：单轴、轮式；外形尺寸（长×款×高）：1440×600×940mm；发动机输出传动方式：直联式；主离合器型式：膜片式；主离合器状态：常开；标定功率：4.05kW；标定转速：3600r/min；配套锄草装置型式：刀辊式；配套锄草装置最大工作宽度：1000mm；配套开沟装置型式：翼铲式；配套开沟装置最大工作宽度：315mm | 800元 | 购机补贴(非通用类) | 福建省 | 通过
593 | 田间管理机械 | 中耕机械 | 田园管理机 | 功率4.0kW及以上田园管理机 | 英德尔（福建）机械有限公司 | 田园管理机 | 3TGQ-4S | 型号名称：3TGQ-4S 型田园管理机；结构型式：双轴、轮式；外形尺寸（长×款×高）：1780×770×960mm；发动机输出传动方式：直联式；主离合器型式：膜片式；主离合器状态：常开；标定功率：4.0kW；标定转速：3600r/min；配套开沟装置型式：刀辊式；配套开沟装置最大工作宽度：280mm；配套培土装置型式：刀辊式；配套培土装置最大工作宽度：420mm | 800元 | 购机补贴(非通用类) | 福建省 | 通过
594 | 田间管理机械 | 中耕机械 | 田园管理机 | 功率4.0kW及以上田园管理机 | 英德尔（福建）机械有限公司 | 田园管理机 | 3TGQ-4W | 型号名称：3TGQ-4W 型田园管理机；结构型式：单轴、轮式；外形尺寸（长×款×高）：1440×600×940mm；发动机输出传动方式：直联式；主离合器型式：膜片式；主离合器状态：常开；标定功率：4.0kW；标定转速：3600r/min；配套锄草装置型式：刀辊式；配套锄草装置最大工作宽度：1000mm；配套开沟装置型式：翼铲式；配套开沟装置最大工作宽度：315mm | 800元 | 购机补贴(非通用类) | 福建省 | 通过
595 | 田间管理机械 | 中耕机械 | 田园管理机 | 功率4.0kW及以上田园管理机 | 英德尔（福建）机械有限公司 | 田园管理机 | 3TGQ-4X | 型号名称：3TGQ-4X 型田园管理机；结构型式：单轴、轮式；外形尺寸（长×款×高）：1360×540×920mm；发动机输出传动方式：直联式；主离合器状态（常开/常闭）：膜片式；主离合器状态：常开；标定功率：4.0kW；标定转速：3600r/min；配套锄草装置型式：刀辊式；配套锄草装置最大工作宽度：430mm；配套开沟装置型式：翼铲式；配套开沟装置最大工作宽度：215mm | 800元 | 购机补贴(非通用类) | 福建省 | 通过
596 | 田间管理机械 | 中耕机械 | 田园管理机 | 功率4.0kW及以上田园管理机 | 永康市正轮机械有限公司 | 田园管理机 | 3TGQ-4C | 汽油机4KW，动力转数每分钟3600转 | 800元 | 购机补贴(非通用类) | 浙江省 | 通过
597 | 田间管理机械 | 中耕机械 | 田园管理机 | 功率4.0kW及以上田园管理机 | 永康市正轮机械有限公司 | 田园管理机 | 3TGQ-4D | 汽油机4.2KW，动力转数每分钟3600转 | 800元 | 购机补贴(非通用类) | 浙江省 | 通过
598 | 田间管理机械 | 中耕机械 | 田园管理机 | 功率4.0kW及以上田园管理机 | 永康市正轮机械有限公司 | 田园管理机 | 3TGQ-4E | 汽油机4.2KW，动力转数每分钟3600转 | 800元 | 购机补贴(非通用类) | 浙江省 | 通过
599 | 田间管理机械 | 中耕机械 | 田园管理机 | 功率4.0kW及以上田园管理机 | 永康市正轮机械有限公司 | 田园管理机 | 3TGQ-4F | 汽油机4KW，动力转数每分钟3600转 | 800元 | 购机补贴(非通用类) | 浙江省 | 通过
600 | 田间管理机械 | 中耕机械 | 田园管理机 | 功率4.0kW及以上田园管理机 | 重庆安晓机械有限公司 | 田园管理机 | 3TGQ-4.0A-4 | 配套动力：汽油机；标定功率4.0kW | 800元 | 购机补贴(非通用类) | 重庆市 | 通过
601 | 田间管理机械 | 中耕机械 | 田园管理机 | 功率4.0kW及以上田园管理机 | 重庆安晓机械有限公司 | 田园管理机 | 3TGQ-4.0A-5 | 配套动力：汽油机；标定功率4.0kW | 800元 | 购机补贴(非通用类) | 重庆市 | 通过
602 | 田间管理机械 | 中耕机械 | 田园管理机 | 功率4.0kW及以上田园管理机 | 重庆迪扬苹辰机械制造有限公司 | 田园管理机 | 现：3TG-4.1(G4)(原：3TG-4.1) | 结构型式：双轴、轮式; 外形尺寸（长×宽×高）mm：1600×730×950; 扶把水平调整：不可调; 扶把上下调整：可调; 发动机输出传动方式：皮带传动; 主离合器型式：张紧轮式; 主离合器状态：常开; 标定功率：4.1kW 标定转速：3600r/min; 锄草装置型式:辐条刀片式; 锄草装置最大工作宽度 mm :690; 开沟装置型式:刀片式+铧式; 开沟装置最大工作宽度 mm :220； | 800元 | 购机补贴(非通用类) | 重庆市 | 通过
603 | 田间管理机械 | 中耕机械 | 田园管理机 | 功率4.0kW及以上田园管理机 | 重庆迪扬苹辰机械制造有限公司 | 田园管理机 | 现：3TG-6.3(G4)(原：3TG-6.3) | 结构型式:双轴、轮式; 外形尺寸（长×宽×高)mm :1600×730×1000; 扶把水平调整:不可调; 扶把上下调整:可调; 发动机输出传动方式:皮带传动; 主离合器型式:张紧轮式; 主离合器状态:常开; 标定功率(kW):6.3; 标定转速:3600r/min; 锄草装置型式:辐条刀片式; 锄草装置最大工作宽度 mm :690; 开沟装置型式:刀片式+铧式; 开沟最大工作宽度mm :220 | 800元 | 购机补贴(非通用类) | 重庆市 | 通过
604 | 田间管理机械 | 中耕机械 | 田园管理机 | 功率4.0kW及以上田园管理机 | 重庆帝勒金驰通用机械股份有限公司 | 田园管理机 | 3TGQ-4.2D | 外形尺寸（长×宽×高）mm：1620*710*1000;配套开沟装置最大工作宽度mm：380；配套培土装置最大工作宽度mm:380;结构质量（KG）：68；发动机输出传动方式：直联；配套开沟装置型式：刀片式；配套培土装置型式：刀片式；主离合器型式：摩擦片式： | 800元 | 购机补贴(非通用类) | 重庆市 | 通过
605 | 田间管理机械 | 中耕机械 | 田园管理机 | 功率4.0kW及以上田园管理机 | 重庆帝勒金驰通用机械股份有限公司 | 田园管理机 | 3TGQ-4.5D | 外形尺寸（长×宽×高）mm：1620*710*1000;配套开沟装置最大工作宽度mm：380；配套培土装置最大工作宽度mm:380;结构质量（KG）：68；发动机输出传动方式：直联；配套开沟装置型式：刀片式；配套培土装置型式：刀片式；主离合器型式：摩擦片式： | 800元 | 购机补贴(非通用类) | 重庆市 | 通过
606 | 田间管理机械 | 中耕机械 | 田园管理机 | 功率4.0kW及以上田园管理机 | 重庆帝勒金驰通用机械股份有限公司 | 田园管理机 | 3TGQ-5.1E | 外形尺寸（长×宽×高）mm：1850*870*1180;配套培土装置最大工作宽度mm：220；配套开沟装置最大工作宽度mm:220;结构质量（KG）：125；发动机输出传动方式：皮带传动；配套开沟装置型式：刀片式；主离合器型式：张紧轮式 | 800元 | 购机补贴(非通用类) | 重庆市 | 通过
607 | 田间管理机械 | 中耕机械 | 田园管理机 | 功率4.0kW及以上田园管理机 | 重庆弘暄机械制造有限公司 | 田园管理机 | 3TG-6.3 | 标定（额定）功率kW:6.3（国四）kw 标定（额定）转速r/min:3600r/min | 800元 | 购机补贴(非通用类) | 重庆市 | 通过
608 | 田间管理机械 | 中耕机械 | 田园管理机 | 功率4.0kW及以上田园管理机 | 重庆弘暄机械制造有限公司 | 田园管理机 | 3TGQ-4.0 | 标定（额定）功率kW：4.0KW 标定（额定）转速r/min:3600r/min | 800元 | 购机补贴(非通用类) | 重庆市 | 通过
609 | 田间管理机械 | 中耕机械 | 田园管理机 | 功率4.0kW及以上田园管理机 | 重庆家户农机有限公司 | 田园管理机 | 现:3TG-4.1(G4)(原:3TG-4.1) | 1.配套标定功率:4.1kW；2.标定转速(R/MIN):3600；3.传动方式发动机输出:直联；4：发动机型号：KAGF350 ； 5：发动机生产企业：无锡凯奥动力机械有限公司；6：排放阶段：第四阶段；7：燃油类型：柴油 | 800元 | 购机补贴(非通用类) | 重庆市 | 通过
610 | 田间管理机械 | 中耕机械 | 田园管理机 | 功率4.0kW及以上田园管理机 | 重庆力宁机械制造有限公司 | 田园管理机 | 3TG-4.0Q | 结构型式（单轴/双轴；履带/轮式）：双轴；轮式、外形尺寸（长×宽×高）mm：1610×750×960、扶把水平调整（可调/不可调）：不可调、扶把上下调整（可调/不可调）：可调、发动机输出传动方式：直联、主离合器型式：摩擦片式、主离合器状态（常开/常闭）：常开。 | 800元 | 购机补贴(非通用类) | 重庆市 | 通过
611 | 田间管理机械 | 中耕机械 | 田园管理机 | 功率4.0kW及以上田园管理机 | 重庆力宁机械制造有限公司 | 田园管理机 | 3TG-6.3A | 1、结构型式：双轴、轮式； 2、外形尺寸：1800mm*780mm*1000mm; 3、发动机输出传动方式：直联；4、主离合器型式：摩擦片式；5、主离合器状态：常开；6、标定（额定）功率：6.3kW;7、标定（额定）转速：3600r/min； 8、配套开沟装置型式：刀片式； 9、配套开沟装置最大工作宽度：320mm；10、配套培土装置型式：刀片式；11、配套培土装置最大工作宽度：320mm； | 800元 | 购机补贴(非通用类) | 重庆市 | 通过
612 | 田间管理机械 | 中耕机械 | 田园管理机 | 功率4.0kW及以上田园管理机 | 重庆力宁机械制造有限公司 | 田园管理机 | 3TG-6.3B | 1、结构型式：双轴、轮式； 2、外形尺寸：1700mm*700mm*1000mm; 3、发动机输出传动方式：直联；4、主离合器型式：摩擦片式；5、主离合器状态：常开；6、标定（额定）功率：6.3kW;7、标定（额定）转速：3600r/min； 8、配套开沟装置型式：刀片式； 9、配套开沟装置最大工作宽度：270mm；10、配套培土装置型式：刀片式；11、配套培土装置最大工作宽度：270mm； | 800元 | 购机补贴(非通用类) | 重庆市 | 通过
613 | 田间管理机械 | 中耕机械 | 田园管理机 | 功率4.0kW及以上田园管理机 | 重庆美澳机械制造有限公司 | 田园管理机 | 3TG-4.1B | 标定功率：4.1kW; 标定转速：3600r/min；燃油种类：柴油机，国四排放；结构型式：双轴、轮式 | 800元 | 购机补贴(非通用类) | 重庆市 | 通过
614 | 田间管理机械 | 中耕机械 | 田园管理机 | 功率4.0kW及以上田园管理机 | 重庆美澳机械制造有限公司 | 田园管理机 | 3TGQ-4.5A | 标定功率：4.5kW. 标定转述：3600r/min；结构型式：双轴、轮式； 燃油种类：汽油 | 800元 | 购机补贴(非通用类) | 重庆市 | 通过
615 | 田间管理机械 | 中耕机械 | 田园管理机 | 功率4.0kW及以上田园管理机 | 重庆美澳机械制造有限公司 | 田园管理机 | 3TGQ-4.5B | 标定功率：4.5kW, 标定转述：3600r/min，结构型式：双轴、轮式；燃油种类：汽油 | 800元 | 购机补贴(非通用类) | 重庆市 | 通过
616 | 田间管理机械 | 中耕机械 | 田园管理机 | 功率4.0kW及以上田园管理机 | 重庆速豹机械制造有限公司 | 田园管理机 | 3TGQ-4C | 3TGQ-4C型田园管理机，双轴轮式，标定功率4.0KW，标定转速3600r/min, | 800元 | 购机补贴(非通用类) | 重庆市 | 通过
617 | 田间管理机械 | 中耕机械 | 田园管理机 | 功率4.0kW及以上田园管理机 | 重庆速豹机械制造有限公司 | 田园管理机 | 3TGQ-5B | 3TGQ-5B 型田园管理机，双轴轮式，标定功率5.4KW，标定转速3600r/min, | 800元 | 购机补贴(非通用类) | 重庆市 | 通过
618 | 田间管理机械 | 中耕机械 | 田园管理机 | 功率4.0kW及以上田园管理机 | 重庆速豹机械制造有限公司 | 田园管理机 | 3TGQ-5C | 3TGQ-5C型田园管理机，双轴轮式，标定功率5.4KW，标定转速3600r/min, | 800元 | 购机补贴(非通用类) | 重庆市 | 通过
619 | 田间管理机械 | 中耕机械 | 田园管理机 | 功率4.0kW及以上田园管理机 | 重庆伟友动力机械有限公司 | 田园管理机 | 3TGQ-4-600F | 配套发动机标定功率：4.0KW。 | 800元 | 购机补贴(非通用类) | 重庆市 | 通过
620 | 田间管理机械 | 中耕机械 | 田园管理机 | 功率4.0kW及以上田园管理机 | 重庆鑫源农机股份有限公司 | 田园管理机 | 3TGQ-4N | 配套功率：4.2kW，汽油机动力 | 800元 | 购机补贴(非通用类) | 重庆市 | 通过
621 | 田间管理机械 | 中耕机械 | 田园管理机 | 功率4.0kW及以上田园管理机 | 重庆鑫源农机股份有限公司 | 田园管理机 | 3TGQ-5.5F | 配套功率：5.6kW；汽油机动力 | 800元 | 购机补贴(非通用类) | 重庆市 | 通过
622 | 田间管理机械 | 中耕机械 | 田园管理机 | 功率4.0kW及以上田园管理机 | 重庆鑫源农机股份有限公司 | 田园管理机 | 3TGQ-5.5N | 配套功率：5.6kW，汽油机动力 | 800元 | 购机补贴(非通用类) | 重庆市 | 通过
623 | 田间管理机械 | 中耕机械 | 田园管理机 | 功率4.0kW及以上田园管理机 | 重庆钰枫机械工业有限公司 | 田园管理机 | 3TGQ-4.0 | 汽油机; 型号：170F/P-2; 制造商：重庆帝勒金驰通用机械股份有限公司;标定功率（kW）：4.0; 标定转速（r/min）：3600 ; 排放阶段：国二 | 800元 | 购机补贴(非通用类) | 重庆市 | 通过
624 | 田间管理机械 | 中耕机械 | 田园管理机 | 功率4.0kW及以上田园管理机 | 重庆钰枫机械工业有限公司 | 田园管理机 | 3TGQ-4.5 | 汽油机; 型号：170F/P-3; 制造商：重庆帝勒金驰通用机械股份有限公司;标定功率（kW）：4.5; 标定转速（r/min）：3600 ; 排放阶段：国二 | 800元 | 购机补贴(非通用类) | 重庆市 | 通过
625 | 田间管理机械 | 中耕机械 | 田园管理机 | 功率4.0kW及以上田园管理机 | 重庆钰枫机械工业有限公司 | 田园管理机 | 3TGQ-5.1 | 汽油机; 型号：177F; 制造商：重庆帝勒金驰通用机械股份有限公司;标定功率（kW）：5.1; 标定转速（r/min）：3600 ; 排放阶段：国二 | 800元 | 购机补贴(非通用类) | 重庆市 | 通过
626 | 田间管理机械 | 中耕机械 | 田园管理机 | 功率4.0kW及以上田园管理机 | 重庆源顺进机械制造有限公司 | 田园管理机 | 3TGQ-4.0 | 配套发动机标定功率：4.0KW、结构型式：双轴、轮式、标定转速：3600r/min、燃烧种类：汽油、外形尺寸：1430mm×700mm×1030mm、主离合器型式：摩擦片式、发动机输出传动方式：直联 | 800元 | 购机补贴(非通用类) | 重庆市 | 通过
627 | 田间管理机械 | 中耕机械 | 田园管理机 | 功率4.0kW及以上田园管理机 | 重庆宗申通用动力机械有限公司 | 田园管理机 | 3TG-4.0Q-A | 配套发动机型号:170F/P-5汽油发动机；制造商:重庆宗申通用动力机械有限公司；标定功率:4.0kW；标定转速(r/min):1900r/min；排放标准：第2阶段。 | 800元 | 购机补贴(非通用类) | 重庆市 | 通过
628 | 田间管理机械 | 中耕机械 | 田园管理机 | 功率4.0kW及以上田园管理机 | 重庆宗申通用动力机械有限公司 | 田园管理机 | 3TG-6.0Q-A | 配套发动机型号:177F/P-5汽油发动机；制造商:重庆宗申通用动力机械有限公司；标定功率:5.8kW；标定转速(r/min):1900r/min；排放标准：第2阶段。 | 800元 | 购机补贴(非通用类) | 重庆市 | 通过
629 | 田间管理机械 | 中耕机械 | 田园管理机 | 功率4.0kW及以上田园管理机 | 重庆宗申通用动力机械有限公司 | 田园管理机 | 3TGQ-4.5A | 配套发动机型号:NH225汽油发动机；制造商:重庆宗申通用动力机械有限公司；标定功率:4.5kW；标定转速:3600r/min；排放标准：第2阶段。 | 800元 | 购机补贴(非通用类) | 重庆市 | 通过
630 | 田间管理机械 | 中耕机械 | 田园管理机 | 功率4.0kW及以上田园管理机 | 重庆宗申通用动力机械有限公司 | 田园管理机 | 3TGQ-4D | 配套发动机型号:170F汽油发动机；制造商:重庆宗申通用动力机械有限公司；标定功率:4.0kW；标定转速:3800r/min；排放标准：第2阶段。 | 800元 | 购机补贴(非通用类) | 重庆市 | 通过
631 | 田间管理机械 | 中耕机械 | 田园管理机 | 功率4.0kW及以上田园管理机 | 重庆宗申通用动力机械有限公司 | 田园管理机 | 3TGQ-5.5A | 配套发动机型号:GB270汽油发动机；制造商:重庆宗申通用动力机械有限公司；标定功率:5.8kW；标定转速:3600r/min；排放标准：第2阶段。 | 800元 | 购机补贴(非通用类) | 重庆市 | 通过
632 | 田间管理机械 | 植保机械 | 喷雾机 | 18m及以上悬挂式喷杆喷雾机 | 伟晨农业科技（寿光）有限公司 | 喷杆式喷雾机 | 3WP-800型悬挂式喷杆喷雾机 | 整机产品品目：喷雾机 整机结构型式：悬挂式 整机工作压力：0-0.6MPa 整机外形尺寸：1400×3400×1500mm 整机喷杆长度：18500mm 整机限压安全装置：有 喷杆折叠型式：手动 液(气)泵/电机泵结构型式：隔膜泵 液泵/电机泵额定压力：3.0-5.0MPa 液泵/电机泵额定流量：120L/min 液泵/电机泵生产方式：采购 药箱容积：800l 药箱材质：塑料 药箱成型工艺：滚塑 | 4400元 | 购机补贴(通用类) | 山东省 | 通过
633 | 田间管理机械 | 植保机械 | 喷雾机 | 18-50马力自走式四轮转向喷杆喷雾机 | 青州正吉机械有限公司 | 喷杆式喷雾机 | 3WPZ-400D型自走式喷杆喷雾机 | 功率：20马力；型式：自走式、四轮驱动、四轮转向；药箱容积：400L；离地间隙：0.85m；喷杆长度：8.8m。 | 15700元 | 购机补贴(通用类) | 山东省 | 通过
634 | 田间管理机械 | 植保机械 | 喷雾机 | 50-100马力自走式四轮转向喷杆喷雾机 | 丰茂植保机械（山东）有限公司 | 喷杆式喷雾机 | 3WPZ-1000C(G4)型自走式喷杆喷雾机 | 发动机功率：36.8kW（50马力）；制造商：安徽全柴动力股份有限公司； 排放阶段：国四；整机结构型式：自走式；整机驱动型式：四轮驱动；整机转向型式:四轮转向；喷杆长度：10.3米；离地间隙：0.96米；药箱容积：500L+500L | 17400元 | 购机补贴(通用类) | 山东省 | 通过
635 | 田间管理机械 | 植保机械 | 喷雾机 | 50-100马力自走式四轮转向喷杆喷雾机 | 丰茂植保机械（山东）有限公司 | 喷杆式喷雾机 | 3WPZ-700(G4)型自走式喷杆喷雾机 | 发动机功率：36.8kW；制造商：安徽全柴动力股份有限公司； 排放阶段：国四；整机结构型式：自走式；整机驱动型式：四轮驱动；整机转向型式:四轮转向；喷杆长度：12米；离地间隙：0.96米；药箱容积：700升 | 17400元 | 购机补贴(通用类) | 山东省 | 通过
636 | 田间管理机械 | 植保机械 | 喷雾机 | 50-100马力自走式四轮转向喷杆喷雾机 | 江苏沃得高新农业装备有限公司 | 喷杆式喷雾机 | 3WPZ-700A(G4)型自走式喷杆喷雾机 | 功率：50马力；药箱容积：700L；喷杆长度：14.1m；离地间隙：1.1m；形式：自走式、四轮驱动、四轮转向。 | 17400元 | 购机补贴(通用类) | 江苏省 | 通过
637 | 田间管理机械 | 植保机械 | 喷雾机 | 50-100马力自走式四轮转向喷杆喷雾机 | 青州市鲁佳农业科技有限公司 | 喷杆式喷雾机 | 3WPZ-1000/12(G4)型自走式喷杆喷雾机 | 整机产品品目 / 喷雾机 整机结构型式 / 自走式 整机工作压力 MPa 0.3-0.7 (cx)整机驱动型式 / 四轮驱动 (cx)整机转向型式 / 四轮转向 整机外形尺寸 mm 5700(长)×1890（宽）×3000（高） 整机喷杆长度 mm 12120 (cx)整机水平射程或喷幅 mm / (cx)最小离地间隙 mm 950 整机限压安全装置 / 有 (cx)喷杆折叠型式 / 液压 (cx | 17400元 | 购机补贴(通用类) | 山东省 | 通过
638 | 田间管理机械 | 植保机械 | 喷雾机 | 50-100马力自走式四轮转向喷杆喷雾机 | 青州正吉机械有限公司 | 喷杆式喷雾机 | 3WPZ-1000D型自走式喷杆喷雾机 | 功率：50马力；型式：自走式、四轮驱动、四轮转向；药箱容积：1000L；离地间隙：0.93m；喷杆长度：16.5m。 | 17400元 | 购机补贴(通用类) | 山东省 | 通过
639 | 田间管理机械 | 植保机械 | 喷雾机 | 50-100马力自走式四轮转向喷杆喷雾机 | 青州正吉机械有限公司 | 喷杆式喷雾机 | 3WPZ-700B型自走式喷杆喷雾机 | 功率：50马力；型式：自走式、四轮驱动、四轮转向；药箱容积：700L；离地间隙：0.9m；喷杆长度：12m。 | 17400元 | 购机补贴(通用类) | 山东省 | 通过
640 | 田间管理机械 | 植保机械 | 喷雾机 | 50-100马力自走式四轮转向喷杆喷雾机 | 山东维凯斯农业装备有限公司 | 喷杆式喷雾机 | 3WP-1000(G4)型自走式喷杆喷雾机 | 型式：自走式；外形尺寸（mm):5000X1900X2900 药箱容量（L）：1000；喷杆长度（mm):12000；离地间隙（mm):970;驱动方式：四轮驱动，四轮转向;配套动力：四缸直列水冷四冲程柴油机；整机工作压力（Mpa):0.1~0.6；轴距（mm）：2460；发动机标定功率/转速（KW/(r/min)）:36.8/2400， | 17400元 | 购机补贴(通用类) | 山东省 | 通过
641 | 田间管理机械 | 植保机械 | 喷雾机 | 50-100马力自走式四轮转向喷杆喷雾机 | 喜盈（山东）农业装备有限公司 | 喷杆式喷雾机 | 3WPZ-700(G4)型自走式喷杆喷雾机 | 发动机功率：36.8kW；制造商：安徽全柴动力股份有限公司； 排放阶段：国四；整机结构型式：自走式；整机驱动型式：四轮驱动；整机转向型式:四轮转向；喷杆长度：12米；离地间隙：1米；药箱容积：700升 | 17400元 | 购机补贴(通用类) | 山东省 | 通过
642 | 田间管理机械 | 植保机械 | 植保无人驾驶航空器 | 10-20L多旋翼植保无人驾驶航空器 | 北方天途航空技术发展(北京)有限公司 | 植保无人驾驶航空器 | 3WWDZ-16A | 产品型号名称:3WWDZ-16A型多旋翼植保无人机,飞行控制系统生产企业：北方天途航空技术发展(北京)有限公司,飞行控制系统(RTK与避障):单基站RTK、网络RTK、前后避障,空机质量：22.75kg,卫星接收机类型：BDS、GPS、GLONASS,整机额定工作压力;0.5MPa,工作状态下的外形尺寸(长X宽X高):1822X1589X728（mm）,满载悬停时间:10.41min,电动机KV值 | 6000元 | 购机补贴(通用类) | 北京市 | 通过
643 | 田间管理机械 | 植保机械 | 植保无人驾驶航空器 | 20-30L多旋翼植保无人驾驶航空器 | 深圳市大疆创新科技有限公司 | 植保无人驾驶航空器 | 3WWDZ-20B | 药液箱额定容量20L，电动4旋翼，配置两组智能电池系统，具有避障系统，可以实现前后避障、左右避障、上避障、绕障，具有RTK高精度卫星导航定位系统（网络RTK），具备电子围栏系统 | 9000元 | 购机补贴(通用类) | 广东省 | 通过
644 | 田间管理机械 | 植保机械 | 植保无人驾驶航空器 | 30L及以上多旋翼植保无人驾驶航空器 | 深圳市大疆创新科技有限公司 | 植保无人驾驶航空器 | 3WWDZ-40B | 药液箱额定容量40L，电动8旋翼，配置两组智能电池系统，具有避障系统，可以实现前后避障、左右避障、上避障、绕障，具有RTK高精度卫星导航定位系统（网络RTK），具备电子围栏系统 | 12000元 | 购机补贴(通用类) | 广东省 | 通过
645 | 收获机械 | 粮食作物收获机械 | 谷物联合收割机 | 0.6-1kg/s自走履带式谷物联合收割机（全喂入），包含1-1.5kg/s自走履带式水稻联合收割机（全喂入） | 四川刚毅科技集团有限公司 | 微型谷物联合收割机 | 4LZ-1.0 | 型号名称：4LZ-1.0微型谷物联合收割机（全喂入）；结构型式：履带式，乘坐式；工作状态外形尺寸（长*宽*高）:3250mm*1650mm*1380mm；整机质量：630kg；割台工作宽度：1200mm；额定喂入量：1.0kg/s；配套内燃机生产企业：无锡华源凯马发动机有限公司；配套内燃机型号名称：KM1100F型柴油机（国四）；配套内燃机结构型式：立式；配套内燃机标定功率：9.8kw； | 7500元 | 购机补贴(通用类) | 四川省 | 通过
646 | 收获机械 | 粮食作物收获机械 | 谷物联合收割机 | 0.6-1kg/s自走履带式谷物联合收割机（全喂入），包含1-1.5kg/s自走履带式水稻联合收割机（全喂入） | 四川刚毅科技集团有限公司 | 微型谷物联合收割机 | 现：4L-0.6(G4)(原：4L-0.6) | 型号名称：4L-0.6型微型谷物联合收割机（全喂入）；结构型式：履带式，手扶步进式；工作状态外形尺寸（长*宽*高）（mm）2750*1350*1310；整机质量：440kg；额定喂入量：0.6kg/s;结构型式：全喂入配套内燃机型号名称：KD192FB;配套内燃机结构型式：立式；配套内燃机标定功率：7.5kw；配套内燃机标定转速：3600r/min；配套内燃机冷却方式：强制风冷； | 7500元 | 购机补贴(通用类) | 四川省 | 通过
647 | 收获机械 | 粮食作物收获机械 | 谷物联合收割机 | 0.6-1kg/s自走履带式谷物联合收割机（全喂入），包含1-1.5kg/s自走履带式水稻联合收割机（全喂入） | 四川刚毅科技集团有限公司 | 微型谷物联合收割机 | 现：4L-0.6B(G4)(原：4L-0.6B) | 型号名称：4L-0.6B型微型谷物联合收割机（全喂入）；结构型式：履带式，乘坐式；工作状态外形尺寸（长*宽*高）（mm）3150*1460*1330；整机质量：600kg；额定喂入量：0.6kg/s;配套内燃机生产企业：常州科普动力股份有限公司；配套内燃机型号名称：KD192FB;配套内燃机结构型式：立式；配套内燃机标定功率：7.5kw； | 7500元 | 购机补贴(通用类) | 四川省 | 通过
648 | 收获机械 | 粮食作物收获机械 | 谷物联合收割机 | 0.6-1kg/s自走履带式谷物联合收割机（全喂入），包含1-1.5kg/s自走履带式水稻联合收割机（全喂入） | 四川红驰农机制造有限公司 | 履带式谷物联合收割机 | 现：4LZ-0.6B(G4)(原：4LZ-0.6B) | 喂入量:0.6kg/s；喂入方式:全喂入；行走方式:自走履带式；割台工作宽度：1100mm；工作状态外形尺寸（mm）：长X宽X高（3000×1200×1550）；整机质量：480kg。 配套动力型号：KD192FB4；制造商：常州科普动力机械有限公司；标定功率(kW)：7.5；标定转速（r/min）：3600；排放标准：第四阶段。选配一：配套动力型号：GS192F；制造商：四川兴明泰机械有限公司； | 7500元 | 购机补贴(通用类) | 四川省 | 通过
649 | 收获机械 | 粮食作物收获机械 | 谷物联合收割机 | 0.6-1kg/s自走履带式谷物联合收割机（全喂入），包含1-1.5kg/s自走履带式水稻联合收割机（全喂入） | 四川红驰农机制造有限公司 | 履带式谷物联合收割机 | 现：4LZ-0.6C(G4)(原：4LZ-0.6C) | 喂入量:0.6kg/s；喂入方式:全喂入；结构型式:自走履带式。 | 7500元 | 购机补贴(通用类) | 四川省 | 通过
650 | 收获机械 | 粮食作物收获机械 | 谷物联合收割机 | 0.6-1kg/s自走履带式谷物联合收割机（全喂入），包含1-1.5kg/s自走履带式水稻联合收割机（全喂入） | 四川红驰农机制造有限公司 | 小型履带式谷物联合收割机 | 现：4LZ-0.6D(G4)(原：4LZ-0.6D) | 喂入量:0.6kg/s；喂入方式:全喂入；结构型式:自走履带式。 | 7500元 | 购机补贴(通用类) | 四川省 | 通过
651 | 收获机械 | 粮食作物收获机械 | 谷物联合收割机 | 0.6-1kg/s自走履带式谷物联合收割机（全喂入），包含1-1.5kg/s自走履带式水稻联合收割机（全喂入） | 重庆家户农机有限公司 | 小型收割机 | 现:4LZ-1.0(G4)(原:4LZ-1.0) | 结构形式：自走履带式，喂入方式：全喂入，鉴定实验作物：水稻，喂入量：1.0kg/s，配套动力厂家：江苏常发农业装备股份有限公司，配套动力型号：CF195FD-4，配套动力类型：国四柴油机，配套动力功率：8.0kW | 7500元 | 购机补贴(通用类) | 重庆市 | 通过
652 | 收获机械 | 粮食作物收获机械 | 谷物联合收割机 | 0.6-1kg/s自走履带式谷物联合收割机（全喂入），包含1-1.5kg/s自走履带式水稻联合收割机（全喂入） | 重庆鑫源农机股份有限公司 | 小型收割机 | 4LZ-0.6L | 喂入量：0.6kg/s；自走履带式，喂入方式：全喂入。 | 7500元 | 购机补贴(通用类) | 重庆市 | 通过
653 | 收获机械 | 粮食作物收获机械 | 谷物联合收割机 | 0.6-1kg/s自走履带式谷物联合收割机（全喂入），包含1-1.5kg/s自走履带式水稻联合收割机（全喂入） | 重庆鑫源农机股份有限公司 | 小型收割机 | 现：4LZ-1.1LA(G4)(原：4LZ-1.1LA) | 喂入量：/kg/s；水稻机喂入量：1.1kg/s；自走履带式 ；喂入方式：全喂入 | 7500元 | 购机补贴(通用类) | 重庆市 | 通过
654 | 收获机械 | 粮食作物收获机械 | 谷物联合收割机 | 1-1.5kg/s自走履带式谷物联合收割机（全喂入），包含1.5-2.1kg/s自走履带式水稻联合收割机（全喂入） | 威马农机股份有限公司 | 小型收割机 | 现：4LZ-1.0A(G4)(原：4LZ-1.0A) | 结构型式：履带式，乘坐式；工作状态外形尺寸（长*宽*高）（mm）2900*1380*1650；整机质量：720kg；额定喂入量：1.0kg/s; | 9200元 | 购机补贴(通用类) | 重庆市 | 通过
655 | 收获机械 | 粮食作物收获机械 | 谷物联合收割机 | 1-1.5kg/s自走履带式谷物联合收割机（全喂入），包含1.5-2.1kg/s自走履带式水稻联合收割机（全喂入） | 现：湖南湘源金穗智能装备有限公司（原：双峰县湘源金穗收割机制造有限公司） | 全喂入稻麦联合收割机 | 现：4LZ-1.0A(G4)（原：4LZ-1.0A） | 1kg/s≤喂入量＜1.5kg/s,喂入方式：全喂入:结构型式：全喂入履带自走式；外型尺寸：3320*1510*2420mm；整机质量：1000kg；割台宽度：1200mm；喂入量：1.0kg/s;履带：90mm节距*35节*280mm宽；履带轨距：650mm；配套动力：常发：CF25M-4,功率：16.4KW,转速：2300r/min; | 9200元 | 购机补贴(通用类) | 湖南省 | 通过
656 | 收获机械 | 粮食作物收获机械 | 谷物联合收割机 | 1-1.5kg/s自走履带式谷物联合收割机（全喂入），包含1.5-2.1kg/s自走履带式水稻联合收割机（全喂入） | 重庆家户农机有限公司 | 小型收割机 | 现:4LZ-1.0B(G4)(原:4LZ-1.0B) | 结构形式：自走履带式，喂入方式：全喂入，鉴定实验作物：水稻、小麦，喂入量：1.0kg/s，配套动力类型：国四柴油机，配套动力功率：9.8kW，配套动力转速：3600r/min | 9200元 | 购机补贴(通用类) | 重庆市 | 通过
657 | 收获机械 | 粮食作物收获机械 | 谷物联合收割机 | 1-1.5kg/s自走履带式谷物联合收割机（全喂入），包含1.5-2.1kg/s自走履带式水稻联合收割机（全喂入） | 重庆鑫源农机股份有限公司 | 小型收割机 | 4LZ-1.0LC | 喂入量：1.0kg/s；自走履带式，喂入方式：全喂入。 | 9200元 | 购机补贴(通用类) | 重庆市 | 通过
658 | 收获机械 | 粮食作物收获机械 | 谷物联合收割机 | 2.1-3kg/s自走履带式谷物联合收割机（全喂入），包含3-4kg/s自走履带式水稻联合收割机（全喂入） | 益阳创辉农业机械装备有限公司 | 谷物联合收割机 | 现：4LZ-2.1(G4)（原：4LZ-2.1） | 型号名称：4LZ-2.1（G4）型谷物联合收割机，结构型式：自走履带式，喂入方式：全喂入，发动机功率：24KW，工作幅宽：1700mm，喂入量：2.1kg/s | 24600元 | 购机补贴(通用类) | 湖南省 | 通过
659 | 收获机械 | 粮食作物收获机械 | 谷物联合收割机 | 3-4kg/s自走履带式谷物联合收割机（全喂入），包含4kg/s及以上自走履带式水稻联合收割机（全喂入） | 德阳市金兴农机制造有限责任公司 | 谷物联合收割机 | 4LZ-3.0ZB | 型号名称：4LZ-3.0ZB谷物联合收割机;结构型式：全喂入履带自走式;喂入量kg/s：3;配套发动机生产企业：山东云内动力有限责任公司;配套发动机牌号型号：YN28TFF4（国四）;配套发动机结构型式：直列、水冷、四冲程、直喷;配套发动机气缸数量缸：4;配套发动机标定功率kW：47.8;配套发动机标定转速r/min：2400；排放阶段：国四 | 28800元 | 购机补贴(通用类) | 四川省 | 通过
660 | 收获机械 | 粮食作物收获机械 | 谷物联合收割机 | 4kg/s及以上自走履带式谷物联合收割机（全喂入） | 常州东风农机集团有限公司 | 全喂入联合收割机 | 4LZ-6.0A | 喂入量:6.0kg/s;喂入方式:全喂入 ;型式:自走履带式 ; | 31300元 | 购机补贴(通用类) | 江苏省 | 通过
661 | 收获机械 | 粮食作物收获机械 | 谷物联合收割机 | 4kg/s及以上自走履带式谷物联合收割机（全喂入） | 常州东风农机集团有限公司 | 全喂入联合收割机 | 4LZ-6.0AJ | 喂入量:6.0kg/s;喂入方式:全喂入 ;型式:自走履带式 ; | 31300元 | 购机补贴(通用类) | 江苏省 | 通过
662 | 收获机械 | 粮食作物收获机械 | 谷物联合收割机 | 4kg/s及以上自走履带式谷物联合收割机（全喂入） | 德阳市金兴农机制造有限责任公司 | 谷物联合收割机 | 4LZ-5.0ZD | 型号名称：4LZ-5.0ZD 谷物联合收割机；结构型式：全喂入履带自走式；喂入量kg/s：5；配套发动机生产企业：浙江新柴股份有限公司；配套发动机牌号型号/：4D35R41S1106（国四）；配套发动机结构型式/：直列、水冷、四冲程、直喷；配套发动机气缸数量缸：4；配套发动机标定功率kW：81.5；配套发动机标定转速r/min：2600排放阶段：国四 | 31300元 | 购机补贴(通用类) | 四川省 | 通过
663 | 收获机械 | 粮食作物收获机械 | 谷物联合收割机 | 4kg/s及以上自走履带式谷物联合收割机（全喂入） | 德阳市金兴农机制造有限责任公司 | 谷物联合收割机 | 4LZ-5.0ZG | 型号名称：4LZ-5.0ZG型谷物联合收割机；结构型式：全喂入履带自走式；喂入量kg/s：5；配套发动机生产企业：浙江新柴股份有限公司；配套发动机牌号型号：4D35R41S1106（国四）；配套发动机结构型式：直列、水冷、四冲程、直喷；配套发动机气缸数量缸：4；配套发动机标定功率kW：81.5；配套发动机标定转速r/min：2600；排放阶段：国四 | 31300元 | 购机补贴(通用类) | 四川省 | 通过
664 | 收获机械 | 粮食作物收获机械 | 谷物联合收割机 | 4kg/s及以上自走履带式谷物联合收割机（全喂入） | 德阳市金兴农机制造有限责任公司 | 谷物联合收割机 | 现：4LZ-5.0ZJ（G4）（原：4LZ-5.0ZJ） | 型号名称：4LZ-5.0ZJ谷物联合收割机；结构型式：全喂入履带自走式；喂入量kg/s:5;配套发动机生产企业：浙江新柴股份有限公司；配套发动机牌号型号：4D35R41S1104；配套发动机结构型式：直列、水冷、四冲程、直喷；配套发动机气缸数量缸：4；配套发动机标定功率kW：81.5；配套发动机标定转速r/min：2400；排放阶段：国四 | 31300元 | 购机补贴(通用类) | 四川省 | 通过
665 | 收获机械 | 粮食作物收获机械 | 谷物联合收割机 | 4kg/s及以上自走履带式谷物联合收割机（全喂入） | 德阳市金兴农机制造有限责任公司 | 谷物联合收割机 | 现：4LZ-6.0Z（G4）（原：4LZ-6.0Z） | 型号名称：4LZ-6.0Z型谷物联合收割机;结构型式：全喂入履带自走式;喂入量kg/s:6;配套发动机生产企业：浙江新柴股份有限公司;配套发动机牌号型号：4D35R41S1256;配套发动机结构型式：直列、水冷、四冲程;配套发动机气缸数量（缸）：4;配套发动机标定功率kW：92.6;配套发动机标定转速 r/min:2600；排放阶段：国四 | 31300元 | 购机补贴(通用类) | 四川省 | 通过
666 | 收获机械 | 粮食作物收获机械 | 谷物联合收割机 | 4kg/s及以上自走履带式谷物联合收割机（全喂入） | 德阳市金兴农机制造有限责任公司 | 谷物联合收割机 | 现：4LZ-6.0ZJ（G4）（原：4LZ-6.0ZJ） | 型号名称：4LZ-6.0ZJ型谷物联合收割机;结构型式：全喂入履带自走式;喂入量kg/s:6;配套发动机生产企业：浙江新柴股份有限公司;配套发动机牌号型号：4D35R41S1256;配套发动机结构型式：直列、水冷、四冲程;配套发动机气缸数量（缸）：4;配套发动机标定功率kW：92.6;配套发动机标定转速 r/min:2600；排放阶段：国四 | 31300元 | 购机补贴(通用类) | 四川省 | 通过
667 | 收获机械 | 粮食作物收获机械 | 谷物联合收割机 | 4kg/s及以上自走履带式谷物联合收割机（全喂入） | 湖州丰源农业装备制造有限公司 | 履带式全喂入谷物联合收割机 | 现：4LZ-6.1A(G4)（原：4LZ-6.1A） | 结构形式：履带自走式全喂入； 发动机功率：88.9kw ; 转速 ：2600r/min；排放阶段：国四。 喂入量：6.1kg/s； 外形尺寸（工作状态）:5840mm×2520mm×2950mm； 整机使用质量：3480kg； 最小离地间隙：320mm. 割台宽度：2180mm； 履带规格（履带式）：90mm×53节×450mm； 履带轨距：1250mm； 驾驶室：简易式 | 31300元 | 购机补贴(通用类) | 浙江省 | 通过
668 | 收获机械 | 粮食作物收获机械 | 谷物联合收割机 | 4kg/s及以上自走履带式谷物联合收割机（全喂入） | 湖州丰源农业装备制造有限公司 | 履带式全喂入谷物联合收割机 | 现：4LZ-6.1B(G4)（原：4LZ-6.1B） | 结构形式：履带自走式全喂入； 发动机功率：88.9kw ; 转速 ：2600r/min；排放阶段：国四。 喂入量：6.1kg/s； 外形尺寸（工作状态）:5840mm×2520mm×2950mm； 整机使用质量：3480kg； 最小离地间隙：320mm. 割台宽度：2180mm； 履带规格（履带式）：90mm×53节×450mm； 履带轨距：1250mm； 变速箱类型：液压无级变速（HST）； | 31300元 | 购机补贴(通用类) | 浙江省 | 通过
669 | 收获机械 | 粮食作物收获机械 | 谷物联合收割机 | 4kg/s及以上自走履带式谷物联合收割机（全喂入） | 江苏沃得农业机械股份有限公司(原:江苏沃得农业机械有限公司) | 履带自走全喂入式谷物联合收割机 | 4LZ-9.0MKG | 喂入量（kg/s）：9.0；结构型式：履带自走全喂入式；喂入方式：全喂入 。 | 31300元 | 购机补贴(通用类) | 江苏省 | 通过
670 | 收获机械 | 粮食作物收获机械 | 谷物联合收割机 | 4kg/s及以上自走履带式谷物联合收割机（全喂入） | 江苏沃得农业机械股份有限公司(原:江苏沃得农业机械有限公司) | 履带自走全喂入式谷物联合收割机 | 4LZK-5.0FA | 喂入量（kg/s）：5.0；结构型式：履带自走全喂入式；喂入方式：全喂入 。 | 31300元 | 购机补贴(通用类) | 江苏省 | 通过
671 | 收获机械 | 粮食作物收获机械 | 谷物联合收割机 | 4kg/s及以上自走履带式谷物联合收割机（全喂入） | 江西良田农业机械有限公司 | 履带自走式谷物联合收割机 | 4LZ-6.0（G4） | 喂入方式:全喂入，喂入量：6.0kg/s；结构形式:履带自走式全喂入联合；工作状态外形尺寸（长×宽×高）；5650×2550×3080，整机使用质量：3980kg；割台宽度：2200mm；履带节距×节数×宽度：90mm×53（56）×450（500），发动机型号：V36-125C42:标定功率：92KW:配套动力标定转速：2600r/min：制造商：安徽全柴动力股份有限公司：发动机排放阶段：国四 | 31300元 | 购机补贴(通用类) | 江西省 | 通过
672 | 收获机械 | 粮食作物收获机械 | 谷物联合收割机 | 4kg/s及以上自走履带式谷物联合收割机（全喂入） | 江西良田农业机械有限公司 | 全喂入联合收割机 | 现：4LZ-4.0（LT988）(G4)（原：4LZ-4.0（LT988）） | 喂入方式：全喂入；喂入量：4.0KG/S；外形尺寸：5015×2560×2820mm(工作状态)；整机使用质量：3140KG；割台宽度：2100MM；履带规格：90mm×51(53) 节×450（500） mm，发动机型号：V35-101C41/V35-110C43 型号配套功率：74.5/81KW制造商：安徽全柴动力股份有限公司，发动机排放阶段：国四。 | 31300元 | 购机补贴(通用类) | 江西省 | 通过
673 | 收获机械 | 粮食作物收获机械 | 谷物联合收割机 | 4kg/s及以上自走履带式谷物联合收割机（全喂入） | 江西良田农业机械有限公司 | 履带自走式全喂入联合收割机 | 现：4LZ-5.0(G4)（原：4LZ-5.0） | 喂入量：5.0kg/s；喂入方式:全喂入；结构形式:履带自走式全喂入联合收割机；工作状态外形尺寸（长×宽×高）:5200×2560×3000mm；整机使用质量：3250kg；割台宽度：2100mm；履带节距×节数×宽度:90mm×53节×450（500）mm；发动机型号：V35-101C41/V35-110C43,配套功率：74.5/81,制造商：安徽全柴动力股份有限公司，发动机排放阶段：国四。 | 31300元 | 购机补贴(通用类) | 江西省 | 通过
674 | 收获机械 | 粮食作物收获机械 | 谷物联合收割机 | 4kg/s及以上自走履带式谷物联合收割机（全喂入） | 江西良田农业机械有限公司 | 履带自走式谷物联合收割机 | 现：4LZ-5.3（LT998）(G4)（原：4LZ-5.3（LT998）） | 喂入量：5.3kg/s，喂入方式：全喂入，结构形式:履带自走式全喂入联合收割机，结构型式：工作状态外形尺寸（长×宽×高）：5550×2660×2850mm;整机质量：3250kg；割台宽度：2200mm，履带规格：90mm×53(56) 节×450（500）；发动机型号：V35-110C43；配套功率：81KW；制造商：安徽全柴动力股份有限公司，发动机排放阶段：国四。 | 31300元 | 购机补贴(通用类) | 江西省 | 通过
675 | 收获机械 | 粮食作物收获机械 | 谷物联合收割机 | 4kg/s及以上自走履带式谷物联合收割机（全喂入） | 江西良田农业机械有限公司 | 履带自走式全喂入联合收割机 | 现：4LZ-6.5(LT999)(G4)（原：4LZ-6.5(LT999)） | 喂入量：6.5kg/s；喂入方式:全喂入；结构形式:履带自走式全喂入；工作状态外形尺寸（长×宽×高）5700×2890×3060；整机使用质量：3800kg；割台宽度：2500mm；履带节距×节数×宽度：90mm×56节×550（600）mm，发动机型号：V36-130C42标定功率：96KW:配套动力标定转速：2600r/mim：制造商：安徽全柴动力股份有限公司.：发动机排放阶段：国四 | 31300元 | 购机补贴(通用类) | 江西省 | 通过
676 | 收获机械 | 粮食作物收获机械 | 谷物联合收割机 | 4kg/s及以上自走履带式谷物联合收割机（全喂入） | 久保田农业机械（苏州）有限公司 | 全喂入式联合收割机 | 现：4LZ-5C8（G4）（原：4LZ-5C8） | 结构型式：履带自走全喂入式；喂入量：5kg/s；喂入方式：全喂入； | 31300元 | 购机补贴(通用类) | 江苏省 | 通过
677 | 收获机械 | 粮食作物收获机械 | 谷物联合收割机 | 4kg/s及以上自走履带式谷物联合收割机（全喂入） | 久保田农业机械（苏州）有限公司 | 全喂入式联合收割机 | 现：4LZ-5D8（G4）（原：4LZ-5D8） | 结构型式：履带自走全喂入式；喂入量：5kg/s；喂入方式：全喂入； | 31300元 | 购机补贴(通用类) | 江苏省 | 通过
678 | 收获机械 | 粮食作物收获机械 | 谷物联合收割机 | 4kg/s及以上自走履带式谷物联合收割机（全喂入） | 久保田农业机械（苏州）有限公司 | 全喂入式联合收割机 | 现：4LZ-5E8（G4）（原：4LZ-5E8） | 结构型式：履带自走全喂入式；喂入量：5kg/s；喂入方式：全喂入； | 31300元 | 购机补贴(通用类) | 江苏省 | 通过
679 | 收获机械 | 粮食作物收获机械 | 谷物联合收割机 | 4kg/s及以上自走履带式谷物联合收割机（全喂入） | 久保田农业机械（苏州）有限公司 | 全喂入式联合收割机 | 现：4LZ-5F8（G4）（原：4LZ-5F8） | 结构型式：履带自走全喂入式；喂入量：5kg/s；喂入方式：全喂入； | 31300元 | 购机补贴(通用类) | 江苏省 | 通过
680 | 收获机械 | 粮食作物收获机械 | 谷物联合收割机 | 4kg/s及以上自走履带式谷物联合收割机（全喂入） | 久保田农业机械（苏州）有限公司 | 全喂入式联合收割机 | 现：4LZ-6.5A8（G4）（原：4LZ-6.5A8） | 结构型式：履带自走全喂入式；喂入量：6.5kg/s；喂入方式：全喂入; | 31300元 | 购机补贴(通用类) | 江苏省 | 通过
681 | 收获机械 | 粮食作物收获机械 | 谷物联合收割机 | 4kg/s及以上自走履带式谷物联合收割机（全喂入） | 久保田农业机械（苏州）有限公司 | 全喂入式联合收割机 | 现：4LZ-6.5B8（G4）（原：4LZ-6.5B8） | 结构型式：履带自走全喂入式；喂入量：6.5kg/s；喂入方式：全喂入； | 31300元 | 购机补贴(通用类) | 江苏省 | 通过
682 | 收获机械 | 粮食作物收获机械 | 谷物联合收割机 | 4kg/s及以上自走履带式谷物联合收割机（全喂入） | 久保田农业机械（苏州）有限公司 | 全喂入式联合收割机 | 现：4LZ-6C8（G4）（原：4LZ-6C8） | 结构型式：履带自走全喂入式；喂入量：6kg/s；喂入方式：全喂入； | 31300元 | 购机补贴(通用类) | 江苏省 | 通过
683 | 收获机械 | 粮食作物收获机械 | 谷物联合收割机 | 4kg/s及以上自走履带式谷物联合收割机（全喂入） | 久保田农业机械（苏州）有限公司 | 全喂入式联合收割机 | 现：4LZ-6D8（G4）（原：4LZ-6D8） | 结构型式：履带自走全喂入式；喂入量：6kg/s；喂入方式：全喂入； | 31300元 | 购机补贴(通用类) | 江苏省 | 通过
684 | 收获机械 | 粮食作物收获机械 | 谷物联合收割机 | 4kg/s及以上自走履带式谷物联合收割机（全喂入） | 苏州久富农业机械有限公司 | 全喂入联合收割机 | 现：4LZ-6.0(G4)(原：4LZ-6.0) | 型号名称：4LZ-6.0(G4)型全喂入联合收割机；结构型式：履带自走全喂入式；配套发动机型号规格：YCF36120-T483；配套发动机燃油类型：柴油；配套发动机额定功率：88kW；配套发动机标定转速：2600r/min；割台工作幅宽：2200mm；喂入量：6kg/s；履带轨距：1250mm；变速机构型式：机械齿轮箱+液压无级变速(HST)；排放阶段：国四。 | 31300元 | 购机补贴(通用类) | 江苏省 | 通过
685 | 收获机械 | 粮食作物收获机械 | 谷物联合收割机 | 4kg/s及以上自走履带式谷物联合收割机（全喂入） | 泰州常发农业装备有限公司 | 履带自走式谷物联合收割机 | 现：4LZ-7B（G4）（原：4LZ-7B） | 喂入量：7kg/s；履带自走式；喂入方式：全喂入 | 31300元 | 购机补贴(通用类) | 江苏省 | 通过
686 | 收获机械 | 粮食作物收获机械 | 谷物联合收割机 | 4kg/s及以上自走履带式谷物联合收割机（全喂入） | 泰州常发农业装备有限公司 | 履带自走式谷物联合收割机 | 现：4LZ-7C（G4）（原：4LZ-7C） | 喂入量：7kg/s；履带自走式；喂入方式：全喂入 | 31300元 | 购机补贴(通用类) | 江苏省 | 通过
687 | 收获机械 | 粮食作物收获机械 | 谷物联合收割机 | 4kg/s及以上自走履带式谷物联合收割机（全喂入） | 潍柴雷沃智慧农业科技股份有限公司 | 履带式全喂入谷物联合收割机 | 4LZ-6G3(G4) | 喂入量6kg/s；结构型式：自走履带式全喂入 | 31300元 | 购机补贴(通用类) | 山东省 | 通过
688 | 收获机械 | 粮食作物收获机械 | 谷物联合收割机 | 4kg/s及以上自走履带式谷物联合收割机（全喂入） | 潍柴雷沃智慧农业科技股份有限公司 | 履带式全喂入谷物联合收割机 | 4LZ-6G3A(G4) | 喂入量6kg/s；结构型式：自走履带式全喂入 | 31300元 | 购机补贴(通用类) | 山东省 | 通过
689 | 收获机械 | 粮食作物收获机械 | 谷物联合收割机 | 4kg/s及以上自走履带式谷物联合收割机（全喂入） | 潍柴雷沃智慧农业科技股份有限公司 | 履带式全喂入谷物联合收割机 | 现：4LZ-10MLA(G4)（原：4LZ-10MLA） | 喂入量10kg/s；结构型式：自走履带式全喂入 | 31300元 | 购机补贴(通用类) | 山东省 | 通过
690 | 收获机械 | 粮食作物收获机械 | 谷物联合收割机 | 4kg/s及以上自走履带式谷物联合收割机（全喂入） | 潍柴雷沃智慧农业科技股份有限公司 | 履带式全喂入谷物联合收割机 | 现：4LZ-6G4(G4)（原：4LZ-6G4） | 喂入量6kg/s；结构型式：自走履带式全喂入 | 31300元 | 购机补贴(通用类) | 山东省 | 通过
691 | 收获机械 | 粮食作物收获机械 | 谷物联合收割机 | 4kg/s及以上自走履带式谷物联合收割机（全喂入） | 潍柴雷沃智慧农业科技股份有限公司 | 履带式全喂入谷物联合收割机 | 现：4LZ-6G4A(G4)（原：4LZ-6G4A） | 喂入量6kg/s；结构型式：自走履带式全喂入 | 31300元 | 购机补贴(通用类) | 山东省 | 通过
692 | 收获机械 | 粮食作物收获机械 | 谷物联合收割机 | 4kg/s及以上自走履带式谷物联合收割机（全喂入） | 潍柴雷沃智慧农业科技股份有限公司 | 履带式全喂入谷物联合收割机 | 现：4LZ-7G(G4)（原：4LZ-7G） | 喂入量7kg/s；结构型式：自走履带式全喂入 | 31300元 | 购机补贴(通用类) | 山东省 | 通过
693 | 收获机械 | 粮食作物收获机械 | 谷物联合收割机 | 4kg/s及以上自走履带式谷物联合收割机（全喂入） | 潍柴雷沃智慧农业科技股份有限公司 | 履带式全喂入谷物联合收割机 | 现：4LZ-7G1(G4)（原：4LZ-7G1） | 喂入量7kg/s；结构型式：自走履带式全喂入 | 31300元 | 购机补贴(通用类) | 山东省 | 通过
694 | 收获机械 | 粮食作物收获机械 | 谷物联合收割机 | 4kg/s及以上自走履带式谷物联合收割机（全喂入） | 潍柴雷沃智慧农业科技股份有限公司 | 履带式全喂入谷物联合收割机 | 现：4LZ-7G1A(G4)（原：4LZ-7G1A） | 喂入量7kg/s；结构型式：自走履带式全喂入 | 31300元 | 购机补贴(通用类) | 山东省 | 通过
695 | 收获机械 | 粮食作物收获机械 | 谷物联合收割机 | 4kg/s及以上自走履带式谷物联合收割机（全喂入） | 潍柴雷沃智慧农业科技股份有限公司 | 履带式全喂入谷物联合收割机 | 现：4LZ-7G2(G4)（原：4LZ-7G2） | 喂入量7kg/s；结构型式：自走履带式全喂入 | 31300元 | 购机补贴(通用类) | 山东省 | 通过
696 | 收获机械 | 粮食作物收获机械 | 谷物联合收割机 | 4kg/s及以上自走履带式谷物联合收割机（全喂入） | 潍柴雷沃智慧农业科技股份有限公司 | 履带式全喂入谷物联合收割机 | 现：4LZ-7G2A(G4)（原：4LZ-7G2A） | 喂入量7kg/s；结构型式：自走履带式全喂入 | 31300元 | 购机补贴(通用类) | 山东省 | 通过
697 | 收获机械 | 粮食作物收获机械 | 谷物联合收割机 | 4kg/s及以上自走履带式谷物联合收割机（全喂入） | 潍柴雷沃智慧农业科技股份有限公司 | 履带式全喂入谷物联合收割机 | 现：4LZ-7G3(G4)（原：4LZ-7G3） | 喂入量7kg/s；结构型式：自走履带式全喂入 | 31300元 | 购机补贴(通用类) | 山东省 | 通过
698 | 收获机械 | 粮食作物收获机械 | 谷物联合收割机 | 4kg/s及以上自走履带式谷物联合收割机（全喂入） | 潍柴雷沃智慧农业科技股份有限公司 | 履带式全喂入谷物联合收割机 | 现：4LZ-7G3A(G4)（原：4LZ-7G3A） | 喂入量7kg/s；结构型式：自走履带式全喂入 | 31300元 | 购机补贴(通用类) | 山东省 | 通过
699 | 收获机械 | 粮食作物收获机械 | 谷物联合收割机 | 4kg/s及以上自走履带式谷物联合收割机（全喂入） | 潍柴雷沃智慧农业科技股份有限公司 | 履带式全喂入谷物联合收割机 | 现：4LZ-7GA(G4)（原：4LZ-7GA） | 喂入量7kg/s；结构型式：自走履带式全喂入 | 31300元 | 购机补贴(通用类) | 山东省 | 通过
700 | 收获机械 | 粮食作物收获机械 | 谷物联合收割机 | 4kg/s及以上自走履带式谷物联合收割机（全喂入） | 潍柴雷沃智慧农业科技股份有限公司 | 履带式全喂入谷物联合收割机 | 现：4LZ-8G(G4)（原：4LZ-8G） | 喂入量8kg/s；结构型式：自走履带式全喂入 | 31300元 | 购机补贴(通用类) | 山东省 | 通过
701 | 收获机械 | 粮食作物收获机械 | 谷物联合收割机 | 4kg/s及以上自走履带式谷物联合收割机（全喂入） | 潍柴雷沃智慧农业科技股份有限公司 | 履带式全喂入谷物联合收割机 | 现：4LZ-8G1(G4)（原：4LZ-8G1） | 喂入量8kg/s；结构型式：自走履带式全喂入 | 31300元 | 购机补贴(通用类) | 山东省 | 通过
702 | 收获机械 | 粮食作物收获机械 | 谷物联合收割机 | 4kg/s及以上自走履带式谷物联合收割机（全喂入） | 潍柴雷沃智慧农业科技股份有限公司 | 履带式全喂入谷物联合收割机 | 现：4LZ-8G1A(G4)（原：4LZ-8G1A） | 喂入量8kg/s；结构型式：自走履带式全喂入 | 31300元 | 购机补贴(通用类) | 山东省 | 通过
703 | 收获机械 | 粮食作物收获机械 | 谷物联合收割机 | 4kg/s及以上自走履带式谷物联合收割机（全喂入） | 潍柴雷沃智慧农业科技股份有限公司 | 履带式全喂入谷物联合收割机 | 现：4LZ-8G3(G4)（原：4LZ-8G3） | 喂入量8kg/s；结构型式：自走履带式全喂入 | 31300元 | 购机补贴(通用类) | 山东省 | 通过
704 | 收获机械 | 粮食作物收获机械 | 谷物联合收割机 | 4kg/s及以上自走履带式谷物联合收割机（全喂入） | 潍柴雷沃智慧农业科技股份有限公司 | 履带式全喂入谷物联合收割机 | 现：4LZ-8G3A(G4)（原：4LZ-8G3A） | 喂入量8kg/s；结构型式：自走履带式全喂入 | 31300元 | 购机补贴(通用类) | 山东省 | 通过
705 | 收获机械 | 粮食作物收获机械 | 谷物联合收割机 | 4kg/s及以上自走履带式谷物联合收割机（全喂入） | 潍柴雷沃智慧农业科技股份有限公司 | 履带式全喂入谷物联合收割机 | 现：4LZ-8G4(G4)（原：4LZ-8G4） | 喂入量8kg/s；结构型式：自走履带式全喂入 | 31300元 | 购机补贴(通用类) | 山东省 | 通过
706 | 收获机械 | 粮食作物收获机械 | 谷物联合收割机 | 4kg/s及以上自走履带式谷物联合收割机（全喂入） | 潍柴雷沃智慧农业科技股份有限公司 | 履带式全喂入谷物联合收割机 | 现：4LZ-8G4A(G4)（原：4LZ-8G4A） | 喂入量8kg/s；结构型式：自走履带式全喂入 | 31300元 | 购机补贴(通用类) | 山东省 | 通过
707 | 收获机械 | 粮食作物收获机械 | 谷物联合收割机 | 4kg/s及以上自走履带式谷物联合收割机（全喂入） | 潍柴雷沃智慧农业科技股份有限公司 | 履带式全喂入谷物联合收割机 | 现：4LZ-8GA(G4)（原：4LZ-8GA） | 喂入量8kg/s；结构型式：自走履带式全喂入 | 31300元 | 购机补贴(通用类) | 山东省 | 通过
708 | 收获机械 | 粮食作物收获机械 | 谷物联合收割机 | 4kg/s及以上自走履带式谷物联合收割机（全喂入） | 洋马农机（中国）有限公司 | 全喂入稻麦联合收割机 | 现：4LZ-6.0A（G4）（原：4LZ-6.0A） | 喂入量:6.0kg/s；自走履带式；喂入方式：全喂入 | 31300元 | 购机补贴(通用类) | 江苏省 | 通过
709 | 收获机械 | 粮食作物收获机械 | 谷物联合收割机 | 4kg/s及以上自走履带式谷物联合收割机（全喂入） | 中联重机浙江有限公司 | 履带式全喂入谷物联合收割机 | 4LZT-6.0ZF | 喂入量：6.0kg/s；自走履带式；喂入方式:全喂入 | 31300元 | 购机补贴(通用类) | 浙江省 | 通过
710 | 收获机械 | 粮食作物收获机械 | 谷物联合收割机 | 4kg/s及以上自走履带式谷物联合收割机（全喂入） | 中联重机浙江有限公司 | 履带式全喂入谷物联合收割机 | 4LZT-6.0ZF1 | 喂入量：6.0kg/s；自走履带式；喂入方式:全喂入 | 31300元 | 购机补贴(通用类) | 浙江省 | 通过
711 | 收获机械 | 粮食作物收获机械 | 谷物联合收割机 | 4kg/s及以上自走履带式谷物联合收割机（全喂入） | 中联重机浙江有限公司 | 履带式全喂入谷物联合收割机 | 4LZT-6.0ZG | 喂入量：6.0kg/s；自走履带式；喂入方式:全喂入 | 31300元 | 购机补贴(通用类) | 浙江省 | 通过
712 | 收获机械 | 粮食作物收获机械 | 谷物联合收割机 | 4kg/s及以上自走履带式谷物联合收割机（全喂入） | 中联重机浙江有限公司 | 履带式全喂入谷物联合收割机 | 4LZT-6.0ZH | 喂入量：6.0kg/s；自走履带式；喂入方式:全喂入 | 31300元 | 购机补贴(通用类) | 浙江省 | 通过
713 | 收获机械 | 粮食作物收获机械 | 谷物联合收割机 | 4kg/s及以上自走履带式谷物联合收割机（全喂入） | 中联重机浙江有限公司 | 履带式全喂入谷物联合收割机 | 4LZT-6.0ZH1 | 喂入量：6.0kg/s；自走履带式；喂入方式:全喂入 | 31300元 | 购机补贴(通用类) | 浙江省 | 通过
714 | 收获机械 | 粮食作物收获机械 | 谷物联合收割机 | 4kg/s及以上自走履带式谷物联合收割机（全喂入） | 中联重机浙江有限公司 | 履带式全喂入谷物联合收割机 | 4LZT-7.0ZA | 喂入量：7.0kg/s；自走履带式；喂入方式:全喂入 | 31300元 | 购机补贴(通用类) | 浙江省 | 通过
715 | 收获机械 | 粮食作物收获机械 | 谷物联合收割机 | 4kg/s及以上自走履带式谷物联合收割机（全喂入） | 中联重机浙江有限公司 | 履带式全喂入谷物联合收割机 | 4LZT-7.0ZB | 喂入量：7.0kg/s；自走履带式；喂入方式:全喂入 | 31300元 | 购机补贴(通用类) | 浙江省 | 通过
716 | 收获机械 | 粮食作物收获机械 | 谷物联合收割机 | 4kg/s及以上自走履带式谷物联合收割机（全喂入） | 中联重机浙江有限公司 | 履带式全喂入谷物联合收割机 | 4LZT-7.0ZB1 | 喂入量：7.0kg/s；自走履带式；喂入方式:全喂入 | 31300元 | 购机补贴(通用类) | 浙江省 | 通过
717 | 收获机械 | 粮食作物收获机械 | 谷物联合收割机 | 4kg/s及以上自走履带式谷物联合收割机（全喂入） | 中联重机浙江有限公司 | 履带式全喂入谷物联合收割机 | 4LZT-8.0ZA | 喂入量：8.0kg/s；自走履带式；喂入方式:全喂入 | 31300元 | 购机补贴(通用类) | 浙江省 | 通过
718 | 收获机械 | 粮食作物收获机械 | 谷物联合收割机 | 4kg/s及以上自走履带式谷物联合收割机（全喂入） | 中联重机浙江有限公司 | 履带式全喂入谷物联合收割机 | 现：4LZD-5.0ZB2（G4）(原：4LZD-5.0ZB2) | 喂入量：5.0kg/s；自走履带式；喂入方式：全喂入 | 31300元 | 购机补贴(通用类) | 浙江省 | 通过
719 | 收获机械 | 粮食作物收获机械 | 谷物联合收割机 | 4行及以上35马力及以上半喂入联合收割机 | 东风井关农业机械有限公司 | 半喂入自走式联合收割机 | 4LBZ-148(HF738G) | 收割行数：4行；结构型式：半喂入自走式；功率：53.7KW（73马力）；排放阶段：国家第四阶段； | 50000元 | 购机补贴(通用类) | 湖北省 | 通过
720 | 收获机械 | 粮食作物收获机械 | 谷物联合收割机 | 4行及以上35马力及以上半喂入联合收割机 | 东风井关农业机械有限公司 | 半喂入自走式联合收割机 | 现：4LBZ-145D1(ENF808G)(G4)（原：4LBZ-145D1(ENF808G)） | 收获行数：4行；喂入方式：半喂入；功率：65KW（88.4马力）；国家第四排放阶段 | 50000元 | 购机补贴(通用类) | 湖北省 | 通过
721 | 收获机械 | 粮食作物收获机械 | 谷物联合收割机 | 4行及以上35马力及以上半喂入联合收割机 | 江苏沃得农业机械股份有限公司(原:江苏沃得农业机械有限公司) | 半喂入联合收割机 | 4LB-200BQ | 工作行数：6行；喂入方式：半喂入；配套动力：130马力。 | 50000元 | 购机补贴(通用类) | 江苏省 | 通过
722 | 收获机械 | 粮食作物收获机械 | 谷物联合收割机 | 4行及以上35马力及以上半喂入联合收割机 | 久保田农业机械（苏州）有限公司 | 半喂入式联合收割机 | 现：4LBZ-145G(PRO588i-G)(G4)（原：4LBZ-145G(PRO588i-G)） | 作业行数（行）：4；喂入方式：半喂入；配套功率（kW）：49.3 | 50000元 | 购机补贴(通用类) | 江苏省 | 通过
723 | 收获机械 | 粮食作物收获机械 | 谷物联合收割机 | 4行及以上35马力及以上半喂入联合收割机 | 久保田农业机械（苏州）有限公司 | 半喂入式联合收割机 | 现：4LBZ-172B(PRO888GM)(G4)（原：4LBZ-172B(PRO888GM)） | 作业行数（行）：4；喂入方式：半喂入；配套功率（kW）：66.1 | 50000元 | 购机补贴(通用类) | 江苏省 | 通过
724 | 收获机械 | 粮食作物收获机械 | 谷物联合收割机 | 4行及以上35马力及以上半喂入联合收割机 | 洋马农机（中国）有限公司 | 半喂入自走式联合收割机 | 4LBZJ-140E(G4) | 收获行数:4行；喂入方式：半喂入；功率:53.7kW（73马力） | 50000元 | 购机补贴(通用类) | 江苏省 | 通过
725 | 收获机械 | 粮食作物收获机械 | 谷物联合收割机 | 4行及以上35马力及以上半喂入联合收割机 | 洋马农机（中国）有限公司 | 半喂入自走式联合收割机 | 现：4LBZJ-198A（G4）（原：4LBZJ-198A） | 收获行数:6行；喂入方式：半喂入；功率:88.4kW(120马力) | 50000元 | 购机补贴(通用类) | 江苏省 | 通过
726 | 收获机械 | 粮食作物收获机械 | 玉米收获机 | 2行摘穗剥皮型自走式玉米收获机 | 河南巨隆科技有限公司（原河南沃正实业有限公司） | 自走式玉米收获机 | 现:4YZJ-2(G4)(原:4YZJ-2) | 2行割台；幅宽:1.59m；型式：自走式（摘穗剥皮型） | 23100元 | 购机补贴(通用类) | 河南省 | 通过
727 | 收获机械 | 粮食作物收获机械 | 玉米收获机 | 2行摘穗剥皮型自走式玉米收获机 | 吉林顺昆电动车有限公司 | 自走履带式玉米联合收获机 | 现：4YZP-2B（G4）（原：4YZP-2B） | 型号名称:4YZP-2B（G4）型自走履带式玉米联合收获机;结构型式:履带式、摘穗、剥皮、秸秆还田;配套发动机型号规格:V35-100C42;配套发动机生产企业;安徽全柴动力股份有限公司;配套发动机结构型式;四缸、直列、水冷、四冲程;配套发动机额定功率:73.5KW;整机外形尺寸(长×宽×高):5200×1650×2750;工作行数:2行；工作幅宽：1.45m。 | 23100元 | 购机补贴(通用类) | 吉林省 | 通过
728 | 收获机械 | 粮食作物收获机械 | 玉米收获机 | 2行摘穗剥皮型自走式玉米收获机 | 吉林顺昆电动车有限公司 | 自走履带式玉米联合收获机 | 现：4YZP-2H(G4)(原：4YZP-2H) | 产品型号名称：4YZP-2H（G4）型自走履带式玉米联合收获机；结构型式:履带式、摘穗、剥皮、秸秆还田;配套发动机型号规格:V35-100C42;配套发动机生产企业:安徽全柴动力股份有限公司;配套发动机结构型式:直列、立式、水冷、四冲程;配套发动机额定功率:73.5KW;配套发动机额定转速:2400r/min;达到环保排放第四阶段要求；割台行数：2行；工作幅宽：1.26m； | 23100元 | 购机补贴(通用类) | 吉林省 | 通过
729 | 收获机械 | 粮食作物收获机械 | 玉米收获机 | 2行摘穗剥皮型自走式玉米收获机 | 蛟河鹏翔农业机械有限公司 | 自走履带式玉米收获机 | 4YZL-2A | 2行割台;幅宽：1.35m;型式:自走式(摘穗剥皮型) | 23100元 | 购机补贴(通用类) | 吉林省 | 通过
730 | 收获机械 | 粮食作物收获机械 | 玉米收获机 | 2行摘穗剥皮型自走式玉米收获机 | 蛟河鹏翔农业机械有限公司 | 自走式玉米收获机 | 现：4YZ-2A（G4）（原：4YZ-2A） | 结构型式（自走式）：轮式、摘穗、剥皮、秸秆还田；工作行数：2行；工作幅宽：1400mm | 23100元 | 购机补贴(通用类) | 吉林省 | 通过
731 | 收获机械 | 粮食作物收获机械 | 玉米收获机 | 2行摘穗剥皮型自走式玉米收获机 | 克拉斯（山东）农业机械有限公司 | 自走式玉米收获机 | 现：4YZP-2H(G4)（原：4YZP-2H） | 结构形式：自走式(摘穗剥皮型)，工作行数：2行，工作幅宽：1.43m | 23100元 | 购机补贴(通用类) | 山东省 | 通过
732 | 收获机械 | 粮食作物收获机械 | 玉米收获机 | 2行摘穗剥皮型自走式玉米收获机 | 克拉斯（山东）农业机械有限公司 | 自走履带式玉米收获机 | 现：4YZP-2M(G4)（原：4YZP-2M） | 结构形式：自走式（摘穗剥皮型），工作行数：2行，工作幅宽：1.43m | 23100元 | 购机补贴(通用类) | 山东省 | 通过
733 | 收获机械 | 粮食作物收获机械 | 玉米收获机 | 2行摘穗剥皮型自走式玉米收获机 | 莱州市金达威机械有限公司 | 自走式玉米收获机 | 现：4YZP-2C(G4)（原：4YZP-2C） | 结构形式：自走式（摘穗剥皮型），工作行数：2行，工作幅宽：1180mm | 23100元 | 购机补贴(通用类) | 山东省 | 通过
734 | 收获机械 | 粮食作物收获机械 | 玉米收获机 | 2行摘穗剥皮型自走式玉米收获机 | 山东白龙机械有限公司 | 自走履带式玉米收获机 | 现：4YZLP-2(G4)（原：4YZLP-2） | 结构型式:履带式、摘穗、剥皮、秸秆还田；外形尺寸(长×宽×高MM):5500×1800×2500；结构质量（kg）3230：kg；工作行数:2行；工作行距：570mm；工作幅宽：1255mm；最大通过高度：2600mm；最小离地间隙：210mm；果穗升运器布置位置：中置；果穗升运器结构型式：刮板式；摘穗机构型式：摘穗板式；剥皮机构型式：橡胶辊式；剥皮机数量（个）：8；秸秆切碎还田机构型式：滚刀式； | 23100元 | 购机补贴(通用类) | 山东省 | 通过
735 | 收获机械 | 粮食作物收获机械 | 玉米收获机 | 2行摘穗剥皮型自走式玉米收获机 | 山东白龙机械有限公司 | 自走式玉米收获机 | 现：4YZP-2A(G4)（原：4YZP-2A） | 外形尺寸（长×宽×高mm）：5100*1470*2550；结构质量:2740kg；工作行数：2行；工作幅宽:1170mm；结构形式：自走式（摘穗剥皮型）；行距:570；最小离地间隙：200mm；作业速度：2.2-5.0km/h；果穗升运器结构型式：刮板式；摘穗机构型式：摘穗板式；剥皮机构型式：橡胶辊式；剥皮辊数量：8：割台型式：卧式；秸秆粉碎还田机构型式：滚刀式 | 23100元 | 购机补贴(通用类) | 山东省 | 通过
736 | 收获机械 | 粮食作物收获机械 | 玉米收获机 | 2行摘穗剥皮型自走式玉米收获机 | 山东白龙机械有限公司 | 自走式玉米收获机 | 现：4YZP-2F(G4)（原：4YZP-2F） | 工作行数：2行；工作幅宽：1.32m；结构型式：摘穗剥皮式 | 23100元 | 购机补贴(通用类) | 山东省 | 通过
737 | 收获机械 | 粮食作物收获机械 | 玉米收获机 | 2行摘穗剥皮型自走式玉米收获机 | 沃得农机（沈阳）有限公司 | 自走履带式玉米联合收获机 | 现：4YZL-2C(G4)(原：4YZL-2C) | 工作行数(通道数）（行）：2；工作幅宽（m）：1.4；结构型式：自走式、 履带式、摘穗、剥皮。 | 23100元 | 购机补贴(通用类) | 辽宁省 | 通过
738 | 收获机械 | 粮食作物收获机械 | 玉米收获机 | 3行摘穗剥皮型自走式玉米收获机 | 河南豪久科技有限公司 | 自走式玉米收获机 | 现：4YZ-3(G4)（原：4YZ-3） | 3行割台；幅宽:1.97m；型式：自走式（摘穗剥皮型） | 40700元 | 购机补贴(通用类) | 河南省 | 通过
739 | 收获机械 | 粮食作物收获机械 | 玉米收获机 | 3行摘穗剥皮型自走式玉米收获机 | 河南豪久科技有限公司 | 自走式玉米收获机 | 现：4YZB-3(G4)（原：4YZB-3） | 3行割台；幅宽：1.83m；型式：自走式（摘穗剥皮型） | 40700元 | 购机补贴(通用类) | 河南省 | 通过
740 | 收获机械 | 粮食作物收获机械 | 玉米收获机 | 3行摘穗剥皮型自走式玉米收获机 | 河南巨隆科技有限公司（原河南沃正实业有限公司） | 自走式玉米收获机 | 现：4YZB-3(G4)（原：4YZB-3） | 3行割台；幅宽：1.83m；型式：自走式（摘穗剥皮型） | 40700元 | 购机补贴(通用类) | 河南省 | 通过
741 | 收获机械 | 粮食作物收获机械 | 玉米收获机 | 3行摘穗剥皮型自走式玉米收获机 | 河南巨隆科技有限公司（原河南沃正实业有限公司） | 自走式玉米收获机 | 现：4YZX-3C(G4)（原：4YZX-3C） | 3行割台；幅宽：1.97m；型式：自走式（摘穗剥皮型） | 40700元 | 购机补贴(通用类) | 河南省 | 通过
742 | 收获机械 | 粮食作物收获机械 | 玉米收获机 | 3行摘穗剥皮型自走式玉米收获机 | 吉林顺昆电动车有限公司 | 自走式玉米收获机 | 4YZP-3H | 型号名称：4YZP-3H型自走式玉米收获机；结构型式：轮式、摘穗、剥皮、秸秆还田；配套发动机型号规格：V38-160C41（国四）；配套发动机生产企业：安徽全柴动力股份有限公司；118KW；工作行数（通道数）：3行；工作幅宽：1960mm； | 40700元 | 购机补贴(通用类) | 吉林省 | 通过
743 | 收获机械 | 粮食作物收获机械 | 玉米收获机 | 3行摘穗剥皮型自走式玉米收获机 | 吉林顺昆电动车有限公司 | 自走履带式玉米联合收获机 | 现：4YZP-3B(G4)（原：4YZP-3B） | 型号名称:4YZP-3B型自走履带式玉米联合收获机；结构型式：履带式、摘穗、剥皮、秸秆还田；工作行数：3行；工作幅宽：1850mm; | 40700元 | 购机补贴(通用类) | 吉林省 | 通过
744 | 收获机械 | 粮食作物收获机械 | 玉米收获机 | 3行摘穗剥皮型自走式玉米收获机 | 蛟河鹏翔农业机械有限公司 | 自走式玉米收获机 | 4YZ-3D | 结构型式（自走式）：轮式、摘穗、剥皮、秸秆还田；工作行数：3行；工作幅宽：2000mm | 40700元 | 购机补贴(通用类) | 吉林省 | 通过
745 | 收获机械 | 粮食作物收获机械 | 玉米收获机 | 3行摘穗剥皮型自走式玉米收获机 | 蛟河鹏翔农业机械有限公司 | 履带自走式玉米收获机 | 现：4YZL-3B(G4)（原：4YZL-3B） | 3行割台;幅宽：2.01m;型式:自走式(摘穗剥皮型) | 40700元 | 购机补贴(通用类) | 吉林省 | 通过
746 | 收获机械 | 粮食作物收获机械 | 玉米收获机 | 3行摘穗剥皮型自走式玉米收获机 | 久保田农业机械（苏州）有限公司 | 自走式玉米联合收获机 | 现：4YZB-3(PRO1408Y)(G4)（原：4YZB-3(PRO1408Y)） | 3行割台；幅宽2.05M；形式:自走式(摘穗剥皮型) | 40700元 | 购机补贴(通用类) | 江苏省 | 通过
747 | 收获机械 | 粮食作物收获机械 | 玉米收获机 | 3行摘穗剥皮型自走式玉米收获机 | 克拉斯（山东）农业机械有限公司 | 自走履带式玉米收获机 | 现：4YZP-3B(G4)（原：4YZP-3B） | 结构形式：自走式（摘穗剥皮型），工作行数：3行，工作幅宽：2m | 40700元 | 购机补贴(通用类) | 山东省 | 通过
748 | 收获机械 | 粮食作物收获机械 | 玉米收获机 | 3行摘穗剥皮型自走式玉米收获机 | 克拉斯（山东）农业机械有限公司 | 自走式玉米收获机 | 现：4YZP-3H(G4)（原：4YZP-3H） | 结构形式：自走式（摘穗剥皮型）工作行数：3行，工作幅宽：2m | 40700元 | 购机补贴(通用类) | 山东省 | 通过
749 | 收获机械 | 粮食作物收获机械 | 玉米收获机 | 3行摘穗剥皮型自走式玉米收获机 | 日照市长远机械制造有限公司 | 玉米收获机 | 现：4YZ-3(G4)（原：4YZ-3 ） | 3行割台;工作幅宽:1.86m;型式:自走式 | 40700元 | 购机补贴(通用类) | 山东省 | 通过
750 | 收获机械 | 粮食作物收获机械 | 玉米收获机 | 3行摘穗剥皮型自走式玉米收获机 | 日照市长远机械制造有限公司 | 玉米收获机 | 现：4YZ-3（G4)原：4YZ-3 | 3行割台；幅宽:1.86m;型式:自走式(摘穗剥皮型) | 40700元 | 购机补贴(通用类) | 山东省 | 通过
751 | 收获机械 | 粮食作物收获机械 | 玉米收获机 | 3行摘穗剥皮型自走式玉米收获机 | 山东白龙机械有限公司 | 自走式玉米收获机 | 现：4YZP-3D(G4)（原：4YZP-3D） | 结构型式:轮式、摘穗、剥皮、粉碎还田；外形尺寸(长×宽×高MM)：5500×1860×2550；工作行数:3行；工作行距：500mm；工作幅宽:1810MM；果穗升运器布置位置：中置；果穗升运器结构型式：刮板式；摘穗机构型式：摘穗板式；剥皮机构型式：橡胶辊式；剥皮机数量（个）：12；驱动方式：四驱；轴距：1980mm；导向轮轮距：1200mm；驱动轮轮距：1200mm；导向轮轮胎规格：6.00-1 | 40700元 | 购机补贴(通用类) | 山东省 | 通过
752 | 收获机械 | 粮食作物收获机械 | 玉米收获机 | 3行摘穗剥皮型自走式玉米收获机 | 潍柴雷沃智慧农业科技股份有限公司 | 自走式玉米收获机 | 现：4YZ-3DR(G4)（原：4YZ-3DR） | 结构型式：自走轮式、摘穗、剥皮、秸秆还田；工作行数：3行；工作幅宽：2.03m/1.96m（选配） | 40700元 | 购机补贴(通用类) | 山东省 | 通过
753 | 收获机械 | 粮食作物收获机械 | 玉米收获机 | 3行摘穗剥皮型自走式玉米收获机 | 潍柴雷沃智慧农业科技股份有限公司 | 自走式玉米收获机 | 现：4YZ-3H2(G4)（原：4YZ-3H2） | 3行割台；幅宽：1860mm；型式：自走式（摘穗剥皮型） | 40700元 | 购机补贴(通用类) | 山东省 | 通过
754 | 收获机械 | 粮食作物收获机械 | 玉米收获机 | 3行摘穗剥皮型自走式玉米收获机 | 沃得农机（沈阳）有限公司 | 自走履带式玉米联合收获机 | 现：4YZL-3A（G4）（原：4YZL-3A） | 工作行数：3行;工作幅宽：2.01m;结构型式:自走式(摘穗剥皮型)。 | 40700元 | 购机补贴(通用类) | 辽宁省 | 通过
755 | 收获机械 | 粮食作物收获机械 | 玉米收获机 | 3行摘穗剥皮型自走式玉米收获机 | 中联重机浙江有限公司 | 履带自走式玉米收获机 | 4YZJ-3A | 3行割台；幅宽：1.88m；型式：自走式(摘穗剥皮型) | 40700元 | 购机补贴(通用类) | 浙江省 | 通过
756 | 收获机械 | 粮食作物收获机械 | 玉米收获机 | 3行摘穗剥皮型自走式玉米收获机 | 中联重机浙江有限公司 | 履带自走式玉米收获机 | 4YZJ-3B | 3行割台；幅宽：1.88m；型式：自走式(摘穗剥皮型) | 40700元 | 购机补贴(通用类) | 浙江省 | 通过
757 | 收获机械 | 粮食作物收获机械 | 玉米收获机 | 3行摘穗剥皮型自走式玉米收获机 | 中联重机浙江有限公司 | 履带自走式玉米收获机 | 4YZJ-3C | 3行割台；幅宽：1.88m；型式：自走式(摘穗剥皮型) | 40700元 | 购机补贴(通用类) | 浙江省 | 通过
758 | 收获机械 | 粮食作物收获机械 | 玉米收获机 | 3行摘穗剥皮型自走式玉米收获机 | 中联重机浙江有限公司 | 履带自走式玉米收获机 | 4YZJ-3D | 3行割台；幅宽：1.88m；型式：自走式(摘穗剥皮型) | 40700元 | 购机补贴(通用类) | 浙江省 | 通过
759 | 收获机械 | 粮食作物收获机械 | 玉米收获机 | 4行摘穗剥皮型自走式玉米收获机 | 河南豪久科技有限公司 | 自走式玉米收获机 | 4YZB-4 | 4行割台；幅宽：2.32m ;型式：自走式（摘穗剥皮型） | 55800元 | 购机补贴(通用类) | 河南省 | 通过
760 | 收获机械 | 粮食作物收获机械 | 玉米收获机 | 4行摘穗剥皮型自走式玉米收获机 | 河南豪久科技有限公司 | 自走式玉米收获机 | 现：4YZ-4(G4)（原：4YZ-4） | 4行割台；幅宽:2.2m；型式：自走式（摘穗剥皮型） | 55800元 | 购机补贴(通用类) | 河南省 | 通过
761 | 收获机械 | 粮食作物收获机械 | 玉米收获机 | 4行摘穗剥皮型自走式玉米收获机 | 河南巨隆科技有限公司（原河南沃正实业有限公司） | 自走式玉米收获机 | 现：4YZX-4B(G4)（原：4YZX-4B） | 4行割台；幅宽：2.2m；型式：自走式（摘穗剥皮型） | 55800元 | 购机补贴(通用类) | 河南省 | 通过
762 | 收获机械 | 粮食作物收获机械 | 玉米收获机 | 4行摘穗剥皮型自走式玉米收获机 | 吉林顺昆电动车有限公司 | 自走式玉米收获机 | 4YZP-4C | 型号名称：4YZP-4C型自走式玉米收获机；结构型式：轮式、摘穗、剥皮、秸秆还田；配套发动机型号规格：V38-160C41（国四）；配套发动机生产企业：安徽全柴动力股份有限公司；配套发动机额定功率：118KW；工作行数（通道数）：4行；工作幅宽：2600mm; | 55800元 | 购机补贴(通用类) | 吉林省 | 通过
763 | 收获机械 | 粮食作物收获机械 | 玉米收获机 | 4行摘穗剥皮型自走式玉米收获机 | 吉林顺昆电动车有限公司 | 自走履带式玉米联合收获机 | 现：4YZP-4(G4)（原：4YZP-4） | 产品型号名称：4YZP-4(G4)型自走履带式玉米联合收获机；结构型式:履带式、摘穗、剥皮、秸秆还田割台行数：4行；工作幅宽：2.6m;配套发动机型号：V38-160C41;额定功率：118KW;生产厂家：安徽全柴动力股份有限公司；环保排放标准达到第四阶段要求。 | 55800元 | 购机补贴(通用类) | 吉林省 | 通过
764 | 收获机械 | 粮食作物收获机械 | 玉米收获机 | 4行摘穗剥皮型自走式玉米收获机 | 江苏沃得农业机械股份有限公司(原:江苏沃得农业机械有限公司) | 自走式玉米联合收获机 | 4YZ-4EA | 工作行数（行）：4；工作幅宽（mm）： 2370 ；型式：自走式（摘穗剥皮型）。 | 55800元 | 购机补贴(通用类) | 江苏省 | 通过
765 | 收获机械 | 粮食作物收获机械 | 玉米收获机 | 4行摘穗剥皮型自走式玉米收获机 | 江苏沃得农业机械股份有限公司(原:江苏沃得农业机械有限公司) | 自走式玉米联合收获机 | 现：4YZ-4D(G4)(原：4YZ-4D) | 工作行数（行）：4；工作幅宽（mm）： 2340 ；型式：自走式（摘穗剥皮型）。 | 55800元 | 购机补贴(通用类) | 江苏省 | 通过
766 | 收获机械 | 粮食作物收获机械 | 玉米收获机 | 4行摘穗剥皮型自走式玉米收获机 | 蛟河鹏翔农业机械有限公司 | 自走履带式玉米收获机 | 4YZL-4B | 结构型式（自走式）：履带式、摘穗、剥皮、秸秆还田；工作行数：4行；工作幅宽：2570mm | 55800元 | 购机补贴(通用类) | 吉林省 | 通过
767 | 收获机械 | 粮食作物收获机械 | 玉米收获机 | 4行摘穗剥皮型自走式玉米收获机 | 久保田农业机械（苏州）有限公司 | 自走式玉米联合收获机 | 现：4YZB-4(PRO1408Y-4)(G4)（原：4YZB-4(PRO1408Y-4)） | 4行割台；幅宽2.3M；形式:自走式(摘穗剥皮型) | 55800元 | 购机补贴(通用类) | 江苏省 | 通过
768 | 收获机械 | 粮食作物收获机械 | 玉米收获机 | 4行摘穗剥皮型自走式玉米收获机 | 克拉斯（山东）农业机械有限公司 | 自走式玉米收获机 | 现：4YZP-4(G4)（原：4YZP-4） | 结构形式：自走式（摘穗剥皮型），工作行数：4行，工作幅宽：2.6m | 55800元 | 购机补贴(通用类) | 山东省 | 通过
769 | 收获机械 | 粮食作物收获机械 | 玉米收获机 | 4行摘穗剥皮型自走式玉米收获机 | 克拉斯（山东）农业机械有限公司 | 自走履带式玉米收获机 | 现：4YZP-4M(G4)（原：4YZP-4M） | 结构形式：自走式（摘穗剥皮型），工作行数：4行，工作幅宽：2.6m | 55800元 | 购机补贴(通用类) | 山东省 | 通过
770 | 收获机械 | 粮食作物收获机械 | 玉米收获机 | 4行摘穗剥皮型自走式玉米收获机 | 日照市长远机械制造有限公司 | 自走式玉米收获机 | 现：4YZ-4(G4)（原：4YZ-4） | 4行割台;幅宽:2.58m;型式:自走式(摘穗剥皮型) | 55800元 | 购机补贴(通用类) | 山东省 | 通过
771 | 收获机械 | 粮食作物收获机械 | 玉米收获机 | 4行摘穗剥皮型自走式玉米收获机 | 山东常林派克农业机械有限公司 | 自走式玉米收获机 | 现：4YZP-4A(G4)（原：4YZP-4A） | 型号名称：4YZP-4A(G4)型自走式玉米收获机；结构型式：轮式+摘穗+剥皮+粉碎还田；配套发动机型号规格：V36-130C41；配套发动机生产企业：安徽全柴动力股份有限公司；配套发动机结构型式：立式、水冷、直列、四冲程；配套发动机额定功率（KW）：96kw；额定转速（r/min）：2400；整机外形尺寸（长*宽*高）mm：6500*2700*2800；工作行数（行）：4；行距（mm）：580； | 55800元 | 购机补贴(通用类) | 山东省 | 通过
772 | 收获机械 | 粮食作物收获机械 | 玉米收获机 | 4行摘穗剥皮型自走式玉米收获机 | 山东悍沃农业装备有限公司 | 自走式玉米收获机 | 现：4YZ-4A(G4)（原：4YZ-4A） | 工作行数（通道数）：4行；工作幅宽：2.38m；型式：自走式 | 55800元 | 购机补贴(通用类) | 山东省 | 通过
773 | 收获机械 | 粮食作物收获机械 | 玉米收获机 | 4行摘穗剥皮型自走式玉米收获机 | 潍柴雷沃智慧农业科技股份有限公司 | 自走式玉米收获机 | 4YZ-4E1(G4) | 4行割台；幅宽：2550mm；型式：自走式（摘穗剥皮型） | 55800元 | 购机补贴(通用类) | 山东省 | 通过
774 | 收获机械 | 粮食作物收获机械 | 玉米收获机 | 4行摘穗剥皮型自走式玉米收获机 | 潍柴雷沃智慧农业科技股份有限公司 | 自走式玉米收获机 | 4YZ-4EP | 4行割台；幅宽：2.23m；型式：自走式（摘穗剥皮型） | 55800元 | 购机补贴(通用类) | 山东省 | 通过
775 | 收获机械 | 粮食作物收获机械 | 玉米收获机 | 4行摘穗剥皮型自走式玉米收获机 | 潍柴雷沃智慧农业科技股份有限公司 | 自走式玉米收获机 | 4YZ-4EP1 | 4行割台；幅宽：2.23m；型式：自走式（摘穗剥皮型） | 55800元 | 购机补贴(通用类) | 山东省 | 通过
776 | 收获机械 | 粮食作物收获机械 | 玉米收获机 | 4行摘穗剥皮型自走式玉米收获机 | 潍柴雷沃智慧农业科技股份有限公司 | 自走式玉米收获机 | 4YZ-4ER1 | 4行割台；幅宽：2320mm；型式：自走式（摘穗剥皮型） | 55800元 | 购机补贴(通用类) | 山东省 | 通过
777 | 收获机械 | 粮食作物收获机械 | 玉米收获机 | 4行摘穗剥皮型自走式玉米收获机 | 潍柴雷沃智慧农业科技股份有限公司 | 自走式玉米收获机 | 4YZ-4ER2 | 4行割台；幅宽：2320mm；型式：自走式（摘穗剥皮型） | 55800元 | 购机补贴(通用类) | 山东省 | 通过
778 | 收获机械 | 粮食作物收获机械 | 玉米收获机 | 4行摘穗剥皮型自走式玉米收获机 | 潍柴雷沃智慧农业科技股份有限公司 | 自走式玉米收获机 | 4YZ-4HP | 4行割台；幅宽：2.52m；型式：自走式（摘穗剥皮型） | 55800元 | 购机补贴(通用类) | 山东省 | 通过
779 | 收获机械 | 粮食作物收获机械 | 玉米收获机 | 4行摘穗剥皮型自走式玉米收获机 | 潍柴雷沃智慧农业科技股份有限公司 | 自走式玉米收获机 | 现：4YZ-4B7(G4)（原：4YZ-4B7） | 4行割台；幅宽：2320mm；型式：自走式（摘穗剥皮型） | 55800元 | 购机补贴(通用类) | 山东省 | 通过
780 | 收获机械 | 粮食作物收获机械 | 玉米收获机 | 4行摘穗剥皮型自走式玉米收获机 | 潍柴雷沃智慧农业科技股份有限公司 | 自走式玉米收获机 | 现：4YZ-4B8(G4)（原：4YZ-4B8） | 4行割台；幅宽：2485mm；型式：自走式（摘穗剥皮型） | 55800元 | 购机补贴(通用类) | 山东省 | 通过
781 | 收获机械 | 粮食作物收获机械 | 玉米收获机 | 4行摘穗剥皮型自走式玉米收获机 | 潍柴雷沃智慧农业科技股份有限公司 | 自走式玉米收获机 | 现：4YZ-4ER(G4)（原：4YZ-4ER） | 4行割台；幅宽：2320mm；型式：自走式（摘穗剥皮型） | 55800元 | 购机补贴(通用类) | 山东省 | 通过
782 | 收获机械 | 粮食作物收获机械 | 玉米收获机 | 4行摘穗剥皮型自走式玉米收获机 | 沃得农机（沈阳）有限公司 | 自走履带式玉米联合收获机 | 现：4YZL-4(G4)(原：4YZL-4) | 工作行数（行）：4；工作幅宽（m）：2.6；结构型式:自走式(摘穗剥皮型) | 55800元 | 购机补贴(通用类) | 辽宁省 | 通过
783 | 收获机械 | 粮食作物收获机械 | 玉米收获机 | 4行穗茎兼收玉米收获机 | 河南金九源农业机械有限公司 | 自走式穗茎兼收玉米收获机 | 现：4YZB-4B(G4)（原：4YZB-4B） | 4行割台；工作幅宽：2.61m；型式：自走式 | 61000元 | 购机补贴(通用类) | 河南省 | 通过
784 | 收获机械 | 粮食作物收获机械 | 玉米收获机 | 4行穗茎兼收玉米收获机 | 河南牧农机械制造有限公司 | 自走式茎穗兼收玉米收获机 | 现：4YZB-4(G4)（原：4YZB-4） | 工作幅宽:2.6m;型式:自走式 ;割台:4行 ; | 61000元 | 购机补贴(通用类) | 河南省 | 通过
785 | 收获机械 | 粮食作物收获机械 | 玉米收获机 | 4行穗茎兼收玉米收获机 | 河南四季为农农业机械有限公司 | 自走式穗茎兼收玉米收获机 | 现：4YZQ-4D(G4)（原：4YZQ-4D） | 工作行数：4行 ；工作幅宽：2500mm ；结构型式：轮式、摘穗、剥皮、秸秆回收； 外形尺寸（长*宽*高）8000×2750×3800mm ； 配套动力：202.5kW； | 61000元 | 购机补贴(通用类) | 河南省 | 通过
786 | 收获机械 | 粮食作物收获机械 | 玉米收获机 | 4行穗茎兼收玉米收获机 | 吉林顺昆电动车有限公司 | 自走式穗茎兼收玉米收获机 | 4YZJ-4A | 型号名称：4YZJ-4A型自走式穗茎兼收玉米收获机；结构型式：轮式、摘穗、剥皮、秸秆还田、秸秆回收；配套发动机型号规格：WP7G300E472（国四）；配套发动机生产企业：潍柴动力股份有限公司；配套发动机额定功率：221KW；工作行数（通道数）：4行；工作幅宽：2600mm； | 61000元 | 购机补贴(通用类) | 吉林省 | 通过
787 | 收获机械 | 粮食作物收获机械 | 玉米收获机 | 4行穗茎兼收玉米收获机 | 吉林顺昆电动车有限公司 | 自走履带式穗茎兼收玉米收获机 | 4YZJ-4K | 型号名称：4YZJ-4K型自走履带式穗茎兼收玉米收获机；结构型式：履带式、摘穗、剥皮、秸秆还田、秸秆回收；配套发动机型号规格：WP7G300E472（国四）；配套发动机生产企业：潍柴动力股份有限公司；配套发动机额定功率：221KW；工作行数（通道数）：4行；工作幅宽：2600mm； | 61000元 | 购机补贴(通用类) | 吉林省 | 通过
788 | 收获机械 | 粮食作物收获机械 | 玉米收获机 | 4行穗茎兼收玉米收获机 | 日照市长远机械制造有限公司 | 自走式穗茎兼收玉米收获机 | 现：4YZJ-4A(G4)（原：4YZJ-4A ） | 4行割台;工作幅宽:2.6m;型式:自走式 | 61000元 | 购机补贴(通用类) | 山东省 | 通过
789 | 收获机械 | 粮食作物收获机械 | 玉米收获机 | 4行穗茎兼收玉米收获机 | 山东悍沃农业装备有限公司 | 自走式玉米穗茎收获机 | 现：4YZJ-4A(G4)（原：4YZJ-4A） | 工作行数（通道数）：4行；工作幅宽：2.45m；型式：自走式 | 61000元 | 购机补贴(通用类) | 山东省 | 通过
790 | 收获机械 | 粮食作物收获机械 | 玉米收获机 | 4行穗茎兼收玉米收获机 | 潍柴雷沃智慧农业科技股份有限公司 | 自走式玉米收获机 | 4YZ-4Q(G4) | 4行割台；幅宽：2360mm；型式:自走式 | 61000元 | 购机补贴(通用类) | 山东省 | 通过
791 | 收获机械 | 粮食作物收获机械 | 玉米收获机 | 4行穗茎兼收玉米收获机 | 潍柴雷沃智慧农业科技股份有限公司 | 自走式玉米收获机 | 现：4YZ-4FR(G4)（原：4YZ-4FR） | 4行割台；幅宽：2440mm；型式:自走式 | 61000元 | 购机补贴(通用类) | 山东省 | 通过
792 | 收获机械 | 粮食作物收获机械 | 玉米收获机 | 4行穗茎兼收玉米收获机 | 潍柴雷沃智慧农业科技股份有限公司 | 自走式玉米收获机 | 现：4YZ-4FR1(G4)（原：4YZ-4FR1） | 4行割台；幅宽：2440mm；型式:自走式 | 61000元 | 购机补贴(通用类) | 山东省 | 通过
793 | 收获机械 | 粮食作物收获机械 | 玉米收获机 | 4行穗茎兼收玉米收获机 | 潍柴雷沃智慧农业科技股份有限公司 | 自走式玉米收获机 | 现：4YZ-4FR2(G4)（原：4YZ-4FR2） | 4行割台；幅宽：2350mm；型式:自走式 | 61000元 | 购机补贴(通用类) | 山东省 | 通过
794 | 收获机械 | 粮食作物收获机械 | 玉米收获机 | 4行穗茎兼收玉米收获机 | 潍柴雷沃智慧农业科技股份有限公司 | 自走式玉米收获机 | 现：4YZ-4FR3(G4)（原：4YZ-4FR3） | 4行割台；幅宽：2350mm；型式:自走式 | 61000元 | 购机补贴(通用类) | 山东省 | 通过
795 | 收获机械 | 粮食作物收获机械 | 玉米收获机 | 4行穗茎兼收玉米收获机 | 新乡市乐为农农牧机械有限公司 | 自走式穗茎兼收玉米收获机 | 现：4YZQ-4C(G4)（原：4YZQ-4C） | 工作行数：4行 ；工作幅宽：2500mm ；结构型式：轮式、摘穗、剥皮、秸秆回收； 配套动力：154kW； 行距：625mm ； 割幅2500mm | 61000元 | 购机补贴(通用类) | 河南省 | 通过
796 | 收获机械 | 粮食作物收获机械 | 玉米收获机 | 4行穗茎兼收玉米收获机 | 新乡市乐为农农牧机械有限公司 | 自走式穗茎兼收玉米收获机 | 现：4YZQ-4D(G4)（原：4YZQ-4D） | 工作行数：4行 ；工作幅宽：2500mm ；结构型式：轮式、摘穗、剥皮、秸秆回收； 配套动力：202.5kW； 行距：625mm ； | 61000元 | 购机补贴(通用类) | 河南省 | 通过
797 | 收获机械 | 粮食作物收获机械 | 薯类收获机 | 0.7-1m分段式薯类收获机 | 青岛方正装备技术有限公司 | 马铃薯收获机 | 4UX-90A | 与轮式拖拉机配套的薯类收获机；分段收获；作业幅宽mm：900；工作状态外形尺寸（长×宽×长）mm：2050×1200×1135；配套动力功率kw：25~33；结构型式：三点悬挂；挖掘铲型式：平铲式；清选分离装置型式：输送链式格栅筛。 | 1000元 | 购机补贴(非通用类) | 山东省 | 通过
798 | 收获机械 | 粮食作物收获机械 | 薯类收获机 | 0.7-1m分段式薯类收获机 | 玉田县万佳农机有限公司 | 马铃薯收获机 | 4U-93 | 分段收获；作业幅宽：930mm | 1000元 | 购机补贴(非通用类) | 河北省 | 通过
799 | 收获机械 | 粮食作物收获机械 | 薯类收获机 | 1-1.5m分段式薯类收获机 | 青岛方正装备技术有限公司 | 马铃薯收获机 | 4UX-110 | 与轮式拖拉机配套的薯类收获机；分段收获；作业幅宽mm：1100；工作状态外形尺寸（长×宽×长）mm：2050×1400×1140；配套动力功率kw：29.4~44.1；结构型式：三点悬挂；挖掘铲型式：平铲式；清选分离装置型式：输送链式格栅筛。 | 2000元 | 购机补贴(非通用类) | 山东省 | 通过
800 | 收获机械 | 粮食作物收获机械 | 薯类收获机 | 1-1.5m分段式薯类收获机 | 玉田县万佳农机有限公司 | 马铃薯收获机 | 4U-110 | 分段收获；作业幅宽：110cm | 2000元 | 购机补贴(非通用类) | 河北省 | 通过
801 | 收获机械 | 油料作物收获机械 | 花生收获机 | 联合收获机 | 临沭县东泰机械有限公司 | 自走式花生联合收获机 | 现：4HD-2(G4)（原：4HD-2） | 结构型式：自走履带式半喂入；配备安徽全柴国四发动机，功率：33.8KW；外观尺寸(长×宽×高)：4530×1980×2550mm；工作幅宽：600mm；挖掘机构：铲式；分离机构：抖杆式；摘果机构：对辊式；清选机构：振动分离式；集果方式：机械； | 16000元 | 购机补贴(非通用类) | 山东省 | 通过
802 | 收获机械 | 油料作物收获机械 | 花生收获机 | 联合收获机 | 临沭县东泰机械有限公司 | 自走式花生联合收获机 | 现：4HD-2A(G4)（原：4HD-2A） | 结构型式：自走履带式半喂入；配备安徽全柴国四发动机，功率：33.8KW；外观尺寸(长×宽×高)：4700×2045×2640mm；工作幅宽：600mm；挖掘机构：铲式；分离机构：抖杆式；摘果机构：对辊差相式；清选机构：振动栅格式；集果方式：机械式；变速箱型式：机械+液压无级变速 | 16000元 | 购机补贴(非通用类) | 山东省 | 通过
803 | 收获机械 | 糖料作物收获机械 | 甘蔗联合收获机 | 120kW及以上切段式甘蔗联合收割机 | 江苏沃得农业机械股份有限公司(原:江苏沃得农业机械有限公司) | 甘蔗收获机 | 现：4GQ-1(G4)(原：4GQ-1) | 切段式；配套动力功率(kW)：140；额定喂入量：5.5kg/s。 | 270000元 | 购机补贴(非通用类) | 江苏省 | 通过
804 | 收获机械 | 糖料作物收获机械 | 甘蔗联合收获机 | 120kW及以上切段式甘蔗联合收割机 | 江苏沃得农业机械股份有限公司(原:江苏沃得农业机械有限公司) | 甘蔗联合收获机 | 现：4GQ-1D(G4)(原：4GQ-1D) | 切段式；配套动力功率(kW)：129；额定喂入量：5.0kg/s . | 270000元 | 购机补贴(非通用类) | 江苏省 | 通过
805 | 收获机械 | 秸秆收集处理机械 | 秸秆粉碎还田机 | 1-1.5m秸秆粉碎还田机 | 国旋机械（石家庄）有限公司 | 秸秆切碎还田机 | 1JH-120 | 配套动力范围（29.4-66.2）kw, 配套动力输出轴转速（720）r/min, 整机外形尺寸长×宽×高（1100×1450×950）mm 作业幅宽（120）cm, 刀轴设计转速（2160）r/min, 刀轴回转半径（240）mm | 900元 | 购机补贴(通用类) | 河北省 | 通过
806 | 收获机械 | 秸秆收集处理机械 | 秸秆粉碎还田机 | 1-1.5m秸秆粉碎还田机 | 国旋机械（石家庄）有限公司 | 秸秆切碎还田机 | 1JH-130 | 配套动力范围（36.8-66.2）kw, 配套动力输出轴转速（720r/min）, 整机外形尺寸长×宽×高（1100×1550×950）mm 作业幅宽（130）cm, 刀片型式（弯刀+直刀） 刀片数量（弯刀：40：直刀：20） | 900元 | 购机补贴(通用类) | 河北省 | 通过
807 | 收获机械 | 秸秆收集处理机械 | 秸秆粉碎还田机 | 1-1.5m秸秆粉碎还田机 | 国旋机械（石家庄）有限公司 | 秸秆切碎还田机 | 1JH-140 | 配套动力范围（44.1-73.5）kw, 配套动力输出轴转速（720）r/min, 整机外形尺寸长×宽×高（1100×1650×950）mm 作业幅宽（140）cm, 刀轴设计转速（2160）r/min, 刀轴回转半径（240）mm | 900元 | 购机补贴(通用类) | 河北省 | 通过
808 | 收获机械 | 秸秆收集处理机械 | 秸秆粉碎还田机 | 1.5-2m秸秆粉碎还田机 | 国旋机械（石家庄）有限公司 | 秸秆切碎还田机 | 1JH-150 | 配套动力范围（44.1-73.5）kw, 配套输动力出轴转速（720）r/min, 整机外形尺寸长×宽×高（1300×1750×1000）mm 工作幅宽（150）cm, 刀片型式（弯刀+直刀）， 刀片数量（弯刀：56： 直刀：28）把 | 1800元 | 购机补贴(通用类) | 河北省 | 通过
809 | 收获机械 | 秸秆收集处理机械 | 秸秆粉碎还田机 | 1.5-2m秸秆粉碎还田机 | 国旋机械（石家庄）有限公司 | 秸秆切碎还田机 | 1JH-180 | 配套动力范围（58.8-95.6）kw, 配套动力输出轴转速（720）r/min, 整机外形尺寸长×宽×高（1300×2100×1050）mm 工作幅宽（180）cm, 刀片型式（弯刀+直刀）， 刀片数量（弯刀：68： 直刀34） | 1800元 | 购机补贴(通用类) | 河北省 | 通过
810 | 收获机械 | 秸秆收集处理机械 | 秸秆粉碎还田机 | 1.5-2m秸秆粉碎还田机 | 河北圣和农业机械有限公司 | 秸秆切碎还田机 | 1JQ-165 | 作业幅宽：1650m | 1800元 | 购机补贴(通用类) | 河北省 | 通过
811 | 收获机械 | 秸秆收集处理机械 | 秸秆粉碎还田机 | 1.5-2m秸秆粉碎还田机 | 河北圣和农业机械有限公司 | 秸秆切碎还田机 | 1JQ-172 | 作业幅宽：1720mm | 1800元 | 购机补贴(通用类) | 河北省 | 通过
812 | 收获机械 | 秸秆收集处理机械 | 秸秆粉碎还田机 | 2-2.5m秸秆粉碎还田机 | 国旋机械（石家庄）有限公司 | 秸秆切碎还田机 | 1JH-200 | 配套动力范围（66.2-110.3）kw, 配套动力输出轴转速（720）r/min, 整机外形尺寸长×宽×高（1320×2320×1080）mm 作业幅宽（200）cm, | 2100元 | 购机补贴(通用类) | 河北省 | 通过
813 | 收获机械 | 秸秆收集处理机械 | 秸秆粉碎还田机 | 2.5m及以上秸秆粉碎还田机 | 国旋机械（石家庄）有限公司 | 秸秆切碎还田机 | 1JH-250 | 配套动力范围（88.2-147）kw, 配套动力输出轴转速（720）r/min, 整机外形尺寸长×宽×高（1300×2800×1050）mm 作业幅宽（250）cm, 刀片型式（弯刀+直刀）， 刀片数量（弯刀：96： 直刀：48） | 2700元 | 购机补贴(通用类) | 河北省 | 通过
814 | 收获机械 | 秸秆收集处理机械 | 秸秆粉碎还田机 | 2.5m及以上秸秆粉碎还田机 | 河北圣和农业机械有限公司 | 秸秆切碎还田机 | 1JQ-300 | 作业幅宽：3000mm | 2700元 | 购机补贴(通用类) | 河北省 | 通过
815 | 收获机械 | 秸秆收集处理机械 | 秸秆粉碎还田机 | 2.5m及以上秸秆粉碎还田机 | 河北圣和农业机械有限公司 | 秸秆切碎还田机 | 1JQ-360A | 作业幅宽：3600mm | 2700元 | 购机补贴(通用类) | 河北省 | 通过
816 | 收获机械 | 秸秆收集处理机械 | 秸秆粉碎还田机 | 2.5m及以上秸秆粉碎还田机 | 河北圣和农业机械有限公司 | 秸秆切碎还田机 | 1JQ-450 | 作业幅宽：4500mm | 2700元 | 购机补贴(通用类) | 河北省 | 通过
817 | 收获机械 | 秸秆收集处理机械 | 秸秆粉碎还田机 | 2.5m及以上秸秆粉碎还田机 | 石家庄市中州机械制造有限公司 | 秸秆切碎还田机 | 1JQ-250 | 配套动力范围：88.2～147kW，配套动力输出轴转速：760r/min,与配套拖拉机连接方式：三点悬挂连接，整机外形尺寸（长×宽×高）：1300×2800×1150mm，作业幅宽：2500mm，刀轴排列方式：单排，刀轴数量：1根，刀轴总成传动方式：带传动，刀轴回转半径：280mm，刀片型式：弯刀+直刀，刀片数量：弯刀：104把，直刀52把。 | 2700元 | 购机补贴(通用类) | 河北省 | 通过
818 | 田间监测及作业监控设备 | 田间作业监控设备 | 辅助驾驶（系统）设备 | 电动方向盘,直线精度±2.5cm的北斗导航辅助驾驶系统 | 黑龙江惠达科技股份有限公司 | 北斗导航农机自动驾驶系统 | HD408BD-2.5GD | 电动方向盘；直线度精度:1.1cm;北斗导航辅助驾驶系统；卫星接收机类型及频点:BDS(北斗) ; | 6000元 | 购机补贴(非通用类) | 黑龙江 | 通过
819 | 田间监测及作业监控设备 | 田间作业监控设备 | 辅助驾驶（系统）设备 | 电动方向盘,直线精度±2.5cm的北斗导航辅助驾驶系统 | 山东超星智能科技有限公司 | 北斗农机自动导航驾驶系统 | TA100BD-2.5RD | 型号名称：TA100BD-2.5RD型北斗自动导航驾驶系统；直线精度：≤±2.5cm ；转向控制方式：力矩电机控制；力矩电机型号规 格：电机M100（与控制器集成）；车载计算机处理器型号：QuadCore-T3；车载计算机内存：1GB；车载计算机硬盘：16GB；车载计算机操作系统及软件版本：Linux；车载计算机显示终端尺寸及分辨率：7英寸 1024*600； | 6000元 | 购机补贴(非通用类) | 山东省 | 通过
820 | 田间监测及作业监控设备 | 田间作业监控设备 | 辅助驾驶（系统）设备 | 电动方向盘,直线精度±2.5cm的北斗导航辅助驾驶系统 | 山东科大微机应用研究所有限公司 | 科大农机自动驾驶系统 | KDZ1BD-2.5RD | 电动方向盘，北斗导航辅助驾驶系统，直线精度±1.5cm， 直线度精度-工作 速度（0.5±0.2）m/s，检验结果为1.5cm， 直线度精度-工作 速度（2.5±0.2）m/s，检验结果为1.4cm， | 6000元 | 购机补贴(非通用类) | 山东省 | 通过
821 | 田间监测及作业监控设备 | 田间作业监控设备 | 辅助驾驶（系统）设备 | 电动方向盘,直线精度±2.5cm的北斗导航辅助驾驶系统 | 山东科翔智能科技有限公司 | 科翔农机自动驾驶系统 | KXZ1BD-2.5RD | 电动方向盘 直线度精度，工作速度为（0.5±0.2）m/s时，精度为1.2cm。 直线度精度，工作速度为（2.5±0.2）m/s时，精度为1.3cm。 衔接行间距精度，工作速度为（0.5±0.2）m/s时，精度为1.2cm。 衔接行间距精度，工作速度为（2.5±0.2）m/s时，精度为2.1cm。 | 6000元 | 购机补贴(非通用类) | 山东省 | 通过
822 | 田间监测及作业监控设备 | 田间作业监控设备 | 辅助驾驶（系统）设备 | 电动方向盘,直线精度±2.5cm的北斗导航辅助驾驶系统 | 潍柴雷沃智慧农业科技股份有限公司 | 农业机械导航及自动作业系统 | AG10BD-2.5GD | 转向控制型式：电动方向盘；卫星接收机接收天线型式：双天线（外置天线）；精度：±2.5cm | 6000元 | 购机补贴(非通用类) | 山东省 | 通过
823 | 田间监测及作业监控设备 | 田间作业监控设备 | 辅助驾驶（系统）设备 | 电动方向盘,直线精度±2.5cm的北斗导航辅助驾驶系统 | 潍柴雷沃智慧农业科技股份有限公司 | 农业机械导航及自动作业系统 | AG11BD-2.5GD | 转向控制型式：电动方向盘；卫星接收机接收天线型式：单天线（内置天线）；精度：±2.5cm | 6000元 | 购机补贴(非通用类) | 山东省 | 通过
824 | 田间监测及作业监控设备 | 田间作业监控设备 | 辅助驾驶（系统）设备 | 电动方向盘,直线精度±2.5cm的北斗导航辅助驾驶系统 | 潍柴雷沃智慧农业科技股份有限公司 | 农业机械导航及自动作业系统 | AG12BD-2.5GD | 转向控制型式：电机；卫星接收机接收天线型式：单天线（内置天线）；精度：±2.5cm | 6000元 | 购机补贴(非通用类) | 山东省 | 通过
825 | 田间监测及作业监控设备 | 田间作业监控设备 | 辅助驾驶（系统）设备 | 电动方向盘,直线精度±2.5cm的北斗导航辅助驾驶系统 | 潍柴雷沃智慧农业科技股份有限公司 | 农业机械导航及自动作业系统 | AG14BD-2.5GD | 转向控制型式：电动方向盘式；卫星接收机接收天线型式：单天线（内置天线）；精度：±2.5cm | 6000元 | 购机补贴(非通用类) | 山东省 | 通过
826 | 田间监测及作业监控设备 | 田间作业监控设备 | 辅助驾驶（系统）设备 | 电动方向盘,直线精度±2.5cm的北斗导航辅助驾驶系统 | 武汉依迅北斗时空技术股份有限公司 | 电机式北斗农机自动驾驶仪 | YXBD-2.5RD | 功能:定位终端,显示设备,深度及角度传感器,图像采集设备,北斗/GPS双模,支持单北斗定位,支持工况监测,支持实时测亩,支持机具识别、盲区补传 ;定位精度:±2.5cmm; | 6000元 | 购机补贴(非通用类) | 湖北省 | 通过
827 | 饲料（草）收获加工运输设备 | 饲料（草）收获机械 | 割草（压扁）机 | 1.3-1.6m旋转式割草机 | 宁晋县陆风制动装置有限公司 | 旋转式割草机 | 9GX-1.4 | 旋转式割草机，割幅1.4米，两个刀盘 | 1600元 | 购机补贴(非通用类) | 河北省 | 通过
828 | 饲料（草）收获加工运输设备 | 饲料（草）收获机械 | 打（压）捆机 | 压缩室截面积（宽×高）0.154m2及以上方捆捡拾压捆机 | 凯斯纽荷兰工业(哈尔滨)机械有限公司 | 方捆打捆机 | 9YFQ-1.9 | 捡拾宽度：1.9m，压缩室截面积0.162m2,配套动力范围（kW）：58.8；工作状态外形尺寸（长×宽×高）6325×3145×1870mm；结构质量（kg）：1685；捡拾器结构型式：弹齿式；压缩室截面尺寸（宽×高）mm：457×356；打结器类型：双结；打结器数量：2； | 16300元 | 购机补贴(通用类) | 黑龙江 | 通过
829 | 饲料（草）收获加工运输设备 | 饲料（草）收获机械 | 打（压）捆机 | 压缩室截面积（宽×高）0.154m2及以上方捆捡拾压捆机 | 潍坊泰铭机械有限公司 | 方草捆打捆机 | 9YF-1.9 | 捡拾器宽度：1.9m；捡拾器结构型式:弹齿式；打结器类型:D型；打结器数量:2个；压缩室截面尺寸 （宽×高）㎡:0.161525;打捆方式：方捆。 | 16300元 | 购机补贴(通用类) | 山东省 | 通过
830 | 饲料（草）收获加工运输设备 | 饲料（草）收获机械 | 打（压）捆机 | 压缩室截面积（宽×高）0.162m2及以上方捆捡拾压捆机 | 龙江艺盛农业机械制造有限公司 | 捡拾方捆压捆机 | 9YFH-2.2A | 挂接方式:牵引式 捡拾宽度:2200mm 捡拾器结构型式:弹齿式 喂入器结构型式:拨叉喂入机构 打结器型式:D型 打结器数量:2个 压缩室截面尺寸(宽X高):480X360mm 配套动力范围:≥60.2KW 扎捆方式：自动绳打捆 | 21600元 | 购机补贴(通用类) | 黑龙江 | 通过
831 | 饲料（草）收获加工运输设备 | 饲料（草）收获机械 | 打（压）捆机 | 压缩室截面积（宽×高）0.162m2及以上方捆捡拾压捆机 | 龙江艺盛农业机械制造有限公司 | 方草捆压捆机 | 9YFH-2.2D | 挂接方式:牵引式 捡拾宽度:2200mm 捡拾器结构型式:锤爪式 喂入器结构形式:拨叉喂入机构 打结器形式:D型 打结器数量:2个 压缩室截面尺寸(宽X高):480X360mm 配套动力范围: ≥51KW 扎捆方式:自动绳打捆 | 21600元 | 购机补贴(通用类) | 黑龙江 | 通过
832 | 饲料（草）收获加工运输设备 | 饲料（草）收获机械 | 打（压）捆机 | 压缩室截面积（宽×高）0.162m2及以上方捆捡拾压捆机 | 龙江艺盛农业机械制造有限公司 | 方草捆压捆机 | 9YFH-2.2E | 挂接方式:牵引式 捡拾宽度:2200mm 捡拾器结构型式:前锤爪式+后甩刀式 喂入器结构形式:拨叉喂入机构 打结器形式:D型 打结器数量:2个 压缩室截面尺寸(宽X高):480X360mm 配套动力范围: ≥66.2KW 扎捆方式:自动绳打捆 | 21600元 | 购机补贴(通用类) | 黑龙江 | 通过
833 | 饲料（草）收获加工运输设备 | 饲料（草）收获机械 | 打（压）捆机 | 压缩室截面积（宽×高）0.162m2及以上方捆捡拾压捆机 | 龙江艺盛农业机械制造有限公司 | 方草捆打捆机 | 9YFH-2.2F | 挂接方式:牵引式 捡拾宽度:2200mm 捡拾器结构型式:锤爪式+刀式（粉碎） 喂入器结构形式:拨叉喂入机构 打结器形式:D型 打结器数量:2个 压缩室截面尺寸(宽X高):480X360mm 配套动力范围: ≥88.2KW 扎捆方式:自动绳打捆 | 21600元 | 购机补贴(通用类) | 黑龙江 | 通过
834 | 饲料（草）收获加工运输设备 | 饲料（草）收获机械 | 打（压）捆机 | 压缩室截面积（宽×高）0.162m2及以上方捆捡拾压捆机 | 山东富垠农业科技有限公司 | 方草捆打捆机 | 9YF-2.2 | 捡拾器宽度：2200mm；挂接方式：牵引式，捡拾器结构型式:弹齿式；打结器类型:D型；打结器数量:3个；压缩室截面尺寸 （宽×高）mm:650×380；配套动力:404.-88.2kw。 | 21600元 | 购机补贴(通用类) | 山东省 | 通过
835 | 饲料（草）收获加工运输设备 | 饲料（草）收获机械 | 打（压）捆机 | 压缩室截面积（宽×高）0.162m2及以上方捆捡拾压捆机 | 中联农业机械股份有限公司（原：中联重机股份有限公司） | 履带自走式方草捆打捆机 | 现：9YZ-2200FB(G4)（原：9YZ-2200FB） | 捡拾宽度（m）：2.2；发动机信息：国四，V30-90C41，全柴，功率：66kW； | 21600元 | 购机补贴(通用类) | 安徽省 | 通过
836 | 饲料（草）收获加工运输设备 | 饲料（草）收获机械 | 打（压）捆机 | 压缩室直径0.5m及以上圆捆捡拾压捆机 | 潍坊牧阳机械有限公司 | 圆草捆打捆机 | 9YQ-1800 | 圆捆;压缩室直径：0.57m;压缩室宽度：0.86m;捡拾宽度：1.8m | 5600元 | 购机补贴(通用类) | 山东省 | 通过
837 | 饲料（草）收获加工运输设备 | 饲料（草）收获机械 | 打（压）捆机 | 压缩室直径0.5m及以上圆捆捡拾压捆机 | 潍坊鑫盛牧农业机械有限公司 | 圆草捆打捆机 | 9YQ-930 | 圆捆;压缩室直径：0.57m;压缩室宽度：0.93m;捡拾宽度：0.93m; | 5600元 | 购机补贴(通用类) | 山东省 | 通过
838 | 饲料（草）收获加工运输设备 | 饲料（草）收获机械 | 打（压）捆机 | 压缩室直径0.8m及以上圆捆捡拾压捆机 | 黑龙江申湖农牧机械有限公司 | 捡拾圆捆机 | 9YG-1.25X | 捡拾宽度:1.25m;打捆形状:圆捆 ;压缩室直径:0.8m;压缩室宽度:1m; | 12000元 | 购机补贴(通用类) | 黑龙江 | 通过
839 | 饲料（草）收获加工运输设备 | 饲料（草）收获机械 | 打（压）捆机 | 压缩室直径0.8m及以上圆捆捡拾压捆机 | 黑龙江申湖农牧机械有限公司 | 捡拾圆捆机 | 9YQ-800 | 捡拾宽度：1.7m 压缩室直径：0.8m 压缩室宽度：0.8m | 12000元 | 购机补贴(通用类) | 黑龙江 | 通过
840 | 饲料（草）收获加工运输设备 | 饲料（草）收获机械 | 打（压）捆机 | 压缩室直径0.8m及以上圆捆捡拾压捆机 | 潍坊牧阳机械有限公司 | 圆草捆打捆机 | 9YQ-1200 | 圆捆;压缩室直径：0.8m;压缩室宽度：1.19m;捡拾宽度：1.2m | 12000元 | 购机补贴(通用类) | 山东省 | 通过
841 | 饲料（草）收获加工运输设备 | 饲料（草）收获机械 | 打（压）捆机 | 压缩室直径0.8m及以上圆捆捡拾压捆机 | 潍坊牧阳机械有限公司 | 圆草捆打捆机 | 9YQ-2190 | 圆捆;压缩室直径;0.8m;压缩室宽度:0.86m;捡拾宽度:2.19m | 12000元 | 购机补贴(通用类) | 山东省 | 通过
842 | 饲料（草）收获加工运输设备 | 饲料（草）收获机械 | 打（压）捆机 | 压缩室直径0.8m及以上圆捆捡拾压捆机 | 潍坊鑫盛牧农业机械有限公司 | 圆草捆打捆机 | 9YQ-1800 | 圆捆;压缩室直径:0.82m;压缩室宽度:0.93m;捡拾宽度:≥1.8m | 12000元 | 购机补贴(通用类) | 山东省 | 通过
843 | 饲料（草）收获加工运输设备 | 饲料（草）收获机械 | 打（压）捆机 | 压缩室直径1m及以上圆捆捡拾压捆机 | 河北百信农业机械有限公司 | 圆草捆打捆机 | 9YQ-1.4 | 圆捆；压缩室直径：1.25m；压缩室宽度：1.4m；捡拾宽度：2.3m | 16300元 | 购机补贴(通用类) | 河北省 | 通过
844 | 饲料（草）收获加工运输设备 | 饲料（草）收获机械 | 打（压）捆机 | 压缩室直径1m及以上圆捆捡拾压捆机 | 河南羚牛机械设备有限公司 | 圆草捆打捆机 | 9YQ-1.25 | 捡拾宽度：2.3米，压缩室直径：1.25米，压缩室宽度：1.25米 | 16300元 | 购机补贴(通用类) | 河南省 | 通过
845 | 饲料（草）收获加工运输设备 | 饲料（草）收获机械 | 打（压）捆机 | 压缩室直径1m及以上圆捆捡拾压捆机 | 黑龙江申湖农牧机械有限公司 | 捡拾圆捆机 | 9YG-1.4W | 捡拾宽度:2.25m;打捆形状:圆捆 ;压缩室直径:1.25m;压缩室宽度:1.4m; | 16300元 | 购机补贴(通用类) | 黑龙江 | 通过
846 | 饲料（草）收获加工运输设备 | 饲料（草）收获机械 | 打（压）捆机 | 压缩室直径1m及以上圆捆捡拾压捆机 | 黑龙江申湖农牧机械有限公司 | 捡拾圆捆机 | 9YQ-1.25W | 捡拾宽度：2.25m 压缩室直径：1.25m 压缩室宽度：1.25m | 16300元 | 购机补贴(通用类) | 黑龙江 | 通过
847 | 饲料（草）收获加工运输设备 | 饲料（草）收获机械 | 打（压）捆机 | 压缩室直径1m及以上圆捆捡拾压捆机 | 呼伦贝尔市海拉尔区盈嘉机械设备制造有限公司 | 捡拾打捆机 | 9YG-2.24C | 捡拾器宽度2.24m压缩室宽度1.4m压缩室直径1.2m， 卷压滚筒转速150r/min卷压滚筒数量18个工作状态外形尺寸m（长×宽×高）4×3×2.4配套动力55-100kw | 16300元 | 购机补贴(通用类) | 内蒙古自治区 | 通过
848 | 饲料（草）收获加工运输设备 | 饲料（草）收获机械 | 打（压）捆机 | 压缩室直径1m及以上圆捆捡拾压捆机 | 聚鑫德农业装备（潍坊）有限公司 | 圆草捆打捆机 | 9YG-2200D | 圆捆；压缩室直径：1.2m；压缩室宽度：1.4m；捡拾宽度：2.25m | 16300元 | 购机补贴(通用类) | 安徽省 | 通过
849 | 饲料（草）收获加工运输设备 | 饲料（草）收获机械 | 打（压）捆机 | 压缩室直径1m及以上圆捆捡拾压捆机 | 辽宁海阔机械设备制造有限公司 | 圆草捆打捆机 | 9YH-1.25B | 圆捆； 捡拾宽度：2200mm 压缩室宽度：1250mm 压缩室直径：1210mm | 16300元 | 购机补贴(通用类) | 辽宁省 | 通过
850 | 饲料（草）收获加工运输设备 | 饲料（草）收获机械 | 打（压）捆机 | 压缩室直径1m及以上圆捆捡拾压捆机 | 龙江艺盛农业机械制造有限公司 | 捡拾圆捆打捆机 | 9YG-1.3 | 挂技方式：牵引式 捡拾宽度：2400mm 喂入口宽度：1230mm 捡拾器结构形式：弹齿式 喂入器结构型式：螺旋连续喂入机构 压缩室成捆机构型式：滚筒式 压缩室宽度：1235mm 压缩室直径：1230mm 卷压滚筒数量：18个 卷压滚筒直径：222mm 缠捆方式（绳或网）：网 配套动力范围：≥66.2KW | 16300元 | 购机补贴(通用类) | 黑龙江 | 通过
851 | 饲料（草）收获加工运输设备 | 饲料（草）收获机械 | 打（压）捆机 | 压缩室直径1m及以上圆捆捡拾压捆机 | 龙江艺盛农业机械制造有限公司 | 圆草捆打捆机 | 9YG-1.3A | 挂接方式:牵引式 捡拾宽度:2300mm 捡拾器结构型式:甩刀式 喂入器结构型式:螺旋连续喂入机构 压缩室成捆机构型式:滚筒式 压缩室宽度:1300mm 压缩室直径:1250mm 卷压滚筒数量:19个 卷压滚筒直径:222mm 缠捆方式:缠网 配套动力范围: ≥73.5KW | 16300元 | 购机补贴(通用类) | 黑龙江 | 通过
852 | 饲料（草）收获加工运输设备 | 饲料（草）收获机械 | 打（压）捆机 | 压缩室直径1m及以上圆捆捡拾压捆机 | 龙江艺盛农业机械制造有限公司 | 捡拾圆捆打捆机 | 9YG-1.4 | 挂接方式:牵引式 捡拾宽度:2260mm 捡拾器结构型式:弹齿式 喂入器结构型式:螺旋连续喂入机构 压缩室成捆机构型式:滚筒式 压缩室宽度:1400mm 压缩室直径:1200mm 卷压滚筒数量:18个 卷压滚筒直径:222mm 缠捆方式:网 配套动力范围:59~100KW | 16300元 | 购机补贴(通用类) | 黑龙江 | 通过
853 | 饲料（草）收获加工运输设备 | 饲料（草）收获机械 | 打（压）捆机 | 压缩室直径1m及以上圆捆捡拾压捆机 | 四平市麦威克智能农机装备有限公司 | 圆捆机 | 9YG-2.2 | 型号名称：9YG-2.2型圆捆机 挂接方式：牵引式 捡拾宽度mm：2200 捡拾器结构型式：弹齿式 喂入器结构型式：拨叉喂入机构 压缩室成捆机构型式：滚筒式 压缩室宽度mm：1400 压缩室直径mm：1200 卷压工作部件数量个：18 卷压滚筒直径mm：220 捆扎方式：缠网 配套动力范围kW：≥88 | 16300元 | 购机补贴(通用类) | 吉林省 | 通过
854 | 饲料（草）收获加工运输设备 | 饲料（草）收获机械 | 打（压）捆机 | 压缩室直径1m及以上圆捆捡拾压捆机 | 潍坊泰铭机械有限公司 | 圆草捆打捆机 | 9YQ-2000 | 圆捆;捡拾宽度：2m;压缩室直径：1.198m;压缩室宽度：1.198m. | 16300元 | 购机补贴(通用类) | 山东省 | 通过
855 | 饲料（草）收获加工运输设备 | 饲料（草）收获机械 | 打（压）捆机 | 压缩室直径0.52m及以上圆捆压捆机 | 德州聚宏农业机械制造有限公司 | 圆草捆打捆机 | 9YY-0.55 | 型号名称 / 9YY-0.55型圆草捆打捆机 ，挂接方式 / 固定式 。 喂入口宽度 mm 520 ，捡拾器结构型式 / / 喂入器结构型式 / 输送带， 压缩室成捆机构型式 / 滚筒式 ，压缩室宽度 mm 520， 压缩室直径 mm φ550 ，卷压工作部件数量 个 30 ，卷压滚筒直径 mm φ60， 捆扎方式 / 缠网，配套发动机（电动机）额定功率 kW 5.5 . | 5600元 | 购机补贴(通用类) | 山东省 | 通过
856 | 饲料（草）收获加工运输设备 | 饲料（草）收获机械 | 打（压）捆机 | 压缩室直径0.52m及以上圆捆压捆机 | 德州俊丰农业机械有限公司 | 圆草捆打捆机 | 9YY-0.55 | 型号名称 / 9YY-0.55型圆草捆打捆机, 挂接方式 / 固定式, 喂入口宽度 mm 520, 捡拾器结构型式 / / 喂入器结构型式 / 输送带 ,压缩室成捆机构型式 / 滚筒式, 压缩室宽度 mm 520, 压缩室直径 mm φ550 ,卷压工作部件数量 个 30, 卷压滚筒直径 mm φ60, 捆扎方式 / 缠网 配套发动机（电动机）额定功率 kW 5.5. | 5600元 | 购机补贴(通用类) | 山东省 | 通过
857 | 饲料（草）收获加工运输设备 | 饲料（草）收获机械 | 打（压）捆机 | 压缩室直径0.52m及以上圆捆压捆机 | 德州双猛农牧机械有限公司 | 圆草捆打捆机 | 9YY-0.55 | 项目 单位 设计值 型号名称 / 9YY-0.55型圆草捆打捆机, 挂接方式 / 固定式 ,喂入口宽度 mm 520 ,捡拾器结构型式 / / 喂入器结构型式 / 输送带, 压缩室成捆机构型式 / 滚筒式, 压缩室宽度 mm 520 ,压缩室直径 mm φ565.配套发动机（电动机）额定功率 kW 7.5 | 5600元 | 购机补贴(通用类) | 山东省 | 通过
858 | 饲料（草）收获加工运输设备 | 饲料（草）收获机械 | 打（压）捆机 | 压缩室直径0.52m及以上圆捆压捆机 | 乐陵宏泰机械设备有限公司 | 圆草捆打捆机 | 9YY-55 | 型号名称：9YY-55型圆草捆打捆机 、喂入口宽度：520mm 、压缩室宽度：550mm 、卷压工作部件数量：36个 、卷压滚筒直径：60mm 、捆扎方式：绳 、配套发动机（电动机）额定功率：5.5kW 、配套发动机（电动机）额定转速：960r/min | 5600元 | 购机补贴(通用类) | 山东省 | 通过
859 | 饲料（草）收获加工运输设备 | 饲料（草）收获机械 | 打（压）捆机 | 压缩室直径0.52m及以上圆捆压捆机 | 乐陵市通达智能农牧机械有限公司 | 青贮圆捆机 | 9QYG-0.5 | 型号名称：9QYG-0.5型青贮圆捆机 挂接方式：固定式 喂入口宽度（mm）：520 喂入器结构型式：输送带式 压缩室成捆机构型式：滚筒式 压缩室宽度（mm）：520 压缩室直径（mm）：Ф550 卷压工作部件数量（个）：30 卷压滚筒直径（mm）：60 捆扎方式：缠网 配套发动机（电动机）额定功率（kW）：5.5 配套发动机（电动机）额定转速（r/min）：960 | 5600元 | 购机补贴(通用类) | 山东省 | 通过
860 | 饲料（草）收获加工运输设备 | 饲料（草）收获机械 | 打（压）捆机 | 压缩室直径0.52m及以上圆捆压捆机 | 临洮县大拇指农业机械有限公司 | 圆草捆打捆机 | 9YY-55 | 型号名称：9YY-55型圆草捆打捆机，挂接方式：固定式，喂入器结构形式：输送带，压缩室成捆机构形式：滚筒式，压缩室宽度：520mm，压缩室直径：Φ550mm，卷压工作部件数量：滚筒30个，卷压滚筒直径：Φ59mm，捆扎方式：缠网，配套发动机（电动机）额定功率：5.5kw，配套发动机（电动机）970r/min。 | 5600元 | 购机补贴(通用类) | 甘肃省 | 通过
861 | 饲料（草）收获加工运输设备 | 饲料（草）收获机械 | 打（压）捆机 | 压缩室直径0.52m及以上圆捆压捆机 | 临洮县大拇指农业机械有限公司 | 圆草捆打捆机 | 9YY-58 | 型号名称：9YY-58型圆草捆打捆机，挂接方式：固定式，喂入器结构形式：输送带，压缩室成捆机构形式：滚筒式，压缩室宽度：520mm，压缩室直径：Φ580mm，卷压工作部件数量：滚筒13个，卷压滚筒直径：Φ150mm，捆扎方式：缠网，配套发动机（电动机）额定功率：7.5kw，配套发动机（电动机）970r/min。 | 5600元 | 购机补贴(通用类) | 甘肃省 | 通过
862 | 饲料（草）收获加工运输设备 | 饲料（草）收获机械 | 打（压）捆机 | 压缩室直径0.52m及以上圆捆压捆机 | 宁津县德泰机械有限公司 | 圆草捆打捆机 | 9YY-0.70 | 型号名称：9YY-0.70型圆草捆打捆机，压缩室宽度700mm，压缩室直径：Φ700mm，配套发动机（电机）额定功率：11（主电机）+0.37（输送带电机）。 | 5600元 | 购机补贴(通用类) | 山东省 | 通过
863 | 饲料（草）收获加工运输设备 | 饲料（草）收获机械 | 打（压）捆机 | 压缩室直径0.52m及以上圆捆压捆机 | 山东大迈重工机械有限公司 | 圆草捆打捆机 | 9YY-0.55 | 型号名称 ：9YY-0.55型圆草捆打捆机 挂接方式 ：固定式 喂入口宽度520mm 喂入器结构型式：输送带 压缩室成捆机构型式 ：滚筒式 压缩室宽度520mm 压缩室直径φ550mm 卷压工作部件数量30个 卷压滚筒直径φ60mm 捆扎方式 ：缠网 配套发动机（电动机）额定功率5.5kW 配套发动机（电动机）额定转速960r/min | 5600元 | 购机补贴(通用类) | 山东省 | 通过
864 | 饲料（草）收获加工运输设备 | 饲料（草）收获机械 | 打（压）捆机 | 压缩室直径0.52m及以上圆捆压捆机 | 山东大迈重工机械有限公司 | 圆草捆打捆机 | 9YY-0.7 | 挂接方式 喂入口宽度700mm，喂入器结构型式：输送带，压缩室成捆机构型式：滚筒式，固定式压缩室宽度700mm，压缩室直径 φ700mm ，卷压工作部件数量 29个，卷压滚筒直径φ70mm，捆扎方式：缠网，配套发动机（电动机）额定功率11kW(主电机）+0.55（输送带电机），配套发动机（电动机）额定转速，970r/min(主电机）+1380r/min | 5600元 | 购机补贴(通用类) | 山东省 | 通过
865 | 饲料（草）收获加工运输设备 | 饲料（草）收获机械 | 打（压）捆机 | 压缩室直径0.52m及以上圆捆压捆机 | 山东鲁森畜牧机械有限公司 | 圆捆机 | 9QYG-0.5 | 圆捆，压缩室直径：0.55m,压缩室宽度：0.52m，型号名称：9QYG-0.5圆捆机，挂接方式：固定式；喂入口宽度：520mm;喂入器结构型式：输送带；压缩室成捆机构型式：滚筒式；压缩室宽度：520mm;压缩室直径：550mm;卷压工作部件数量：30个；卷压滚筒直径59mm;捆扎方式：缠绳；配套发动机（电动机）额定功率：5.5kW;配套发动机（电动机）额定转速：960r/min | 5600元 | 购机补贴(通用类) | 山东省 | 通过
866 | 饲料（草）收获加工运输设备 | 饲料（草）收获机械 | 打（压）捆机 | 压缩室直径0.52m及以上圆捆压捆机 | 山东牧冠机械有限公司 | 圆草捆打捆机 | 9YY-0.55 | 型号名称 / 9YY-0.55型圆草捆打捆机， 挂接方式 / 固定式， 喂入口宽度 mm 520 ，捡拾器结构型式 / / 喂入器结构型式 / 输送带 ，压缩室成捆机构型式 / 滚筒式， 压缩室宽度 mm 520， 压缩室直径 mm φ550 ，卷压工作部件数量 个 30。 | 5600元 | 购机补贴(通用类) | 山东省 | 通过
867 | 饲料（草）收获加工运输设备 | 饲料（草）收获机械 | 打（压）捆机 | 压缩室直径0.52m及以上圆捆压捆机 | 山东牛王农牧机械有限公司 | 圆草捆打捆机 | NW-5552 | 型号名称 / NW-5552型圆草捆打捆机 挂接方式 / 固定式 ，喂入口宽度 mm 520， 捡拾器结构型式 / / 压缩室成捆机构型式 / 滚筒式 ，压缩室宽度 mm 520 ，压缩室直径 mm Φ550， 卷压工作部件数量 个 30， 卷压滚筒直径 mm Φ60 ，捆扎方式 / 缠网， 配套动力范围 kW / 配套发动机（电动机）额定功率 kW 5.5， | 5600元 | 购机补贴(通用类) | 山东省 | 通过
868 | 饲料（草）收获加工运输设备 | 饲料（草）收获机械 | 打（压）捆机 | 压缩室截面积（宽×高）0.105m2及以上方捆压捆机 | 新疆宇凡机械制造有限公司 | 秸秆打捆机 | 9YF-70 | 方捆，压缩室截面积（宽×高）0.1085m2,功率:15KW | 5400元 | 购机补贴(通用类) | 新疆维吾尔自治区 | 通过
869 | 饲料（草）收获加工运输设备 | 饲料（草）收获机械 | 打（压）捆机 | 压缩室截面积（宽×高）0.1344m2及以上无打结器自动套袋方捆捡拾压捆机 | 四平市顺邦农机制造有限公司 | 秸秆饲料打捆机 | 9YFZ-2.2C | 挂接方式 ： 牵引式 ；捡拾宽度： 2200mm ；捡拾器结构型式：锤爪式 ；喂入器结构型式：螺旋连续喂入机构 ；压缩室截面尺寸 （宽×高）：340mm×440mm ；配套动力范围： ≥132kW ；捆扎方式：自动缠网； | 21600元 | 购机补贴(通用类) | 吉林省 | 通过
870 | 饲料（草）收获加工运输设备 | 饲料（草）收获机械 | 打（压）捆机 | 压缩室截面积（宽×高）0.1344m2及以上无打结器自动套袋方捆捡拾压捆机 | 四平市顺邦农机制造有限公司 | 秸秆饲料打捆机 | 9YFZ-2.4 | 挂接方式 ： 牵引式 ；捡拾宽度： 2400mm ；捡拾器结构型式：锤爪式 ；喂入器结构型式：螺旋连续喂入机构 ；压缩室截面尺寸 （宽×高）：340mm×440mm ；配套动力范围： ≥147kW ；捆扎方式：自动缠网； | 21600元 | 购机补贴(通用类) | 吉林省 | 通过
871 | 饲料（草）收获加工运输设备 | 饲料（草）加工机械 | 饲料（草）粉碎机 | 2-4t/h揉丝机 | 沧州昌鸿磨浆机械有限公司 | 铡草揉搓机 | 9ZR-2.1 | 型号名称：9ZR-2.1铡草揉搓机 结构形式：滚筒式 外形尺寸 （长×宽×高）：1300×750×860mm 配套动力：15kW 配套动力转速：1450r/min 主轴额定转速：3500r/min 生产率：2100kg/h 传动方式：皮带传动 转子直径（不带锤片）：400mm 转子宽度：240mm 转子工作直径：410mm 锤片数量：24片 喂入方式：人工轴向喂入 刀片数量：动刀3 定刀1片 铡 | 400元 | 购机补贴(非通用类) | 河北省 | 通过
872 | 饲料（草）收获加工运输设备 | 饲料（草）加工机械 | 饲料（草）粉碎机 | 2-4t/h揉丝机 | 沧州昌鸿磨浆机械有限公司 | 铡草揉丝机 | 9ZR-2.1W | 型号名称：9ZR-2.1W铡草揉丝机 结构型式：铡切、锤片式 外形尺寸 （长×宽×高）：1750×525×850mm 配套动力：4kw 配套动力转速：1440r/min 主轴额定转速：4200r/min 生产率：2100kg/h 传动方式：皮带传动 转子直径（不带锤片）：205mm 转子宽度：183mm 转子工作直径：210mm 锤片数量：20片 喂入方式：径向自动喂入 刀片数量：动刀6片 定刀 | 400元 | 购机补贴(非通用类) | 河北省 | 通过
873 | 饲料（草）收获加工运输设备 | 饲料（草）加工机械 | 饲料（草）粉碎机 | 2-4t/h揉丝机 | 沧州昌鸿磨浆机械有限公司 | 铡草揉丝机 | 9ZR-2.4W | 型号名称：9ZR-2.4W铡草揉丝机 结构型式：铡切、锤片式 外形尺寸 （长×宽×高）：1850×580×860mm 配套动力：4kw 配套动力转速：1440r/min 主轴额定转速：4200r/min 生产率：2400kg/h 传动方式：皮带传动 转子直径（不带锤片）：205mm 转子宽度：233mm 转子工作直径：210mm 锤片数量：28片 喂入方式：径向自动喂入 刀片数量：动刀6片 定刀 | 400元 | 购机补贴(非通用类) | 河北省 | 通过
874 | 饲料（草）收获加工运输设备 | 饲料（草）加工机械 | 饲料（草）粉碎机 | 2-4t/h揉丝机 | 沧州昌鸿磨浆机械有限公司 | 铡草揉搓机 | 9ZR-2.6 | 型号名称：9ZR-2.6铡草揉搓机 结构形式：滚筒式 外形尺寸 （长×宽×高）：1520×820×970mm 配套动力：18.5kW 配套动力转速：1470r/min 主轴额定转速：3400r/min 生产率：2600kg/h 传动方式：皮带传动 转子直径（不带锤片）：410mm 转子宽度：370mm 转子工作直径：430mm 锤片数量：24片 喂入方式：人工轴向喂入 刀片数量：动刀3 定刀 | 400元 | 购机补贴(非通用类) | 河北省 | 通过
875 | 饲料（草）收获加工运输设备 | 饲料（草）加工机械 | 饲料（草）粉碎机 | 2-4t/h揉丝机 | 沧州昌鸿磨浆机械有限公司 | 铡草揉丝机 | 9ZR-2.6W | 型号名称：9ZR-2.6W铡草揉丝机 结构型式：铡切、锤片式 外形尺寸 （长×宽×高）：1960×600×1010mm 配套动力：5.5kw 配套动力转速：1440r/min 主轴额定转速：4200r/min 生产率：2600kg/h 传动方式：皮带传动 转子直径（不带锤片）：205mm 转子宽度：250mm 转子工作直径：210mm 锤片数量：28片 喂入方式：径向自动喂入 刀片数量：动刀6片 | 400元 | 购机补贴(非通用类) | 河北省 | 通过
876 | 饲料（草）收获加工运输设备 | 饲料（草）加工机械 | 饲料（草）粉碎机 | 4-6t/h揉丝机 | 沧州昌鸿磨浆机械有限公司 | 铡草揉丝机 | 9ZR-4.2W | 型号名称：9ZR-4.2W铡草揉丝机 结构型式：铡切、锤片式 外形尺寸 （长×宽×高）：2150×750×1120mm 配套动力：7.5kw 配套动力转速：1440r/min 主轴额定转速：4200r/min 生产率：4200kg/h 传动方式：皮带传动 转子直径（不带锤片）：209mm 转子宽度：360mm 转子工作直径：250mm 锤片数量：36片 喂入方式：径向自动喂入 刀片数量：动刀6片 | 500元 | 购机补贴(非通用类) | 河北省 | 通过
877 | 饲料（草）收获加工运输设备 | 饲料（草）加工机械 | 饲料（草）粉碎机 | 4-6t/h揉丝机 | 贵州省拓工机械有限公司 | 秸秆揉丝机 | 9ZR-4.0 | 生产率≥4t/h；电机功率：4.0kW | 500元 | 购机补贴(非通用类) | 贵州省 | 通过
878 | 饲料（草）收获加工运输设备 | 饲料（草）加工机械 | 饲料（草）粉碎机 | 6-10t/h揉丝机 | 贵州省拓工机械有限公司 | 秸秆揉丝机 | 9ZR-6.0 | 生产率≥6t/h；电机功率：7.5kW | 1300元 | 购机补贴(非通用类) | 贵州省 | 通过
879 | 饲料（草）收获加工运输设备 | 饲料（草）加工机械 | 饲料（草）粉碎机 | 6-10t/h揉丝机 | 贵州省拓工机械有限公司 | 秸秆揉丝机 | 9ZR-8.0 | 生产率≥8t/h；电机功率：8.5kW | 1300元 | 购机补贴(非通用类) | 贵州省 | 通过
880 | 饲料（草）收获加工运输设备 | 饲料（草）加工机械 | 饲料（草）粉碎机 | 400-550mm饲料粉碎机 | 沧州昌鸿磨浆机械有限公司 | 饲草粉碎机 | 9FC-40-20 | 型号名称：9FC-40-20型饲草粉碎机 结构形式：滚筒式 外形尺寸（长×宽×高）：1250×1100×840mm 配套动力：11kW 配套动力转速：1440r/min 主轴额定转速：3400r/min 生产率：510kg/h 传动方式：皮带 转子直径（不带锤片）：410mm 转子宽度：165mm 转子工作直径：410mm 锤片数量：16片 喂入方式：人工轴向喂入 刀片数量：动刀3 定刀1片 铡 | 500元 | 购机补贴(非通用类) | 河北省 | 通过
881 | 饲料（草）收获加工运输设备 | 饲料（草）加工机械 | 饲料（草）粉碎机 | 400-550mm饲料粉碎机 | 沧州昌鸿磨浆机械有限公司 | 饲草粉碎机 | 9FC-40-28 | 型号名称：9FC-40-28型饲草粉碎机结构形式：滚筒式外形尺寸（长×宽×高）：1330×1100×840mm配套动力：15kW配套动力转速：1440r/min主轴额定转速：3400r/min 生产率：550kg/h 传动方式：皮带 转子直径（不带锤片）：410mm 转子宽度：230mm转子工作直径：410mm锤片数量：24片喂入方式：人工轴向喂入刀片数量：动刀3 定刀1片 铡切机构形式：轮盘式 | 500元 | 购机补贴(非通用类) | 河北省 | 通过
882 | 饲料（草）收获加工运输设备 | 饲料（草）加工机械 | 饲料（草）粉碎机 | 400-550mm饲料粉碎机 | 沧州昌鸿磨浆机械有限公司 | 饲草粉碎机 | 9FC-40-35 | 型号名称：9FC-40-35饲草粉碎机 结构型式：滚筒式 外形尺寸 （长×宽×高）：1100×1400×850mm 配套动力：15kW 配套动力转速：1440r/min 主轴额定转速：3400r/min 生产率：600kg/h 传动方式：皮带 转子直径（不带锤片）：400mm 转子宽度：300mm 转子工作直径：400mm 锤片数量：24片 喂入方式：人工轴向喂入 刀片数量：动刀3片 定刀1 | 500元 | 购机补贴(非通用类) | 河北省 | 通过
883 | 饲料（草）收获加工运输设备 | 饲料（草）加工机械 | 饲料（草）粉碎机 | 400-550mm饲料粉碎机 | 沧州昌鸿磨浆机械有限公司 | 饲草粉碎机 | 9FC-40-40 | 型号名称：9FC-40-40型饲草粉碎机 结构形式：滚筒式 外形尺寸 （长×宽×高）：1520×1470×950mm 配套动力：18.5kW 配套动力转速：1465r/min 主轴额定转速：3400r/min 生产率：1050kg/h 传动方式：皮带 转子直径（不带锤片）：410mm 转子宽度：350mm 转子工作直径：430mm 锤片数量：24片 喂入方式：人工轴向喂入 刀 | 500元 | 购机补贴(非通用类) | 河北省 | 通过
884 | 饲料（草）收获加工运输设备 | 饲料（草）加工机械 | 饲料（草）粉碎机 | 400-550mm饲料粉碎机 | 沧州昌鸿磨浆机械有限公司 | 饲草粉碎机 | 9FC-460-200 | 型号名称：9FC-460-200饲草粉碎机 结构型式：滚筒式 外形尺寸 （长×宽×高）：920×1370×1170mm 配套动力：5.5kW 配套动力转速：1440r/min 主轴额定转速：3250r/min 生产率：400kg/h 传动方式：皮带 转子直径（不带锤片）：400mm 转子宽度：142mm 转子工作直径：460mm 锤片数量：24片 喂入方式：人工轴向喂入 刀片数量：动刀6片 | 500元 | 购机补贴(非通用类) | 河北省 | 通过
885 | 饲料（草）收获加工运输设备 | 饲料（草）加工机械 | 饲料（草）粉碎机 | 400-550mm饲料粉碎机 | 沧州昌鸿磨浆机械有限公司 | 饲草粉碎机 | 9FC-50-20 | 型号名称：9FC-50-20型饲草粉碎机结构形式：滚筒式外形尺寸 （长×宽×高）：1045×720×1830mm配套动力：3.0kW配套动力转速：2800r/min主轴额定转速：965r/min生产率：200kg/h传动方式：皮带 转子直径（不带锤片）：540mm 转子宽度：145mm转子工作直径：540mm锤片数量：36片喂入方式：人工轴向喂入刀片数量：动刀6 定刀1片铡切机构形式：轮盘式 | 500元 | 购机补贴(非通用类) | 河北省 | 通过
886 | 饲料（草）收获加工运输设备 | 饲料（草）加工机械 | 饲料（草）粉碎机 | 400-550mm饲料粉碎机 | 贵州达榕盛农机制造有限公司 | 饲料粉碎机 | 9FQ40-20 | 结构型式:锤片式,外形尺寸（长×宽×高）:1215×900×1120mm， 粉碎室宽度:200mm，齿爪数量:24, 主轴转速:4200r/min 转子盘直径:400mm; | 500元 | 购机补贴(非通用类) | 贵州省 | 通过
887 | 饲料（草）收获加工运输设备 | 饲料（草）加工机械 | 饲料（草）粉碎机 | 400-550mm饲料粉碎机 | 湖北华联机械制造实业股份有限公司 | 饲料粉碎机 | 9FC-45 | 转子工作直径：450mm；外形尺寸（mm）：1370×1300×1120mm；齿爪或圆（扁）齿数量：20片；粉碎室宽度：130mm； | 500元 | 购机补贴(非通用类) | 湖北省 | 通过
888 | 饲料（草）收获加工运输设备 | 饲料（草）加工机械 | 饲料（草）粉碎机 | 400-550mm饲料粉碎机 | 湖北华联机械制造实业股份有限公司 | 饲料粉碎机 | 9FZ-41-12 | 转子直径：410mm；外形尺寸（mm）：1200*940*1370；锤片：16片；；粉碎室宽度：130mm； | 500元 | 购机补贴(非通用类) | 湖北省 | 通过
889 | 饲料（草）收获加工运输设备 | 饲料（草）加工机械 | 饲料（草）粉碎机 | 550mm及以上饲料粉碎机 | 贵州达榕盛农机制造有限公司 | 饲草粉碎机 | 9FC-56 | 结构型式:铡切式、锤片式,外形尺寸（长×宽×高）:975×950×1950mm，转子宽度:105mm，锤片数量:12片, 主轴转速:1650r/min，转子直径（不带锤片）:560mm; | 1000元 | 购机补贴(非通用类) | 贵州省 | 通过
890 | 饲料（草）收获加工运输设备 | 饲料（草）加工机械 | 饲料混合机 | 立式混合机 | 湖北华联机械制造实业股份有限公司 | 饲料混合机 | 9HL-1000B | 混合室容积：2.02m3； 立式混合机。混合室容积：2.02m3；外形尺寸：1550×1250×2860；混合方式：立式单螺旋；批次混合量：1000kg | 1100元 | 购机补贴(非通用类) | 湖北省 | 通过
891 | 饲料（草）收获加工运输设备 | 饲料（草）加工机械 | 饲料混合机 | 立式混合机 | 湖北华联机械制造实业股份有限公司 | 饲料混合机 | 9HL-500 | 混合室容积：1.01m3； 立式混合机。混合室容积：1.01m3；外形尺寸：1110×1230×2380；结构质量（不含电机）：170kg；混合方式：单轴单螺旋；批次混合量：500kg | 1100元 | 购机补贴(非通用类) | 湖北省 | 通过
892 | 饲料（草）收获加工运输设备 | 饲料（草）加工机械 | 饲料混合机 | 立式混合机 | 宁夏新大众机械有限公司 | 饲料混合机 | 9HL-1000 | 型号名称：9HL-1000型饲料混合机，结构型式：立式单轴螺旋，外形尺寸（长×宽×高）：1250×1560×2900mm，混合轴工作段长度：2520mm，混合轴数量：1个，混合轴额定转速：350r/min，整机质量：260kg，配套动力：3kW，混合室容积：1.9m3，额定批次混合量：1000kg | 1100元 | 购机补贴(非通用类) | 宁夏回族自治区 | 通过
893 | 饲料（草）收获加工运输设备 | 饲料（草）加工机械 | 饲料混合机 | 立式混合机 | 宁夏新大众机械有限公司 | 饲料混合机 | 9HL-2000 | 型号名称：9HL-2000型饲料混合机，结构型式：立式单轴螺旋，外形尺寸（长×宽×高）：1800×2200×3250mm，混合轴工作段长度：2740mm，混合轴数量：1个，混合轴额定转速：350r/min，整机质量：360kg，配套动力：5.5kW，混合室容积：3.5m³,额定批次混合量:2000kg发动机信息 | 1100元 | 购机补贴(非通用类) | 宁夏回族自治区 | 通过
894 | 饲料（草）收获加工运输设备 | 饲料（草）加工机械 | 饲料混合机 | 立式混合机 | 宁夏新大众机械有限公司 | 饲料混合机 | 9HL-2000A | 型号名称：9HL-2000A型饲料混合机，结构型式：立式单轴螺旋，外形尺寸 （长×宽×高）：1800×1650×3110mm，混合轴工作段长度：2740mm，混合轴数量：1个，混合轴额定转速：350r/min，整机质量：360kg，配套动力：5.5kW，混合室容积：3.5m3，额定批次混合量：2000kg | 1100元 | 购机补贴(非通用类) | 宁夏回族自治区 | 通过
895 | 饲料（草）收获加工运输设备 | 饲料（草）加工机械 | 饲料混合机 | 立式混合机 | 宁夏新大众机械有限公司 | 饲料混合机 | 9HL-3000 | 规格型号：9HL-3000，外形尺寸（长×宽×高）：2100×2600×3350mm，配套动力：7.5kW，主轴转速：350r/min，混合方式：立式单轴螺旋，额定批次混合量：3000kg，有效容积：5.5m³ | 1100元 | 购机补贴(非通用类) | 宁夏回族自治区 | 通过
896 | 饲料（草）收获加工运输设备 | 饲料（草）加工机械 | 饲料混合机 | 立式混合机 | 宁夏新大众机械有限公司 | 饲料混合机 | 9HL-3000A | 型号名称：9HL-3000A型饲料混合机，结构型式：立式单轴螺旋，外形尺寸 （长×宽×高）：1940×1900×3550mm，混合轴工作段长度：3210mm，混合轴数量：1个，混合轴额定转速：350r/min，整机质量：540kg，配套动力：7.5kW，混合室容积：5.5m3，额定批次混合量：3000kg | 1100元 | 购机补贴(非通用类) | 宁夏回族自治区 | 通过
897 | 饲料（草）收获加工运输设备 | 饲料（草）加工机械 | 饲料混合机 | 2m³以下卧式混合机 | 临洮县大拇指农业机械有限公司 | 饲料混合机 | 9HW-500 | 型号名称：9HW-7500型饲料混合机，结构型式：卧式单轴螺带。外形尺寸：2405mmX1020mmX11390mm，混合轴工作段长度：1700mm，混合轴数量：1个，混合轴额定转速：15r/min，整机质量：390kg，配套动力：4kw，混合室容积：1.8m³，额定批次混合量：500kg。 | 1900元 | 购机补贴(非通用类) | 甘肃省 | 通过
898 | 饲料（草）收获加工运输设备 | 饲料（草）加工机械 | 饲料混合机 | 2m³及以上卧式混合机 | 临洮县大拇指农业机械有限公司 | 饲料混合机 | 9HW-700 | 型号名称：9HW-700型饲料混合机，结构型式：卧式单轴螺带。外形尺寸：2710mmX1210mmX1420mm，混合轴工作段长度：2000mm，混合轴数量：1个，混合轴额定转速：15r/min，整机质量：410kg，配套动力：5.5kw，混合室容积：2.5m³，额定批次混合量：700kg。 | 4000元 | 购机补贴(非通用类) | 甘肃省 | 通过
899 | 饲料（草）收获加工运输设备 | 饲料（草）加工机械 | 饲料混合机 | 2m³及以上卧式混合机 | 内蒙古奥牧农牧机械有限公司 | 饲料混合机 | 9HWS-2500 | 混合室容积：2.5m³ | 4000元 | 购机补贴(非通用类) | 内蒙古自治区 | 通过
900 | 饲料（草）收获加工运输设备 | 饲料（草）加工机械 | 饲料混合机 | 2m³及以上卧式混合机 | 宁夏新大众机械有限公司 | 饲料混合机 | 9HWP-2000 | 型号：9HWP-2000，结构型式：卧式单轴桨叶，混合室容积：4.1m³，主轴转速：10r/min，额定批次混合量：2000kg，外形尺寸（长×宽×高）：3100×1300×2500mm，混合轴工作段长度：2758mm，结构质量：1200kg，配套动力：15kW，混合轴数量：1个 | 4000元 | 购机补贴(非通用类) | 宁夏回族自治区 | 通过
901 | 饲料（草）收获加工运输设备 | 饲料（草）加工机械 | 全混合日粮制备机 | 4-9m³饲料全混合日粮制备机 | 河北丰创机械制造有限公司 | 全日粮饲料制备机 | 9TMRW-4S | 型号名称:9TMRW-4S全日粮饲料制备机 型式:固定卧式 称重系统最大称量:4000kg 配套动力型式:电动机 配套动力功率范围:7.5kW×2 配套动力转速:1440r/min 搅拌仓容积:4m³ 搅拌仓仓体外形尺寸 （长×宽×高）:1900mm×1600mm×1600mm 主搅龙数量:2个 副搅龙数量:2个 | 7500元 | 购机补贴(非通用类) | 河北省 | 通过
902 | 饲料（草）收获加工运输设备 | 饲料（草）加工机械 | 全混合日粮制备机 | 4-9m³饲料全混合日粮制备机 | 河北丰创机械制造有限公司 | 全日粮饲料制备机 | 9TMRW-5S | 型号名称:9TMRW-5S全日粮饲料制备机 型式:固定卧式 称重系统最大称量:40000kg 配套动力型式:电动机 配套动力功率范围:11kW×2 配套动力转速:1460r/min 搅拌仓容积:5m³ 搅拌仓仓体外形尺寸 （长×宽×高）:2200mm×1600mm×1700mm 主搅龙数量2个 副搅龙数量2个 | 7500元 | 购机补贴(非通用类) | 河北省 | 通过
903 | 饲料（草）收获加工运输设备 | 饲料（草）加工机械 | 全混合日粮制备机 | 4-9m³饲料全混合日粮制备机 | 河北联牧机械制造有限公司 | 全日粮饲料制备机 | 9TMRL-5 | 型式：固定立式。配套动力型式：电动机。配套动力功率范围：18.5KW。搅拌仓容积：5m³,搅拌仓仓体外形尺寸（长×宽×高）mm：2700×2030×1450 | 7500元 | 购机补贴(非通用类) | 河北省 | 通过
904 | 饲料（草）收获加工运输设备 | 饲料（草）加工机械 | 全混合日粮制备机 | 4-9m³饲料全混合日粮制备机 | 河北联牧机械制造有限公司 | 全日粮饲料制备机 | 9TMRW-4 | 型式：固定卧式。配套动力型式：电动机。配套动力功率范围：11KW。搅拌仓容积：4m³,搅拌仓仓体外形尺寸（长×宽×高）mm：2220×1480×1650 | 7500元 | 购机补贴(非通用类) | 河北省 | 通过
905 | 饲料（草）收获加工运输设备 | 饲料（草）加工机械 | 全混合日粮制备机 | 4-9m³饲料全混合日粮制备机 | 河北联牧机械制造有限公司 | 全日粮饲料制备机 | 9TMRW-7 | 型式：固定卧式。配套动力型式：电动机。配套动力功率范围：22KW。搅拌仓容积：7m³,搅拌仓仓体外形尺寸（长×宽×高）mm：3000×1750×1990 | 7500元 | 购机补贴(非通用类) | 河北省 | 通过
906 | 饲料（草）收获加工运输设备 | 饲料（草）加工机械 | 全混合日粮制备机 | 4-9m³饲料全混合日粮制备机 | 河北联牧机械制造有限公司 | 全日粮饲料制备机 | 9TMRWS-4 | 型式：固定卧式。配套动力型式：电动机。配套动力功率范围：7.5KW×2。搅拌仓容积：4m³,搅拌仓仓体外形尺寸（长×宽×高）mm：2000×1500×1600 | 7500元 | 购机补贴(非通用类) | 河北省 | 通过
907 | 饲料（草）收获加工运输设备 | 饲料（草）加工机械 | 全混合日粮制备机 | 4-9m³饲料全混合日粮制备机 | 河北联牧机械制造有限公司 | 全日粮饲料制备机 | 9TMRWS-5 | 型式：固定卧式。配套动力型式：电动机。配套动力功率范围：11KW×2。搅拌仓容积：5m³,搅拌仓仓体外形尺寸（长×宽×高）mm： 2500×1500×1640 | 7500元 | 购机补贴(非通用类) | 河北省 | 通过
908 | 饲料（草）收获加工运输设备 | 饲料（草）加工机械 | 全混合日粮制备机 | 4-9m³饲料全混合日粮制备机 | 河北联牧机械制造有限公司 | 全日粮饲料制备机 | 9TMRWS-7 | 型式：固定卧式。配套动力型式：电动机。配套动力功率范围：11KW×2。搅拌仓容积：7m³,搅拌仓仓体外形尺寸（长×宽×高）mm：2700×1700×1840 | 7500元 | 购机补贴(非通用类) | 河北省 | 通过
909 | 饲料（草）收获加工运输设备 | 饲料（草）加工机械 | 全混合日粮制备机 | 4-9m³饲料全混合日粮制备机 | 河北龙兴机械有限公司 | 全混合日粮制备机 | 9JGW-5S | 型号名称：9JGW-5S全混合日粮制备机， 型式：固定卧式， 称重系统最大称量：8000kg， 配套动力型式：电动机， 配套动力功率：11*2kW， 配套动力转速：1470转/分， 搅拌仓容积：5m³， 搅拌仓仓体外形尺寸（长*宽*高）：2500*1500*1500(mm)（允许偏差±％2）， 主搅龙数量：2个 | 7500元 | 购机补贴(非通用类) | 河北省 | 通过
910 | 饲料（草）收获加工运输设备 | 饲料（草）加工机械 | 全混合日粮制备机 | 4-9m³饲料全混合日粮制备机 | 河北牧鑫机械制造有限公司 | 全日粮饲料制备机 | 9TMRW-4A | 型式：固定卧式。配套动力型式：电动机。配套动力功率范围：11KW。搅拌仓容积：4m³,搅拌仓仓体外形尺寸（长×宽×高）mm：2200×1500×1650 | 7500元 | 购机补贴(非通用类) | 河北省 | 通过
911 | 饲料（草）收获加工运输设备 | 饲料（草）加工机械 | 全混合日粮制备机 | 4-9m³饲料全混合日粮制备机 | 河北牧鑫机械制造有限公司 | 全日粮饲料制备机 | 9TMRW-5A | 型式：固定卧式。配套动力型式：电动机。配套动力功率范围：15KW。搅拌仓容积：5m³,搅拌仓仓体外形尺寸（长×宽×高）mm：2800×1500×1650 | 7500元 | 购机补贴(非通用类) | 河北省 | 通过
912 | 饲料（草）收获加工运输设备 | 饲料（草）加工机械 | 全混合日粮制备机 | 4-9m³饲料全混合日粮制备机 | 河北牧鑫机械制造有限公司 | 全日粮饲料制备机 | 9TMRW-7 | 型式：固定卧式。配套动力型式：电动机。配套动力功率范围：18.5KW。搅拌仓容积：7m³,搅拌仓仓体外形尺寸（长×宽×高）mm：3000×1750×1760 | 7500元 | 购机补贴(非通用类) | 河北省 | 通过
913 | 饲料（草）收获加工运输设备 | 饲料（草）加工机械 | 全混合日粮制备机 | 4-9m³饲料全混合日粮制备机 | 河北斯达特机械制造有限公司 | 全日粮饲料制备机 | 9JGL-5 | 搅拌室容积：5m³ | 7500元 | 购机补贴(非通用类) | 河北省 | 通过
914 | 饲料（草）收获加工运输设备 | 饲料（草）加工机械 | 全混合日粮制备机 | 4-9m³饲料全混合日粮制备机 | 河北斯达特机械制造有限公司 | 全日粮饲料制备机 | 9TMRW-4A | 搅拌室容积：4m³ | 7500元 | 购机补贴(非通用类) | 河北省 | 通过
915 | 饲料（草）收获加工运输设备 | 饲料（草）加工机械 | 全混合日粮制备机 | 4-9m³饲料全混合日粮制备机 | 河北斯达特机械制造有限公司 | 全日粮饲料制备机 | 9TMRW-5A | 搅拌室容积：5m³ | 7500元 | 购机补贴(非通用类) | 河北省 | 通过
916 | 饲料（草）收获加工运输设备 | 饲料（草）加工机械 | 全混合日粮制备机 | 4-9m³饲料全混合日粮制备机 | 河北唐众机械制造有限公司 | 全混合日粮制备机 | 9JGW-4S | 型号名称：9JGW-4S全混合日粮制备机 型式：固定卧式 称重系统最大称量：8000kg 配套动力型式：电动机 配套动力功率范围：7.5kW×2 配套动力转速：1440r/min 搅拌仓容积：4m³ 搅拌仓仓体外形尺寸 （长×宽×高）：2200mm×1500mm×1500mm 主搅龙数量：2个 副搅龙数量：0个 | 7500元 | 购机补贴(非通用类) | 河北省 | 通过
917 | 饲料（草）收获加工运输设备 | 饲料（草）加工机械 | 全混合日粮制备机 | 4-9m³饲料全混合日粮制备机 | 河北唐众机械制造有限公司 | 全混合日粮制备机 | 9JGW-5 | 型号名称：9JGW-5全混合日粮制备机 型式：固定卧式 称重系统最大称量：8000kg配套动力型式：电动机 配套动力功率范围：15kW 配套动力转速：1475r/min 搅拌仓容积：5m³搅拌仓仓体外形尺寸 （长×宽×高）：2820mm×1520mm×1670mm主搅龙数量：1个 副搅龙数量：2个 | 7500元 | 购机补贴(非通用类) | 河北省 | 通过
918 | 饲料（草）收获加工运输设备 | 饲料（草）加工机械 | 全混合日粮制备机 | 4-9m³饲料全混合日粮制备机 | 河北唐众机械制造有限公司 | 全混合日粮制备机 | 9JGW-5S | 型号名称：9JGW-5S全混合日粮制备机 型式：固定卧式 称重系统最大称量：8000kg 配套动力型式：电动机 配套动力功率范围：11kW×2 配套动力转速：1470r/min 搅拌仓容积：5m³ 搅拌仓仓体外形尺寸 （长×宽×高）：2620mm×1530mm×1530mm 主搅龙数量:2个 副搅龙数量：0个 | 7500元 | 购机补贴(非通用类) | 河北省 | 通过
919 | 饲料（草）收获加工运输设备 | 饲料（草）加工机械 | 全混合日粮制备机 | 4-9m³饲料全混合日粮制备机 | 河北祥丰机械制造有限公司 | 全日粮饲料制备机 | 9TMRW-5 | 型号名称：9TMRW-5全日粮饲料制备机 型式：固定卧式 称重系统最大称量kg：6000 配套动力型式：电机 配套动力功率KW：15 配套动力转速：1460转/分 搅拌仓容积m³：5 搅拌仓仓体外形尺寸（长X宽X高）mm：2800X1500X1700 主搅龙数量：1个 副搅龙数量：2个 | 7500元 | 购机补贴(非通用类) | 河北省 | 通过
920 | 饲料（草）收获加工运输设备 | 饲料（草）加工机械 | 全混合日粮制备机 | 4-9m³饲料全混合日粮制备机 | 河北正牧机械制造有限公司 | 全混合饲料制备机 | 9JGW-4A | 型式：固定卧式；搅拌仓容积：4立方；搅拌仓仓体外形尺寸（长*宽*高）：2100*1500*1670mm；配套动力：1、电机；2、功率：11Kw；3、转速：1470/分；蛟龙数量：主搅龙：1，副搅龙：1 | 7500元 | 购机补贴(非通用类) | 河北省 | 通过
921 | 饲料（草）收获加工运输设备 | 饲料（草）加工机械 | 全混合日粮制备机 | 4-9m³饲料全混合日粮制备机 | 龙江县万禾机械制造有限公司 | 饲料搅拌机 | 9JGL-5 | 搅拌室容积:5m³; | 7500元 | 购机补贴(非通用类) | 黑龙江 | 通过
922 | 饲料（草）收获加工运输设备 | 饲料（草）加工机械 | 全混合日粮制备机 | 4-9m³饲料全混合日粮制备机 | 龙江县万禾机械制造有限公司 | 饲料搅拌机 | 9JGL-7 | 搅拌室容积:7m³; | 7500元 | 购机补贴(非通用类) | 黑龙江 | 通过
923 | 饲料（草）收获加工运输设备 | 饲料（草）加工机械 | 全混合日粮制备机 | 4-9m³饲料全混合日粮制备机 | 龙江县万禾机械制造有限公司 | 饲料搅拌机 | 9JGW-5 | 搅拌室容积:5m³; | 7500元 | 购机补贴(非通用类) | 黑龙江 | 通过
924 | 饲料（草）收获加工运输设备 | 饲料（草）加工机械 | 全混合日粮制备机 | 4-9m³饲料全混合日粮制备机 | 龙江县万禾机械制造有限公司 | 饲料搅拌机 | 9JGW-7 | 搅拌室容积:7m³ | 7500元 | 购机补贴(非通用类) | 黑龙江 | 通过
925 | 饲料（草）收获加工运输设备 | 饲料（草）加工机械 | 全混合日粮制备机 | 4-9m³饲料全混合日粮制备机 | 内蒙古圣全机械设备有限公司 | 全混日粮搅拌机 | 9JGW-4 | 规格型号：9JGW-4； 型式：固定式卧式； 称重系统最大称量：32000kg； 配套动力型式：电动机； 配套动力功率范围：主电动机：11KW 卸料门电动机：1.5KW； 配套动力转速：主电动机：1470r/min 卸料门电动机：1400r/min； 搅拌仓容积：4m³； 搅拌仓仓体外形尺寸（长×宽×高）：2500×1500×1430mm； 主搅龙数量：1个； 副搅龙数量：2个； | 7500元 | 购机补贴(非通用类) | 内蒙古自治区 | 通过
926 | 饲料（草）收获加工运输设备 | 饲料（草）加工机械 | 全混合日粮制备机 | 4-9m³饲料全混合日粮制备机 | 内蒙古圣全机械设备有限公司 | 全混日粮搅拌机 | 9JGW-6 | 型号名称：9JGW-6； 型式：固定式卧式； 称重系统最大称量：32000kg； 搅拌仓容积：6m³； 搅拌仓仓体外形尺寸（长×宽×高）：2800×1500×1780mm； 配套动力型式：电动机； 配套动力功率范围：主电动机：15KW 卸料门电动机：1.5KW； 配套动力转速：主电动机：1470r/min 卸料门电动机：1400r/min； 主搅龙数量：1个； 副搅龙数量：2个； | 7500元 | 购机补贴(非通用类) | 内蒙古自治区 | 通过
927 | 饲料（草）收获加工运输设备 | 饲料（草）加工机械 | 全混合日粮制备机 | 4-9m³饲料全混合日粮制备机 | 宁夏新大众机械有限公司 | 全混合日粮搅拌机 | 9JGL-5 | 型号名称：9JGL-5型全混合日粮搅拌机，结构型式：立式/固定式，搅拌仓容积：5m³，搅拌仓体外形尺寸（长×宽×高）：2210×1845×1810mm，配套动力型式：电动机，配套动力功率范围：15kW，配套动力转速：1450r/min，搅龙数量：1个 | 7500元 | 购机补贴(非通用类) | 宁夏回族自治区 | 通过
928 | 饲料（草）收获加工运输设备 | 饲料（草）加工机械 | 全混合日粮制备机 | 4-9m³饲料全混合日粮制备机 | 宁夏新大众机械有限公司 | 全日粮饲料制备机 | 9JGW-5 | 型号名称：9JGW-5型全日粮饲料制备机，结构型式：卧式/固定式，搅拌仓容积：5m³，搅拌仓体外形尺寸（长×宽×高）：2810×1490×1670mm，配套动力型式：电动机，配套动力功率范围：18.5kW，配套动力转速：1470r/min，搅龙数量：1个 | 7500元 | 购机补贴(非通用类) | 宁夏回族自治区 | 通过
929 | 饲料（草）收获加工运输设备 | 饲料（草）加工机械 | 全混合日粮制备机 | 4-9m³饲料全混合日粮制备机 | 宁夏新大众机械有限公司 | 全日粮饲料制备机 | 9JGW-7 | 型号名称：9JGW-7型全日粮饲料制备机，型式：卧式/固定式，称重系统最大称量：40000kg，配套动力型式：三相异步电动机，配套动力功率范围：30kW，配套动力转速：1450～ 1480转/分，搅拌仓容积：7m³，搅拌仓仓体外形尺寸 （长×宽×高）：3112×1700×2100mm，主搅龙数量：1个，副搅龙数量：2个 | 7500元 | 购机补贴(非通用类) | 宁夏回族自治区 | 通过
930 | 饲料（草）收获加工运输设备 | 饲料（草）加工机械 | 全混合日粮制备机 | 4-9m³饲料全混合日粮制备机 | 宁夏新大众机械有限公司 | 全日粮饲料制备机 | 9JGW-7S | 型号名称：9JGW-7S型全日粮饲料制备机，型式：卧式/固定式，称重系统最大称量：40000kg，配套动力型式：三相异步电动机，配套动力功率范围：30（15kW×2)kW，配套动力转速：1450～1470转/分，搅拌仓容积：7m³，搅拌仓仓体外形尺寸 （长×宽×高）：2800×1700×1940mm，主搅龙数量：2个，副搅龙数量：2个 | 7500元 | 购机补贴(非通用类) | 宁夏回族自治区 | 通过
931 | 饲料（草）收获加工运输设备 | 饲料（草）加工机械 | 全混合日粮制备机 | 4-9m³饲料全混合日粮制备机 | 宁夏新大众机械有限公司 | 全日粮饲料制备机 | 9JGW-8S | 型号名称：9JGW-8S型全日粮饲料制备机，型式：卧式；固定式，称重系统最大称量：20000kg，搅拌仓容积：8m³，搅拌仓仓体外形尺寸 （长×宽×高）：2790×1800×2040mm，配套动力型式：三相异步电动机，配套动力功率范围：30（15kW×2）kW，配套动力转速：1450转/分，主搅龙数量：2个，副搅龙数量：2个 | 7500元 | 购机补贴(非通用类) | 宁夏回族自治区 | 通过
932 | 饲料（草）收获加工运输设备 | 饲料（草）加工机械 | 全混合日粮制备机 | 4-9m³饲料全混合日粮制备机 | 宁夏新大众机械有限公司 | 卧式全日粮搅拌机 | 9TMR-4 | 型号名称：9TMR-4型卧式全日粮搅拌机，结构型式：卧式/固定式，搅拌仓容积：4.6m³，搅拌仓体外形尺寸（长×宽×高）：2500×1240×1800mm，配套动力型式：三相异步电动机，配套动力功率范围：电机：11～15kW，配套动力转速：1450～1480r/min，搅龙数量：2个 | 7500元 | 购机补贴(非通用类) | 宁夏回族自治区 | 通过
933 | 饲料（草）收获加工运输设备 | 饲料（草）加工机械 | 全混合日粮制备机 | 4-9m³饲料全混合日粮制备机 | 宁夏新大众机械有限公司 | 卧式全混合日粮搅拌机 | 9TMR-7 | 型号名称：9TMR-7型卧式全混合日粮搅拌机，型式：卧式/牵引式，搅拌仓容积：7m³，搅拌仓仓体外形尺寸 （长×宽×高）：3000×1700×2100mm，配套动力型式：拖拉机，配套动力功率范围：≥30kW，搅龙数量：1个，轮胎规格：45214，轮距：1500mm | 7500元 | 购机补贴(非通用类) | 宁夏回族自治区 | 通过
934 | 饲料（草）收获加工运输设备 | 饲料（草）加工机械 | 全混合日粮制备机 | 4-9m³饲料全混合日粮制备机 | 山东新圣泰机械制造有限公司 | 全混合日粮制备机 | 9JGL-5 | 型号名称：9JGL-5型全混合日粮制备机 型式：固定立式 称重系统最大称量kg：32000 配套动力型式：电动机 配套动力功率范围kW：18.5（主电机）+1.5（出料电机） 配套动力转速r/min：1475（主电机）； 1400（出料电机） 搅拌仓容积m3：5 搅拌仓仓体外形尺寸（长×宽×高）mm：2560×1820×1535 主搅龙数量个：1 副搅龙数量个：0 | 7500元 | 购机补贴(非通用类) | 山东省 | 通过
935 | 饲料（草）收获加工运输设备 | 饲料（草）加工机械 | 全混合日粮制备机 | 4-9m³饲料全混合日粮制备机 | 山东新圣泰机械制造有限公司 | 全混合日粮制备机 | 9JGL-7 | 型号名称：9JGL-7型全混合日粮制备机 型式：固定立式 称重系统最大称量kg：32000 配套动力型式：电动机 配套动力功率范围kW：22（主电机）+1.5（出料电机） 配套动力转速r/min：1470（主电机）； 1470（出料电机） 搅拌仓容积m3：7 搅拌仓仓体外形尺寸（长×宽×高）mm：2860×2320×1750 主搅龙数量个：1 副搅龙数量个：0 | 7500元 | 购机补贴(非通用类) | 山东省 | 通过
936 | 饲料（草）收获加工运输设备 | 饲料（草）加工机械 | 全混合日粮制备机 | 4-9m³饲料全混合日粮制备机 | 石家庄辰星机械制造有限公司 | 全混合日粮制备机 | 9JGW-4 | 型式：固定卧式。配套动力型式：电动机。配套动力功率范围：11KW。搅拌仓容积：4m³,搅拌仓仓体外形尺寸（长×宽×高）mm：2500×1500×1600 | 7500元 | 购机补贴(非通用类) | 河北省 | 通过
937 | 饲料（草）收获加工运输设备 | 饲料（草）加工机械 | 全混合日粮制备机 | 4-9m³饲料全混合日粮制备机 | 石家庄辰星机械制造有限公司 | 全混合日粮制备机 | 9JGW-4S | 型式：固定卧式。配套动力型式：电动机。配套动力功率范围：7.5KW×2。搅拌仓容积：4m³,搅拌仓仓体外形尺寸（长×宽×高）mm：2400×1500×1400 | 7500元 | 购机补贴(非通用类) | 河北省 | 通过
938 | 饲料（草）收获加工运输设备 | 饲料（草）加工机械 | 全混合日粮制备机 | 4-9m³饲料全混合日粮制备机 | 石家庄辰星机械制造有限公司 | 全混合日粮制备机 | 9JGW-5 | 型式：固定卧式。配套动力型式：电动机。配套动力功率范围：15KW。搅拌仓容积：5m³,搅拌仓仓体外形尺寸（长×宽×高）mm：2800×1500×1650 | 7500元 | 购机补贴(非通用类) | 河北省 | 通过
939 | 饲料（草）收获加工运输设备 | 饲料（草）加工机械 | 全混合日粮制备机 | 4-9m³饲料全混合日粮制备机 | 石家庄辰星机械制造有限公司 | 全混合日粮制备机 | 9JGW-5S | 型式：固定卧式。配套动力型式：电动机。配套动力功率范围：11KW×2。搅拌仓容积：5m³,搅拌仓仓体外形尺寸（长×宽×高）mm：2500×1500×1600 | 7500元 | 购机补贴(非通用类) | 河北省 | 通过
940 | 饲料（草）收获加工运输设备 | 饲料（草）加工机械 | 全混合日粮制备机 | 4-9m³饲料全混合日粮制备机 | 石家庄巨牧机械有限公司 | 全混合日粮制备机 | 9JGL-5 | 型式：固定立式；搅拌仓容积：5立方；搅拌仓仓体外形尺寸（长*宽*高）：2550*1812*1550； 配套动力：1、型式：电机，2、功率：18.5kw,3、转速：1470/分，搅龙数量：1 | 7500元 | 购机补贴(非通用类) | 河北省 | 通过
941 | 饲料（草）收获加工运输设备 | 饲料（草）加工机械 | 全混合日粮制备机 | 4-9m³饲料全混合日粮制备机 | 石家庄巨牧机械有限公司 | 全混合日粮制备机 | 9JGW-5A | 型式：固定卧式；搅拌仓容积：5立方；搅拌仓仓体外形尺寸（长*宽*高）：2830*1520*1700mm；配套动力：1、电机；2、功率：15Kw；3、转速：1470/分；蛟龙数量：主搅龙：1，副搅龙：2； | 7500元 | 购机补贴(非通用类) | 河北省 | 通过
942 | 饲料（草）收获加工运输设备 | 饲料（草）加工机械 | 全混合日粮制备机 | 4-9m³饲料全混合日粮制备机 | 石家庄巨牧机械有限公司 | 全混合日粮制备机 | 9JGW-7W | 型式：固定卧式；搅拌仓容积：7m³；搅拌仓仓体外形尺寸（长*宽*高）：2800*1500*1855mm;配套动力：1、型式：电机；2.功率：15kw*2 ;3.转速：1470转/分；主蛟龙数量：2 | 7500元 | 购机补贴(非通用类) | 河北省 | 通过
943 | 饲料（草）收获加工运输设备 | 饲料（草）加工机械 | 全混合日粮制备机 | 4-9m³饲料全混合日粮制备机 | 石家庄牧坤机械设备有限公司 | 全日粮饲料制备机 | 9TMRWS-5 | 搅拌仓容积：5m³； 规格型号：9TMRWS-5； 型式：固定卧式； 称重系统最大称量：32000kg； 配套动力型式：电机； 配套动力功率范围：11KW×2； 配套动力转速：1440r/min； 搅拌仓仓体外形尺寸（长×宽×高）：2500×1500×1600mm； 主搅龙数量：2个； 副搅龙数量：2个； | 7500元 | 购机补贴(非通用类) | 河北省 | 通过
944 | 饲料（草）收获加工运输设备 | 饲料（草）加工机械 | 全混合日粮制备机 | 4-9m³饲料全混合日粮制备机 | 石家庄牧益机械制造有限公司 | 全混合日粮制备机 | 9JGL-5 | 型式 固定立式 称重系统最大称量32000kg 配套动力型式电机 配套动力功率范围18.5kw 配套动力转速1470 搅拌仓容积5 搅拌仓仓体外形尺寸（长x宽x高）2700x1800x1500 主搅龙数量1 | 7500元 | 购机补贴(非通用类) | 河北省 | 通过
945 | 饲料（草）收获加工运输设备 | 饲料（草）加工机械 | 全混合日粮制备机 | 4-9m³饲料全混合日粮制备机 | 石家庄牧益机械制造有限公司 | 全混合日粮制备机 | 9JGW-4A | 型式 固定卧式 称重系统最大称量24000 配套动力电机 配套动力功率范围7.5x2kw 配套动力转速1440 搅拌仓容积4 搅拌仓仓体外形尺寸(长x宽x高)2300x1400x1400 主搅龙数量2 | 7500元 | 购机补贴(非通用类) | 河北省 | 通过
946 | 饲料（草）收获加工运输设备 | 饲料（草）加工机械 | 全混合日粮制备机 | 4-9m³饲料全混合日粮制备机 | 石家庄胜牧农业机械科技有限公司 | 全混合日粮制备机 | 9JGW-4 | 搅拌仓容积：4m³ | 7500元 | 购机补贴(非通用类) | 河北省 | 通过
947 | 饲料（草）收获加工运输设备 | 饲料（草）加工机械 | 全混合日粮制备机 | 4-9m³饲料全混合日粮制备机 | 石家庄胜牧农业机械科技有限公司 | 全混合日粮制备机 | 9JGW-5 | 搅拌仓容积：5m³ | 7500元 | 购机补贴(非通用类) | 河北省 | 通过
948 | 饲料（草）收获加工运输设备 | 饲料（草）加工机械 | 全混合日粮制备机 | 4-9m³饲料全混合日粮制备机 | 石家庄胜牧农业机械科技有限公司 | 全混合日粮制备机 | 9JGW-7 | 搅拌室容积：7m³ | 7500元 | 购机补贴(非通用类) | 河北省 | 通过
949 | 饲料（草）收获加工运输设备 | 饲料（草）加工机械 | 全混合日粮制备机 | 4-9m³饲料全混合日粮制备机 | 石家庄盛昊农牧机械有限公司 | 全混合日粮制备机 | 9JGW-4W | 型号名称：9JGW-4W全混合日粮制备机 ，搅拌仓容积:4立方 结构形式：固定卧式 搅拌仓仓体尺寸：2100*1500*1550MM，配套动力形式：电机 ， 配套功率：7.5KW数量：2台 配套动力转速：1470R/MIN 主搅龙数量:2个， 最大称重:12000KG. | 7500元 | 购机补贴(非通用类) | 河北省 | 通过
950 | 饲料（草）收获加工运输设备 | 饲料（草）加工机械 | 全混合日粮制备机 | 4-9m³饲料全混合日粮制备机 | 石家庄盛昊农牧机械有限公司 | 全混合日粮制备机 | 9JGW-5W | 型号名称：9JGW-5W全混合日粮制备机 ，搅拌仓容积:5立方 结构形式：固定卧式 搅拌仓仓体尺寸：2440*1520*1580MM，配套动力形式：电机 ， 电机功率：11KW 数量：2台 配套动力转速：1470R/MIN 主搅龙数量:2个， 最大称重:20000KG. | 7500元 | 购机补贴(非通用类) | 河北省 | 通过
951 | 饲料（草）收获加工运输设备 | 饲料（草）加工机械 | 全混合日粮制备机 | 4-9m³饲料全混合日粮制备机 | 石家庄盛昊农牧机械有限公司 | 全混合日粮制备机 | 9JGW-5Z | 型号名称：9JGW-5Z全混合日粮制备机 ，搅拌仓容积:5立方 结构形式：固定卧式 搅拌仓仓体尺寸：2800*1500*1630MM，配套动力形式：电机 ， 配套功率：15KW 数量：1台 配套动力转速：1460R/MIN 主搅龙数量:1个，副搅龙数量:2个 最大称重:20000KG. | 7500元 | 购机补贴(非通用类) | 河北省 | 通过
952 | 饲料（草）收获加工运输设备 | 饲料（草）加工机械 | 全混合日粮制备机 | 4-9m³饲料全混合日粮制备机 | 石家庄盛昊农牧机械有限公司 | 全混合日粮制备机 | 9JQW-5Z | 型号名称：9JQW-5Z全混合日粮制备机 ，搅拌仓容积:5立方 结构形式：牵引卧式 搅拌仓仓体尺寸：2800*1500*1630MM，配套动力形式：拖拉机 ， 配套功率：36.75-58.8KW 主搅龙数量:1个，副搅龙数量:2个 最大称重:20000KG. 轮胎规格：10/80-12 轮距：1200MM | 7500元 | 购机补贴(非通用类) | 河北省 | 通过
953 | 饲料（草）收获加工运输设备 | 饲料（草）加工机械 | 全混合日粮制备机 | 4-9m³饲料全混合日粮制备机 | 石家庄市金源机械有限公司 | 全混合日粮饲料搅拌机 | 9TMR-7 | 型号名称:9TMR-7全混合日粮饲料搅拌机; 型式:固定卧式; 称重系统最大称量:16000kg; 配套动力型式:电机; 配套动力功率范围:15kw; 配套动力转速:1460r/min; 搅拌仓容积:7m2; 搅拌仓仓体外形尺寸(长×宽×高):3000×1728×1811mm; 主搅龙数量:1个; 副搅龙数量:2个 | 7500元 | 购机补贴(非通用类) | 河北省 | 通过
954 | 饲料（草）收获加工运输设备 | 饲料（草）加工机械 | 全混合日粮制备机 | 4-9m³饲料全混合日粮制备机 | 行唐怀诚机械设备有限公司 | 全混合日粮制备机 | 9JGL-5 | 9JGL-5全混合日粮制备机 结构形式：固定立式 称重系统最大称量：32000KG 配套动力来源：电动机 配套动力输出功率范围：18.5KW 配套动力转速：1470转/分 搅拌仓容积：5m³ 搅拌仓仓体外形尺寸（长宽高）：2500*1800*1500 主搅龙：1个 | 7500元 | 购机补贴(非通用类) | 河北省 | 通过
955 | 饲料（草）收获加工运输设备 | 饲料（草）加工机械 | 全混合日粮制备机 | 4-9m³饲料全混合日粮制备机 | 行唐怀诚机械设备有限公司 | 全混合日粮制备机 | 9JGW-5S | 9JGW-5S全混合日粮制备机 结构形式：固定卧式 称重系统最大称量：32000KG 配套动力来源：电动机 配套动力输出功率范围：11kW*2台 配套动力转速：1470转/分 搅拌仓容积：5m³ 搅拌仓仓体外形尺寸（长宽高）：2400mm*1500mm*1650mm 主搅龙：2个 | 7500元 | 购机补贴(非通用类) | 河北省 | 通过
956 | 饲料（草）收获加工运输设备 | 饲料（草）加工机械 | 全混合日粮制备机 | 4-9m³饲料全混合日粮制备机 | 行唐怀诚机械设备有限公司 | 全混合日粮制备机 | 9JGW-7S | 9JGW-7S全混合日粮制备机 结构形式：固定卧式 称重系统最大称量：32000KG 配套动力来源：电动机 配套动力输出功率范围：11KW*2台 配套动力转速：1460转/分 搅拌仓容积：7m³ 搅拌仓仓体外形尺寸（长宽高）：2600mm*1900mm*1650mm 主搅龙：2个 | 7500元 | 购机补贴(非通用类) | 河北省 | 通过
957 | 饲料（草）收获加工运输设备 | 饲料（草）加工机械 | 全混合日粮制备机 | 4-9m³饲料全混合日粮制备机 | 行唐县巨人机械制造有限公司 | 全混合日粮制备机 | 9JGW-4S | 型式：固定卧式。配套动力型式：电机。配套动力功率范围：7.5KW×2。搅拌仓容积：4m³,搅拌仓仓体外形尺寸（长×宽×高）mm：2000×1500×1550 | 7500元 | 购机补贴(非通用类) | 河北省 | 通过
958 | 饲料（草）收获加工运输设备 | 饲料（草）加工机械 | 全混合日粮制备机 | 4-9m³饲料全混合日粮制备机 | 行唐县巨人机械制造有限公司 | 全混合日粮制备机 | 9JGW-5S | 型式：固定卧式。配套动力型式：电机。配套动力功率范围：11KW×2。搅拌仓容积：5m³,搅拌仓仓体外形尺寸（长×宽×高）mm：2400×1500×1650 | 7500元 | 购机补贴(非通用类) | 河北省 | 通过
959 | 饲料（草）收获加工运输设备 | 饲料（草）加工机械 | 全混合日粮制备机 | 4-9m³饲料全混合日粮制备机 | 行唐县炫宇农牧机械设备有限公司 | 全混合日粮制备机 | 9JGW-7 | 型式：固定卧式。配套动力型式：电动机。配套动力功率范围：18.5KW。搅拌仓容积：7m³,搅拌仓仓体外形尺寸（长×宽×高）mm：3000×1750×1830 | 7500元 | 购机补贴(非通用类) | 河北省 | 通过
960 | 饲料（草）收获加工运输设备 | 饲料（草）加工机械 | 全混合日粮制备机 | 4-9m³饲料全混合日粮制备机 | 行唐县炫宇农牧机械设备有限公司 | 全混合日粮制备机 | 9JGWS-5A | 型式：固定卧式。配套动力型式：电动机。配套动力功率范围：11KWx2。搅拌仓容积：5m³,搅拌仓仓体外形尺寸（长×宽×高）mm：2200×1600×1700 | 7500元 | 购机补贴(非通用类) | 河北省 | 通过
961 | 饲料（草）收获加工运输设备 | 饲料（草）加工机械 | 全混合日粮制备机 | 4-9m³饲料全混合日粮制备机 | 行唐县炫宇农牧机械设备有限公司 | 全混合日粮制备机 | 9JQW-7 | 型式：牵引卧式。配套动力型式：拖拉机。配套动力功率范围：44.1～73.5KW。搅拌仓容积：7m³,搅拌仓仓体外形尺寸（长×宽×高）mm：3000×1750×1830 | 7500元 | 购机补贴(非通用类) | 河北省 | 通过
962 | 饲料（草）收获加工运输设备 | 饲料（草）加工机械 | 全混合日粮制备机 | 9-12m³饲料全混合日粮制备机 | 河北丰创机械制造有限公司 | 全日粮饲料制备机 | 9TMRW-10A | 型号名称:9TMRW-10A全日粮饲料制备机 型式:固定卧式 称重系统最大称量:8000kg 配套动力型式:电动机 配套动力功率范围:15kW×2 配套动力转速:1470r/min 搅拌仓容积:10m³ 搅拌仓仓体外形尺寸 （长×宽×高）:3000mm×2000mm×2000mm 主搅龙数量:2个 副搅龙数量:0个 | 12000元 | 购机补贴(非通用类) | 河北省 | 通过
963 | 饲料（草）收获加工运输设备 | 饲料（草）加工机械 | 全混合日粮制备机 | 9-12m³饲料全混合日粮制备机 | 河北联牧机械制造有限公司 | 全日粮饲料制备机 | 9TMRL-9 | 型式：固定立式。配套动力型式：电动机。配套动力功率范围：30KW。搅拌仓容积：9m³,搅拌仓仓体外形尺寸（长×宽×高）mm：3220×2220×1870 | 12000元 | 购机补贴(非通用类) | 河北省 | 通过
964 | 饲料（草）收获加工运输设备 | 饲料（草）加工机械 | 全混合日粮制备机 | 9-12m³饲料全混合日粮制备机 | 河北联牧机械制造有限公司 | 全日粮饲料制备机 | 9TMRWS-9 | 型式：固定卧式。配套动力型式：电动机。配套动力功率范围：18.5KW×2。搅拌仓容积：9m³,搅拌仓仓体外形尺寸（长×宽×高）mm：2800×1980×1980 | 12000元 | 购机补贴(非通用类) | 河北省 | 通过
965 | 饲料（草）收获加工运输设备 | 饲料（草）加工机械 | 全混合日粮制备机 | 9-12m³饲料全混合日粮制备机 | 河北龙兴机械有限公司 | 全混合日粮制备机 | 9JGW-9S | 型号名称：9JGW-9S全混合日粮制备机， 型式：固定卧式， 称重系统最大称量：8000kg， 配套动力型式：电动机， 配套动力功率：15*2kW， 配套动力转速：1470转/分， 搅拌仓容积：9m³， 搅拌仓仓体外形尺寸（长*宽*高）：3000*18001*1950(mm)（允许偏差±％2）， 主搅龙数量：2个 ， | 12000元 | 购机补贴(非通用类) | 河北省 | 通过
966 | 饲料（草）收获加工运输设备 | 饲料（草）加工机械 | 全混合日粮制备机 | 9-12m³饲料全混合日粮制备机 | 河北牧鑫机械制造有限公司 | 全日粮饲料制备机 | 9TMRWS-9 | 型式：固定卧式。配套动力型式：电动机。配套动力功率范围：18.5KW×2。搅拌仓容积：9m³,搅拌仓仓体外形尺寸（长×宽×高）mm：3000×2000×1800 | 12000元 | 购机补贴(非通用类) | 河北省 | 通过
967 | 饲料（草）收获加工运输设备 | 饲料（草）加工机械 | 全混合日粮制备机 | 9-12m³饲料全混合日粮制备机 | 河北斯达特机械制造有限公司 | 全日粮饲料制备机 | 9TMRW-9 | 搅拌室容积：9m³ | 12000元 | 购机补贴(非通用类) | 河北省 | 通过
968 | 饲料（草）收获加工运输设备 | 饲料（草）加工机械 | 全混合日粮制备机 | 9-12m³饲料全混合日粮制备机 | 河北唐众机械制造有限公司 | 全混合日粮制备机 | 9JGW-9 | 型号名称：9JGW-9全混合日粮制备机 型式：固定卧式 称重系统最大称量：8000kg 配套动力型式：电动机 配套动力功率范围：30kW 配套动力转速：1475r/min 搅拌仓容积：9m³ 搅拌仓仓体外形尺寸 （长×宽×高）：3500mm×1750mm×2100mm主搅龙数量：1个 副搅龙数量：2个 | 12000元 | 购机补贴(非通用类) | 河北省 | 通过
969 | 饲料（草）收获加工运输设备 | 饲料（草）加工机械 | 全混合日粮制备机 | 9-12m³饲料全混合日粮制备机 | 河北唐众机械制造有限公司 | 全混合日粮制备机 | 9JGW-9S | 型号名称：9JGW-9S全混合日粮制备机 型式：固定卧式 称重系统最大称量：8000kg 配套动力型式：电动机 配套动力功率范围：15kW×2 配套动力转速：1470r/min 搅拌仓容积：9m³ 搅拌仓仓体外形尺寸 （长×宽×高）：2800mm×1950mm×2050mm 主搅龙数量：2个 副搅龙数量：0 | 12000元 | 购机补贴(非通用类) | 河北省 | 通过
970 | 饲料（草）收获加工运输设备 | 饲料（草）加工机械 | 全混合日粮制备机 | 9-12m³饲料全混合日粮制备机 | 河北祥丰机械制造有限公司 | 全日粮饲料制备机 | 9TMRW-9 | 型号名称：9TMRW-9全日粮饲料制备机 型式：固定卧式 称重系统最大称量kg：10000 配套动力型式：电机 配套动力功率KW：22 配套动力转速：1470转/分 搅拌仓容积m³：9 搅拌仓仓体外形尺寸（长X宽X高）mm：3520X1750X2000 主搅龙数量：1个 副搅龙数量：2 个 | 12000元 | 购机补贴(非通用类) | 河北省 | 通过
971 | 饲料（草）收获加工运输设备 | 饲料（草）加工机械 | 全混合日粮制备机 | 9-12m³饲料全混合日粮制备机 | 河北正旺机械制造有限公司 | 全混合日粮搅拌机 | 9JGW-9S | 型号名称：9JGW-9S全混日粮搅拌机；型式：固定卧式；称重系统最大称量：8000kg；配套动力型式：电动机；配套动力功率范围：15×2kW；配套动力转速：1470r/min；搅拌仓容：9m³；搅拌仓仓体外形尺寸（长×宽×高）：3016mm×1768mm×1892mm；主搅龙数量：2个。 | 12000元 | 购机补贴(非通用类) | 河北省 | 通过
972 | 饲料（草）收获加工运输设备 | 饲料（草）加工机械 | 全混合日粮制备机 | 9-12m³饲料全混合日粮制备机 | 龙江县万禾机械制造有限公司 | 饲料搅拌机 | 9JGL-9 | 搅拌室容积:9m³; | 12000元 | 购机补贴(非通用类) | 黑龙江 | 通过
973 | 饲料（草）收获加工运输设备 | 饲料（草）加工机械 | 全混合日粮制备机 | 9-12m³饲料全混合日粮制备机 | 龙江县万禾机械制造有限公司 | 饲料搅拌机 | 9JGW-9 | 搅拌室容积:9m³ | 12000元 | 购机补贴(非通用类) | 黑龙江 | 通过
974 | 饲料（草）收获加工运输设备 | 饲料（草）加工机械 | 全混合日粮制备机 | 9-12m³饲料全混合日粮制备机 | 龙江艺盛农业机械制造有限公司 | 全混合日粮饲料搅拌机 | 9JGW-9 | 型式:固定式、卧式 配重系统最大称量：8000Kg 配套动力型式:电动机 配套动力功率范围：22KW 配套动力转速：1470转/分 搅拌仓容积：9m3 搅拌仓仓体外形尺寸（长X宽X高）：3000X1925X2130 mm 主搅龙数量：1个 副搅龙数量：2个 | 12000元 | 购机补贴(非通用类) | 黑龙江 | 通过
975 | 饲料（草）收获加工运输设备 | 饲料（草）加工机械 | 全混合日粮制备机 | 9-12m³饲料全混合日粮制备机 | 内蒙古圣全机械设备有限公司 | 全混日粮搅拌机 | 9JGW-9 | 型号名称：9JGW-9； 型式：固定式卧式； 称重系统最大称量：32000kg； 搅拌仓容积：9m³； 搅拌仓仓体外形尺寸（长×宽×高）：3000×1800×1830mm； 配套动力型式：电动机； 配套动力功率范围：主电动机：15KW×2 卸料门电动机：1.5KW； 配套动力转速：主电动机：1470r/min 卸料门电动机：1400r/min； 主搅龙数量：2个； | 12000元 | 购机补贴(非通用类) | 内蒙古自治区 | 通过
976 | 饲料（草）收获加工运输设备 | 饲料（草）加工机械 | 全混合日粮制备机 | 9-12m³饲料全混合日粮制备机 | 宁夏新大众机械有限公司 | 全混合日粮饲料制备机 | 9HLSJ-9 | 型号名称：9HLSJ-9型全混合日粮饲料制备机，结构型式：立式/牵引式，搅拌仓容积：9m³，搅拌仓体外形尺寸（长×宽×高）：3000×1900×1960mm，配套动力型式：拖拉机、电机，配套动力功率范围：拖拉机：44.4～58.8kW、电机：22～30kW，配套动力转速：540r/min，搅龙数量1个，轮胎规格：10-15，轮距：1405mm | 12000元 | 购机补贴(非通用类) | 宁夏回族自治区 | 通过
977 | 饲料（草）收获加工运输设备 | 饲料（草）加工机械 | 全混合日粮制备机 | 9-12m³饲料全混合日粮制备机 | 宁夏新大众机械有限公司 | 全日粮饲料制备机 | 9JGW-9S | 型号名称:9JGW-9S型全日粮饲料制备机，型式：卧式/固定式，称重系统最大称量：40000kg，配套动力型式：三相异步电动机，配套动力功率范围：37（18.5kW×2)kW，配套动力转速：1450～1470转/分，搅拌仓容积：9m³，搅拌仓仓体外形尺寸 （长×宽×高）：3100×1800×2050mm，主搅龙数量：2个，副搅龙数量：2个 | 12000元 | 购机补贴(非通用类) | 宁夏回族自治区 | 通过
978 | 饲料（草）收获加工运输设备 | 饲料（草）加工机械 | 全混合日粮制备机 | 9-12m³饲料全混合日粮制备机 | 山东新圣泰机械制造有限公司 | 全混合日粮制备机 | 9JGL-9 | 型号名称：9JGL-9型全混合日粮制备机 型式：固定立式 称重系统最大称量kg：32000 配套动力型式：电动机 配套动力功率范围kW：30（主电机）+1.5（出料电机） 配套动力转速r/min：1480（主电机）； 1470（出料电机） 搅拌仓容积m3：9 搅拌仓仓体外形尺寸（长×宽×高）mm：3000×2250×1850 主搅龙数量个：1 副搅龙数量个：0 | 12000元 | 购机补贴(非通用类) | 山东省 | 通过
979 | 饲料（草）收获加工运输设备 | 饲料（草）加工机械 | 全混合日粮制备机 | 9-12m³饲料全混合日粮制备机 | 石家庄辰星机械制造有限公司 | 全混合日粮制备机 | 9JGL-9 | 型式：固定立式。配套动力型式：电动机。配套动力功率范围：30KW。搅拌仓容积：9m³,搅拌仓仓体外形尺寸（长×宽×高）mm：3200×2200×1850 | 12000元 | 购机补贴(非通用类) | 河北省 | 通过
980 | 饲料（草）收获加工运输设备 | 饲料（草）加工机械 | 全混合日粮制备机 | 9-12m³饲料全混合日粮制备机 | 石家庄辰星机械制造有限公司 | 全混合日粮制备机 | 9JGW-9 | 型式：固定卧式。配套动力型式：电动机。配套动力功率范围：30KW。搅拌仓容积：9m³,搅拌仓仓体外形尺寸（长×宽×高）mm：3520×1750×1930 | 12000元 | 购机补贴(非通用类) | 河北省 | 通过
981 | 饲料（草）收获加工运输设备 | 饲料（草）加工机械 | 全混合日粮制备机 | 9-12m³饲料全混合日粮制备机 | 石家庄巨牧机械有限公司 | 全混合日粮制备机 | 9JGW-9W | 型式：固定卧式；搅拌仓容积：9m³；搅拌仓仓体外形尺寸（长*宽*高）：3000*1720*1950mm;配套动力：1、型式：电机；2.功率：15kw*2 ;3.转速：1470转/分；主蛟龙数量：2 | 12000元 | 购机补贴(非通用类) | 河北省 | 通过
982 | 饲料（草）收获加工运输设备 | 饲料（草）加工机械 | 全混合日粮制备机 | 9-12m³饲料全混合日粮制备机 | 石家庄牧坤机械设备有限公司 | 全日粮饲料制备机 | 9TMRWS-9 | 搅拌仓容积：9m³； 规格型号：9TMRWS-9； 型式：固定卧式； 称重系统最大称量：32000kg； 配套动力型式：电机； 配套动力功率范围：15KW×2； 配套动力转速：1470r/min； 搅拌仓仓体外形尺寸（长×宽×高）：2800×2000×2100mm； 主搅龙数量：2个； 副搅龙数量：2个； | 12000元 | 购机补贴(非通用类) | 河北省 | 通过
983 | 饲料（草）收获加工运输设备 | 饲料（草）加工机械 | 全混合日粮制备机 | 9-12m³饲料全混合日粮制备机 | 石家庄牧益机械制造有限公司 | 全混合日粮制备机 | 9JGL-9 | 型式 固定立式 称重系统最大称量32000kg 配套动力电机 配套动力功率范围22kw 配套动力转速1470 搅拌仓容积9 搅拌仓仓体外形尺寸（长x宽x高）3100x2000x2100 主搅龙数量1 | 12000元 | 购机补贴(非通用类) | 河北省 | 通过
984 | 饲料（草）收获加工运输设备 | 饲料（草）加工机械 | 全混合日粮制备机 | 9-12m³饲料全混合日粮制备机 | 石家庄牧益机械制造有限公司 | 全混合日粮制备机 | 9JGW-9A | 型式 固定卧式 搅拌仓容 9立方 搅拌仓仓体外形尺寸 （长X宽X高）2800X1900X2050 配套动力型式 电机 配套动力功率15X2KW 配套动力转速1480 称重系统32000 主搅龙数量2 副搅龙数2 | 12000元 | 购机补贴(非通用类) | 河北省 | 通过
985 | 饲料（草）收获加工运输设备 | 饲料（草）加工机械 | 全混合日粮制备机 | 9-12m³饲料全混合日粮制备机 | 石家庄胜牧农业机械科技有限公司 | 全混合日粮制备机 | 9JGW-10A | 搅拌仓容积：10m³ | 12000元 | 购机补贴(非通用类) | 河北省 | 通过
986 | 饲料（草）收获加工运输设备 | 饲料（草）加工机械 | 全混合日粮制备机 | 9-12m³饲料全混合日粮制备机 | 石家庄胜牧农业机械科技有限公司 | 全混合日粮制备机 | 9JGW-9 | 搅拌仓容积：9m³ | 12000元 | 购机补贴(非通用类) | 河北省 | 通过
987 | 饲料（草）收获加工运输设备 | 饲料（草）加工机械 | 全混合日粮制备机 | 9-12m³饲料全混合日粮制备机 | 行唐怀诚机械设备有限公司 | 全混合日粮制备机 | 9JGL-9 | 9JGL-9全混合日粮制备机 结构形式：固定立式 称重系统最大称量：32000KG 配套动力来源：电动机 配套动力输出功率范围：30KW 配套动力转速：1480转/分 搅拌仓容积：9m³ 搅拌仓仓体外形尺寸（长宽高）：3000mm*2100mm*1900mm 主搅龙：1个 | 12000元 | 购机补贴(非通用类) | 河北省 | 通过
988 | 饲料（草）收获加工运输设备 | 饲料（草）加工机械 | 全混合日粮制备机 | 9-12m³饲料全混合日粮制备机 | 行唐怀诚机械设备有限公司 | 全混合日粮制备机 | 9JGW-9S | 9JGW-9S全混合日粮制备机 结构形式：固定卧式 称重系统最大称量：32000KG 配套动力来源：电动机 配套动力输出功率范围：15KW*2台 配套动力转速：1460转/分 搅拌仓容积：9m³ 搅拌仓仓体外形尺寸（长宽高）：2820mm*1900mm*1900mm 主搅龙：2个 | 12000元 | 购机补贴(非通用类) | 河北省 | 通过
989 | 饲料（草）收获加工运输设备 | 饲料（草）加工机械 | 全混合日粮制备机 | 9-12m³饲料全混合日粮制备机 | 行唐县炫宇农牧机械设备有限公司 | 全混合日粮制备机 | 9JGWS-9A | 型式：固定卧式。配套动力型式：电动机。配套动力功率范围：15KW×2。搅拌仓容积：9m³,搅拌仓仓体外形尺寸（长×宽×高）mm：3300×1820×1830 | 12000元 | 购机补贴(非通用类) | 河北省 | 通过
990 | 饲料（草）收获加工运输设备 | 饲料（草）加工机械 | 全混合日粮制备机 | 12m³及以上饲料全混合日粮制备机 | 河北丰创机械制造有限公司 | 全日粮饲料制备机 | 9TMRW-12A | 型号名称:9TMRW-12A全日粮饲料制备机 型式:固定卧式 称重系统最大称量:8000kg 配套动力型式:电动机 配套动力功率范围:22kW×2 配套动力转速:1475r/min 搅拌仓容积:12m³ 搅拌仓仓体外形尺寸 （长×宽×高）:3500mm×2000mm×2130mm 主搅龙数量:2个 副搅龙数量:0个 | 15000元 | 购机补贴(非通用类) | 河北省 | 通过
991 | 饲料（草）收获加工运输设备 | 饲料（草）加工机械 | 全混合日粮制备机 | 12m³及以上饲料全混合日粮制备机 | 河北丰创机械制造有限公司 | 全日粮饲料制备机 | 9TMRW-13S | 型号名称:9TMRW-13S全日粮饲料制备机 型式:固定卧式 称重系统最大称量:8000kg 配套动力型式:电动机 配套动力功率范围:22kW×2 配套动力转速:1475r/min 搅拌仓容积:13m³ 搅拌仓仓体外形尺寸 （长×宽×高）:3500mm×2250mm×2130mm 主搅龙数量:2个 副搅龙数量:2个 | 15000元 | 购机补贴(非通用类) | 河北省 | 通过
992 | 饲料（草）收获加工运输设备 | 饲料（草）加工机械 | 全混合日粮制备机 | 12m³及以上饲料全混合日粮制备机 | 河北联牧机械制造有限公司 | 全日粮饲料制备机 | 9TMRL-16 | 型式：固定立式。配套动力型式：电动机。配套动力功率范围：22KW×2。搅拌仓容积：16m³,搅拌仓仓体外形尺寸（长×宽×高）mm：5000×2100×1950 | 15000元 | 购机补贴(非通用类) | 河北省 | 通过
993 | 饲料（草）收获加工运输设备 | 饲料（草）加工机械 | 全混合日粮制备机 | 12m³及以上饲料全混合日粮制备机 | 河北联牧机械制造有限公司 | 全日粮饲料制备机 | 9TMRL-24 | 型式：固定立式。配套动力型式：电动机。配套动力功率范围：37KW×2。搅拌仓容积：24m³,搅拌仓仓体外形尺寸（长×宽×高）mm：5330×2330×2260 | 15000元 | 购机补贴(非通用类) | 河北省 | 通过
994 | 饲料（草）收获加工运输设备 | 饲料（草）加工机械 | 全混合日粮制备机 | 12m³及以上饲料全混合日粮制备机 | 河北联牧机械制造有限公司 | 全日粮饲料制备机 | 9TMRW-12 | 型式：固定卧式。配套动力型式：电动机。配套动力功率范围：37KW。搅拌仓容积：12m³,搅拌仓仓体外形尺寸（长×宽×高）mm：4000×1950×2120 | 15000元 | 购机补贴(非通用类) | 河北省 | 通过
995 | 饲料（草）收获加工运输设备 | 饲料（草）加工机械 | 全混合日粮制备机 | 12m³及以上饲料全混合日粮制备机 | 河北联牧机械制造有限公司 | 全日粮饲料制备机 | 9TMRWS-12 | 型式：固定卧式。配套动力型式：电动机。配套动力功率范围：22KW×2。搅拌仓容积：12m³,搅拌仓仓体外形尺寸（长×宽×高）mm：3300×2000×2200 | 15000元 | 购机补贴(非通用类) | 河北省 | 通过
996 | 饲料（草）收获加工运输设备 | 饲料（草）加工机械 | 全混合日粮制备机 | 12m³及以上饲料全混合日粮制备机 | 河北龙兴机械有限公司 | 全混合日粮制备机 | 9JGW-12S | 型号名称：9JGW-12S全混合日粮制备机 型式：固定卧式 称重系统最大称量：32000kg 配套动力型式：电动机 配套动力功率范围：22*2kw 配套动力转速：1470转/分 搅拌仓容积：12m³ 搅拌仓仓体外形尺寸（长*宽*高）：3500*1900*1950mm（允许偏差±％2） 主搅龙数量：2 | 15000元 | 购机补贴(非通用类) | 河北省 | 通过
997 | 饲料（草）收获加工运输设备 | 饲料（草）加工机械 | 全混合日粮制备机 | 12m³及以上饲料全混合日粮制备机 | 河北正旺机械制造有限公司 | 全混合日粮制备机 | 9JQL-20 | 型号名称：9JQL-20全混合日粮制备机；型式：牵引立式；称重系统最大称量：16000kg；配套动力型式：拖拉机；配套动力功率范围：≥73.5kW；搅拌仓容：20m³;搅拌仓仓体外形尺寸: （长×宽×高）5500m'm×2240m'm×2030mm；主搅龙数量：2个；副搅龙数量：0个；轮胎规格：8.25-16；轮距mm：外轮距：2080mm、内轮距：1580mm；轴距：1000mm。 | 15000元 | 购机补贴(非通用类) | 河北省 | 通过
998 | 饲料（草）收获加工运输设备 | 饲料（草）加工机械 | 全混合日粮制备机 | 12m³及以上饲料全混合日粮制备机 | 河南力欧畜牧装备科技有限公司 | 全混合日粮制备机 | 9JQL-12 | 型式：立式、牵引式；称重系统最大称量：10000kg；配套动力功率范围：≥30kW；配套动力转速：540转/分；搅拌仓容积：12m³；搅拌仓仓体外形尺寸（长×宽×高）（mm）：3474×2490×2202；主搅龙数量：1个；轮胎规格：650-16；轮距：1770 | 15000元 | 购机补贴(非通用类) | 河南省 | 通过
999 | 饲料（草）收获加工运输设备 | 饲料（草）加工机械 | 全混合日粮制备机 | 12m³及以上饲料全混合日粮制备机 | 龙江县万禾机械制造有限公司 | 饲料搅拌机 | 9JGL-12 | 搅拌室容积:12m³; | 15000元 | 购机补贴(非通用类) | 黑龙江 | 通过
1000 | 饲料（草）收获加工运输设备 | 饲料（草）加工机械 | 全混合日粮制备机 | 12m³及以上饲料全混合日粮制备机 | 龙江县万禾机械制造有限公司 | 饲料搅拌机 | 9JGL-14 | 搅拌室容积:14m³; | 15000元 | 购机补贴(非通用类) | 黑龙江 | 通过
1001 | 饲料（草）收获加工运输设备 | 饲料（草）加工机械 | 全混合日粮制备机 | 12m³及以上饲料全混合日粮制备机 | 龙江县万禾机械制造有限公司 | 饲料搅拌机 | 9JGL-16 | 搅拌室容积:16m³; | 15000元 | 购机补贴(非通用类) | 黑龙江 | 通过
1002 | 饲料（草）收获加工运输设备 | 饲料（草）加工机械 | 全混合日粮制备机 | 12m³及以上饲料全混合日粮制备机 | 龙江县万禾机械制造有限公司 | 饲料搅拌机 | 9JGL-22 | 搅拌室容积:22m³; | 15000元 | 购机补贴(非通用类) | 黑龙江 | 通过
1003 | 饲料（草）收获加工运输设备 | 饲料（草）加工机械 | 全混合日粮制备机 | 12m³及以上饲料全混合日粮制备机 | 宁夏新大众机械有限公司 | 全混合日粮饲料制备机 | 9HLSJ-12 | 型号名称：9HLSJ-12全混合日粮饲料制备机，型式：立式/牵引式，称重系统最大称量：15000kg，配套动力型式：拖拉机/电机，配套动力功率范围：拖拉机：58.9-88.2kW，电机：37-45kW，配套动力转速：540转/分，搅拌仓容：12m³，搅拌仓仓体外形尺寸 （长×宽×高）：3500×2200×2230mm，主搅龙数量：1个，轮胎规格：7.00-16，轮距：1400mm | 15000元 | 购机补贴(非通用类) | 宁夏回族自治区 | 通过
1004 | 饲料（草）收获加工运输设备 | 饲料（草）加工机械 | 全混合日粮制备机 | 12m³及以上饲料全混合日粮制备机 | 宁夏新大众机械有限公司 | 全混合日粮饲料制备机 | 9HLSJ-20 | 型号名称：9HLSJ-20型全混合日粮饲料制备机，搅拌仓容积：20m³，型式：立式/牵引式，搅拌仓仓体外形尺寸 （长×宽×高）：5500×2140×2124mm，配套动力型式：拖拉机，配套动力功率范围：≥75kW，搅龙数量：2个，轮胎规格：8.25R20，轮距：1850mm | 15000元 | 购机补贴(非通用类) | 宁夏回族自治区 | 通过
1005 | 饲料（草）收获加工运输设备 | 饲料（草）加工机械 | 全混合日粮制备机 | 12m³及以上饲料全混合日粮制备机 | 宁夏新大众机械有限公司 | 全混合日粮饲料制备机 | 9JGL-16 | 型号名称：9JGL-16型全混合日粮饲料制备机，型式：立式；固定式，称重系统最大称量：24000kg，搅拌仓容积：16m³，搅拌仓仓体外形尺寸 （长×宽×高）：5000×2000×2200mm，配套动力型式：三相异步电动机，配套动力功率范围：60（30kW×2）kW，配套动力转速：1450转/分，主搅龙数量：2个 | 15000元 | 购机补贴(非通用类) | 宁夏回族自治区 | 通过
1006 | 饲料（草）收获加工运输设备 | 饲料（草）加工机械 | 全混合日粮制备机 | 12m³及以上饲料全混合日粮制备机 | 宁夏新大众机械有限公司 | 全日粮饲料制备机 | 9JGL-24 | 型号名称：9JGL-24型全日粮饲料制备机，型式：立式/固定式，称重系统最大称量20000kg，配套动力型式：三相异步电动机，配套动力功率范围：≥90kW，配套动力转速：1450-1470转/分，搅拌仓容积：24m³，搅拌仓仓体外形尺寸 （长×宽×高）：5810×2570×2370mm，主搅龙数量：2个 | 15000元 | 购机补贴(非通用类) | 宁夏回族自治区 | 通过
1007 | 饲料（草）收获加工运输设备 | 饲料（草）加工机械 | 全混合日粮制备机 | 12m³及以上饲料全混合日粮制备机 | 宁夏新大众机械有限公司 | 全日粮饲料制备机 | 9JGW-12S | 型号名称：9JGW-12S型全日粮饲料制备机，型式：卧式；固定式，称重系统最大称量：20000kg，搅拌仓容积：12m³，搅拌仓仓体外形尺寸 （长×宽×高）：4000×1900×2030mm，配套动力型式：三相异步电动机，配套动力功率范围：44（22kW×2）kW，配套动力转速：1450转/分，主搅龙数量：2个，副搅龙数量：2个 | 15000元 | 购机补贴(非通用类) | 宁夏回族自治区 | 通过
1008 | 饲料（草）收获加工运输设备 | 饲料（草）加工机械 | 全混合日粮制备机 | 12m³及以上饲料全混合日粮制备机 | 宁夏新大众机械有限公司 | 全日粮饲料制备机 | 9JGW-16S | 型号名称：9JGW-16S型全日粮饲料制备机，型式：卧式/固定式，称重系统最大称量：40000kg，配套动力型式：三相异步电动机，配套动力功率范围：60（30kW×2)kW，配套动力转速：1450～1470转/分，搅拌仓容积16m³，搅拌仓仓体外形尺寸 （长×宽×高）：4000×2200×2260mm，主搅龙数量：2个，副搅龙数量：2个 | 15000元 | 购机补贴(非通用类) | 宁夏回族自治区 | 通过
1009 | 饲料（草）收获加工运输设备 | 饲料（草）加工机械 | 全混合日粮制备机 | 12m³及以上饲料全混合日粮制备机 | 宁夏新大众机械有限公司 | 全日粮饲料制备机 | 9JGW-20S | 型号名称：9JGW-20S型全日粮饲料制备机，型式：卧式/固定式，称重系统最大称量：16000kg，配套动力型式：三相异步电动机，配套动力功率范围：74（37kW×2)kW，配套动力转速：1450～1470转/分，搅拌仓容积：20m³，搅拌仓仓体外形尺寸 （长×宽×高）：4000×2400×2510mm，主搅龙数量：2个，副搅龙数量：2个 | 15000元 | 购机补贴(非通用类) | 宁夏回族自治区 | 通过
1010 | 饲料（草）收获加工运输设备 | 饲料（草）加工机械 | 全混合日粮制备机 | 12m³及以上饲料全混合日粮制备机 | 宁夏新大众机械有限公司 | 全日粮饲料制备机 | 9JQL-12 | 型号名称：9JQL-12型全日粮饲料制备机，型式：立式/牵引式，称重系统最大称量：15000kg，配套动力功率范围：≥66.2kW，搅拌仓容积：12m³，搅拌仓仓体外形尺寸 （长×宽×高）：3500×2200×2230mm，主搅龙数量：1个，轮胎规格：7.00-16，轮距：1400mm | 15000元 | 购机补贴(非通用类) | 宁夏回族自治区 | 通过
1011 | 饲料（草）收获加工运输设备 | 饲料（草）加工机械 | 全混合日粮制备机 | 12m³及以上饲料全混合日粮制备机 | 宁夏新大众机械有限公司 | 全混合日粮饲料制备机 | 9JQL-16 | 型号名称：9JQL-16型全混合日粮饲料制备机，型式：立式；牵引式，称重系统最大称量：20000kg，搅拌仓容积：16m³，搅拌仓仓体外形尺寸 （长×宽×高）：5000×2000×2200mm，配套动力型式：拖拉机，配套动力功率范围：≥66.2kW，配套动力转速：540转/分，主搅龙数量：2个，轮胎规格：7.50R16，轮距：1730mm | 15000元 | 购机补贴(非通用类) | 宁夏回族自治区 | 通过
1012 | 饲料（草）收获加工运输设备 | 饲料（草）加工机械 | 全混合日粮制备机 | 12m³及以上饲料全混合日粮制备机 | 宁夏新大众机械有限公司 | 全日粮饲料制备机 | 9JQL-24 | 型号名称：9JQL-24型全日粮饲料制备机，型式:立式/牵引式，称重系统最大称量：20000kg，配套动力型式：拖拉机，配套动力功率范围：≥121kW，配套动力转速：540转/分，搅拌仓容积：24m³，搅拌仓仓体外形尺寸 （长×宽×高） ：5810×2570×2370mm，主搅龙数量：2个，轮胎规格：8.25R20，轮距：1850mm | 15000元 | 购机补贴(非通用类) | 宁夏回族自治区 | 通过
1013 | 饲料（草）收获加工运输设备 | 饲料（草）加工机械 | 全混合日粮制备机 | 12m³及以上饲料全混合日粮制备机 | 宁夏新大众机械有限公司 | 全日粮饲料制备机 | 9JQW-12 | 型号名称：9JQW-12型全日粮饲料制备机，型式：卧式；牵引式，称重系统最大称量：15000kg，搅拌仓容积：12m³，搅拌仓仓体外形尺寸 （长×宽×高）：4023×2020×2250mm，配套动力型式：拖拉机、电机，配套动力功率范围：拖拉机66.1～88.2、电机37kW，配套动力转速：拖拉机540、电机540转/分，主搅龙数量：1个，副搅龙数量：2个，轮胎规格：315/80R22.5，轮距：1 | 15000元 | 购机补贴(非通用类) | 宁夏回族自治区 | 通过
1014 | 饲料（草）收获加工运输设备 | 饲料（草）加工机械 | 全混合日粮制备机 | 12m³及以上饲料全混合日粮制备机 | 山东新圣泰机械制造有限公司 | 全混合日粮制备机 | 9JGL-12 | 型号名称：9JGL-12型全混合日粮制备机 型式：固定立式 称重系统最大称量kg：32000 配套动力型式：电动机 配套动力功率范围kW：37（主电机）+1.5（出料电机） 配套动力转速r/min：1470（主电机）； 1470（出料电机） 搅拌仓容积m3：12 搅拌仓仓体外形尺寸（长×宽×高）mm：3380×2320×2270 主搅龙数量个：1 副搅龙数量个：0 | 15000元 | 购机补贴(非通用类) | 山东省 | 通过
1015 | 饲料（草）收获加工运输设备 | 饲料（草）加工机械 | 全混合日粮制备机 | 12m³及以上饲料全混合日粮制备机 | 石家庄辰星机械制造有限公司 | 全混合日粮制备机 | 9JGL-12 | 型式：固定立式。配套动力型式：电动机。配套动力功率范围：37KW。搅拌仓容积：12m³,搅拌仓仓体外形尺寸（长×宽×高）mm：3400×2200×2150 | 15000元 | 购机补贴(非通用类) | 河北省 | 通过
1016 | 饲料（草）收获加工运输设备 | 饲料（草）加工机械 | 全混合日粮制备机 | 12m³及以上饲料全混合日粮制备机 | 石家庄恒创机械设备有限公司 | 全混合日粮制备机 | 9JGL-18 | 型号名称：9JGL-18型全混合日粮制备机；型式：固定式立式；称重系统最大称量：40000kg；配套动力型式：电动机；配套动力功率范围：主电动机：30kw+30kw，卸料门电动机：1.5kw； 配套动力转速：主电动机1470r/min，卸料门电动机：1470r/min；搅拌仓容积：18m³；搅拌仓仓体外形尺寸（长x宽x高）：5400x2200x1950mm；主搅龙数量：2个；副搅龙数量：0个。 | 15000元 | 购机补贴(非通用类) | 河北省 | 通过
1017 | 饲料（草）收获加工运输设备 | 饲料（草）加工机械 | 全混合日粮制备机 | 12m³及以上饲料全混合日粮制备机 | 石家庄恒创机械设备有限公司 | 全混合日粮制备机 | 9JGL-24 | 型号名称：9JGL-24型全混合日粮制备机；型式：固定式立式；称重系统最大称量：40000kg；配套动力型式：电动机；配套动力功率范围：主电动机：37kw+37kw，卸料门电动机：1.5kw； 配套动力转速：主电动机1470r/min，卸料门电动机：1470r/min；搅拌仓容积：24m³；搅拌仓仓体外形尺寸（长x宽x高）：5300x2250x2200mm；主搅龙数量：2个；副搅龙数量：0个。 | 15000元 | 购机补贴(非通用类) | 河北省 | 通过
1018 | 饲料（草）收获加工运输设备 | 饲料（草）加工机械 | 全混合日粮制备机 | 12m³及以上饲料全混合日粮制备机 | 石家庄巨牧机械有限公司 | 全混合日粮制备机 | 9JGL-16 | 型式：固定立式；搅拌仓容积：16立方；搅拌仓仓体外形尺寸（长*宽*高）：4760×2030×1900mm;:配套动力“：1、型式：电机；2、功率：22kw*2;3、转速：1470/分；蛟龙数量：主搅龙：2 | 15000元 | 购机补贴(非通用类) | 河北省 | 通过
1019 | 饲料（草）收获加工运输设备 | 饲料（草）加工机械 | 全混合日粮制备机 | 12m³及以上饲料全混合日粮制备机 | 石家庄巨牧机械有限公司 | 全混合日粮制备机 | 9JGW-12 | 型式：固定卧式；搅拌仓容积：12立方；搅拌仓仓体外形尺寸（长*宽*高）：4120*2000*2250mm；配套动力：1、动力：电机；2、功率：37kw；3、转速：1480/分；蛟龙数量：主搅龙：1.副搅龙：2 | 15000元 | 购机补贴(非通用类) | 河北省 | 通过
1020 | 饲料（草）收获加工运输设备 | 饲料（草）加工机械 | 全混合日粮制备机 | 12m³及以上饲料全混合日粮制备机 | 石家庄巨牧机械有限公司 | 全混合日粮制备机 | 9JGW-12W | 型式：固定卧式；搅拌仓容积：12m³；搅拌仓仓体外形尺寸（长*宽*高）：3500*2005*2130mm;配套动力：1、型式：电机；2.功率：22kw*2 ;3.转速：1470转/分；主蛟龙数量：2 | 15000元 | 购机补贴(非通用类) | 河北省 | 通过
1021 | 饲料（草）收获加工运输设备 | 饲料（草）加工机械 | 全混合日粮制备机 | 12m³及以上饲料全混合日粮制备机 | 石家庄牧坤机械设备有限公司 | 全日粮饲料制备机 | 9TMRL-25 | 搅拌仓容积：25m³； 规格型号：9TMRL-25； 型式：固定立式； 称重系统最大称量：32000kg； 配套动力型式：电机； 配套动力功率范围：37KW×2； 配套动力转速：1470r/min； 搅拌仓仓体外形尺寸（长×宽×高）：5530×2350×2180mm； 主搅龙数量：2个； | 15000元 | 购机补贴(非通用类) | 河北省 | 通过
1022 | 饲料（草）收获加工运输设备 | 饲料（草）加工机械 | 全混合日粮制备机 | 12m³及以上饲料全混合日粮制备机 | 石家庄牧坤机械设备有限公司 | 全日粮饲料制备机 | 9TMRWS-12 | 搅拌仓容积：12m³； 规格型号：9TMRWS-12； 型式：固定卧式； 称重系统最大称量：32000kg； 配套动力型式：电机； 配套动力功率范围：18.5KW×2； 配套动力转速：1470r/min； 搅拌仓仓体外形尺寸（长×宽×高）：3250×2000×2200mm； 主搅龙数量：2个； 副搅龙数量：2个； | 15000元 | 购机补贴(非通用类) | 河北省 | 通过
1023 | 饲料（草）收获加工运输设备 | 饲料（草）加工机械 | 全混合日粮制备机 | 12m³及以上饲料全混合日粮制备机 | 石家庄牧益机械制造有限公司 | 全混合日粮制备机 | 9JGL-12 | 型式 固定立式 称重系统最大称量32000kg 配套动力电机 配套动力功率范围37kw 配套动力转速1470 搅拌仓容积12 搅拌仓仓体外形尺寸（长x宽x高）3300x2200x2400 主搅龙数量1 | 15000元 | 购机补贴(非通用类) | 河北省 | 通过
1024 | 饲料（草）收获加工运输设备 | 饲料（草）加工机械 | 全混合日粮制备机 | 12m³及以上饲料全混合日粮制备机 | 石家庄牧益机械制造有限公司 | 全混合日粮制备机 | 9JGW-12 | 型式 固定卧式 搅拌仓容 12立方 搅拌仓仓体外形尺寸 （长X宽X高）4020x2000x2210 配套动力型式 电机 配套动力功率37kw 配套动力转速1480 称重系统32000 主搅龙数量1 副搅龙数量2 | 15000元 | 购机补贴(非通用类) | 河北省 | 通过
1025 | 饲料（草）收获加工运输设备 | 饲料（草）加工机械 | 全混合日粮制备机 | 12m³及以上饲料全混合日粮制备机 | 石家庄牧益机械制造有限公司 | 全混合日粮制备机 | 9JGW-12A | 型式 固定卧式 搅拌仓容 12立方 搅拌仓仓体外形尺寸 （长X宽X高）3170X2150X2050配套动力型式 电机 配套动力功率22kwX2 配套动力转速1470 称重系统32000 主搅龙数量2 副搅龙数2 | 15000元 | 购机补贴(非通用类) | 河北省 | 通过
1026 | 饲料（草）收获加工运输设备 | 饲料（草）加工机械 | 全混合日粮制备机 | 12m³及以上饲料全混合日粮制备机 | 石家庄胜牧农业机械科技有限公司 | 全混合日粮制备机 | 9JGL-12 | 搅拌仓容积：12m³ | 15000元 | 购机补贴(非通用类) | 河北省 | 通过
1027 | 饲料（草）收获加工运输设备 | 饲料（草）加工机械 | 全混合日粮制备机 | 12m³及以上饲料全混合日粮制备机 | 石家庄胜牧农业机械科技有限公司 | 全混合日粮制备机 | 9JGW-12 | 搅拌仓容积：12m³ | 15000元 | 购机补贴(非通用类) | 河北省 | 通过
1028 | 饲料（草）收获加工运输设备 | 饲料（草）加工机械 | 全混合日粮制备机 | 12m³及以上饲料全混合日粮制备机 | 石家庄市百牧旺乳业机械有限公司 | 全日粮饲料制备机 | 9TMRL-12 | 结构型式：牵引立式1、仓体尺寸：3250*2150*2040mm；2、搅拌仓容积：12m3；3、配套动力型式：电机；4、配套动力功率范围：45KW; 5、配套动力转速：1480转/分. 6、电机型号：RX157-Y45KW-1/2.7-M1; 功率：45KW；制造商：REDSUN.7、主搅龙数量：1个;8、刀片结构型式：三角形; 9、刀片数量：8片;10、结构质量：3695KG; 11、主搅龙转速 | 15000元 | 购机补贴(非通用类) | 河北省 | 通过
1029 | 饲料（草）收获加工运输设备 | 饲料（草）加工机械 | 全混合日粮制备机 | 12m³及以上饲料全混合日粮制备机 | 石家庄市金源机械有限公司 | 全混合日粮饲料搅拌机 | 9TMR-12 | 型号名称:9TMR-12全混合日粮饲料搅拌机; 型式:固定卧式; 称重系统最大称量:16000kg; 配套动力型式:电机; 配套动力功率范围:15×2kw; 配套动力转速:1460r/min; 搅拌仓容积:12m²; 搅拌仓仓体外形尺寸(长×宽×高):3994×1800×2000mm; 主搅龙数量:2个； | 15000元 | 购机补贴(非通用类) | 河北省 | 通过
1030 | 饲料（草）收获加工运输设备 | 饲料（草）加工机械 | 全混合日粮制备机 | 12m³及以上饲料全混合日粮制备机 | 石家庄市金源机械有限公司 | 全日粮饲料制备机 | 9TMRL-21 | 型号名称:9TMRL-21全日粮饲料制备机; 型式:固定立式; 称重系统最大称量:32000kg; 配套动力型式:电机; 配套动力功率范围:45kw; 配套动力转速:1480r/min; 搅拌仓容积:21m²; 搅拌仓仓体外形尺寸(长×宽×高):5650×2270×2200mm; 主搅龙数量:2个； | 15000元 | 购机补贴(非通用类) | 河北省 | 通过
1031 | 饲料（草）收获加工运输设备 | 饲料（草）加工机械 | 全混合日粮制备机 | 12m³及以上饲料全混合日粮制备机 | 石家庄市金源机械有限公司 | 全日粮饲料制备机 | 9TMRLQ-21 | 型号名称:9TMRLQ-21全日粮饲料制备机; 型式:牵引立式; 称重系统最大称量:32000kg; 配套动力型式:拖拉机; 配套动力功率范围:102.9～117.6kw; 搅拌仓容积:21m²; 搅拌仓仓体外形尺寸(长×宽×高):5650×2270×2200mm; 主搅龙数量:2个； 轮胎规格:9.00 R20; 轮距:1800mm | 15000元 | 购机补贴(非通用类) | 河北省 | 通过
1032 | 饲料（草）收获加工运输设备 | 饲料（草）加工机械 | 全混合日粮制备机 | 12m³及以上饲料全混合日粮制备机 | 石家庄远辰机械制造有限公司 | 全日粮饲料制备机 | 9TMRL-24 | 型式：固定立式。配套动力型式：电动机。配套动力功率范围：37KW2台。搅拌仓容积：24m³,搅拌仓仓体外形尺寸（长×宽×高）mm：5700×2200×2100 | 15000元 | 购机补贴(非通用类) | 河北省 | 通过
1033 | 饲料（草）收获加工运输设备 | 饲料（草）加工机械 | 全混合日粮制备机 | 12m³及以上饲料全混合日粮制备机 | 司达特（北京）畜牧设备有限公司 | 动物饲料制备机 | 9JGW-12H | 外形尺寸：4018*2012*2252mm，结构质量：4020kg，搅拌室容积：12m³；主搅龙1个，副搅龙2个；刀片形式：椭圆锯齿刀片、大月牙刀片；刀片数量：动刀81片，定刀2片；配套动力形式：电机；配套动力的范围：30kW | 15000元 | 购机补贴(非通用类) | 北京市 | 通过
1034 | 饲料（草）收获加工运输设备 | 饲料（草）加工机械 | 全混合日粮制备机 | 12m³及以上饲料全混合日粮制备机 | 司达特（北京）畜牧设备有限公司 | 动物饲料制备机 | 9JQW-12H | 外形尺寸：4018*2012*2252mm，结构质量：4600kg，搅拌室容积：12m³；主搅龙1个，副搅龙2个；刀片形式：椭圆锯齿刀片、大月牙刀片；刀片数量：动刀81片，定刀2片；配套动力形式：拖拉机；配套动力的范围：≥46Kw | 15000元 | 购机补贴(非通用类) | 北京市 | 通过
1035 | 饲料（草）收获加工运输设备 | 饲料（草）加工机械 | 全混合日粮制备机 | 12m³及以上饲料全混合日粮制备机 | 行唐怀诚机械设备有限公司 | 全混合日粮制备机 | 9JGL-12 | 9JGL-12全混合日粮制备机 结构形式：固定立式 称重系统最大称量：32000KG 配套动力来源：电动机 配套动力输出功率范围：37KW 配套动力转速：1475转/分 搅拌仓容积：12m³ 搅拌仓仓体外形尺寸（长宽高）：3300mm*2200mm*2060mm 主搅龙：1个 | 15000元 | 购机补贴(非通用类) | 河北省 | 通过
1036 | 畜禽养殖机械 | 饲养设备 | 喂（送）料机 | 螺旋弹簧式喂(送)料机 | 蚌埠依爱电子科技有限责任公司 | 螺旋弹簧式喂料机 | 9WT-36 | 送料形式：单螺旋，料线长度117米（或≤135任一尺寸） | 3000元 | 购机补贴(非通用类) | 安徽省 | 通过
1037 | 畜禽养殖废弃物及病死畜禽处理设备 | 畜禽粪污资源化利用设备 | 清粪机 | 0.75kW及以上刮板式清粪机 | 青岛绿源金地工业设备有限公司 | 清粪机 | 9FQP-2800 | 结构型式：刮板式（平板型）； 配套动力型式：电动机； 配套动力额定功率：0.75kw； 配套动力额定转速：1435 r/min； 工作幅度：2800mm； 刮粪部件防腐方式：SUS304； 传动方式：链传动； 刮粪板高度：280mm； 刮粪板行程距离：90m； 刮粪板数量：2个； 刮板驱动方式：牵引绳； 牵引绳（链）材料：SUS304； 牵引绳滚筒直径：258mm。 | 650元 | 购机补贴(非通用类) | 山东省 | 通过
1038 | 畜禽养殖废弃物及病死畜禽处理设备 | 畜禽粪污资源化利用设备 | 清粪机 | 0.75kW及以上刮板式清粪机 | 青岛绿源金地工业设备有限公司 | 清粪机 | 9FQV-2200 | 结构型式：刮板式（V型）； 配套动力型式：电动机； 配套动力额定功率：0.75kw； 配套动力额定转速：1435 r/min； 工作幅度：2200mm； 刮粪部件防腐方式：SUS304； 传动方式：链传动； 刮粪板高度：380mm； 刮粪板行程距离：90m； 刮粪板数量：2个； 刮板驱动方式：牵引绳； 牵引绳（链）材料：SUS304； 牵引绳滚筒直径：258mm。 | 650元 | 购机补贴(非通用类) | 山东省 | 通过
1039 | 畜禽养殖废弃物及病死畜禽处理设备 | 畜禽粪污资源化利用设备 | 清粪机 | 0.75kW及以上刮板式清粪机 | 青岛绿源金地工业设备有限公司 | 清粪机 | 9FQV-2800 | 结构型式：刮板式（V型）； 配套动力型式：电动机； 配套动力额定功率：0.75kw； 配套动力额定转速：1435 r/min； 工作幅度：2800mm； 刮粪部件防腐方式：SUS304； 传动方式：链传动； 刮粪板高度：410mm； 刮粪板行程距离：90m； 刮粪板数量：2个； 刮板驱动方式：牵引绳； 牵引绳（链）材料：SUS304； 牵引绳滚筒直径：258mm。 | 650元 | 购机补贴(非通用类) | 山东省 | 通过
1040 | 畜禽养殖废弃物及病死畜禽处理设备 | 畜禽粪污资源化利用设备 | 畜禽粪污固液分离机 | 斜筛面积0.8m²及以上粪污固液分离机 | 山东睿特森环保科技有限公司 | 粪污固液分离机 | 9GY-12 | 型号名称 / 9GY-12型粪污固液分离机 结构型式 / 筛分+螺旋挤压式 斜筛片数 片 1 斜筛面积 0.844m2 / 斜筛宽度 cm 74 筛筒直径 mm φ139 筛筒长度 cm 23.6 筛筒筛网面积 m2 0.103 挤压电机的数量 个 1 挤压电机总功率 kW 3 振动电机数量 个 1 振动电机总功率 kW 0.04 总功率 kW 3.04 猪粪污水12～20m³ | 3800元 | 购机补贴(非通用类) | 山东省 | 通过
1041 | 畜禽养殖废弃物及病死畜禽处理设备 | 畜禽粪污资源化利用设备 | 畜禽粪污固液分离机 | 斜筛面积0.8m²及以上粪污固液分离机 | 山东睿特森环保科技有限公司 | 粪污固液分离机 | 9GY-20 | 型号名称 / 9GY-20型粪污固液分离机 结构型式 / 筛分+螺旋挤压式 斜筛片数 片 1 斜筛面积 1.232m2 / 斜筛宽度 cm 114 筛筒直径 mm φ139 筛筒长度 cm 23.6 筛筒筛网面积 m2 0.103 挤压电机的数量 个 1 挤压电机总功率 kW 3 振动电机数量 个 1 振动电机总功率 kW 0.04 总功率 kW 3.04 猪粪污水处理能力 m3/h 20～30 | 3800元 | 购机补贴(非通用类) | 山东省 | 通过
1042 | 畜禽养殖废弃物及病死畜禽处理设备 | 畜禽粪污资源化利用设备 | 畜禽粪污固液分离机 | 斜筛面积0.8m²及以上粪污固液分离机 | 山东睿特森环保科技有限公司 | 粪污固液分离机 | 9GY-20Q | 型号名称 9GY-20Q 结构型式 筛分+螺旋挤压式 斜筛片数 片 1 斜筛面积 1.232m2 / 斜筛宽度 cm 114 筛筒直径 mm φ139 筛筒长度 cm 23.6 筛筒筛网面积 m2 0.103 挤压电机的数量 个 1 挤压电机总功率 kW 3 振动电机数量 个 1 振动电机总功率 kW 0.04 清洗电机数量 个 1 清洗电机总功率 kW 1.1 猪粪污水处理能力20～30m³ | 3800元 | 购机补贴(非通用类) | 山东省 | 通过
1043 | 畜禽养殖废弃物及病死畜禽处理设备 | 畜禽粪污资源化利用设备 | 畜禽粪污固液分离机 | 斜筛面积0.8m²及以上粪污固液分离机 | 山东睿特森环保科技有限公司 | 粪污固液分离机 | 9GY-35 | 型号名9GY-35型粪污固液分离机结构型式筛分+螺旋挤压式斜筛片数片 1 斜筛面积m2 /1.431 斜筛宽度cm 134 筛筒直径mm φ160 筛筒长度cm 30 筛筒筛网面积m2 0.151 挤压电机的数量个 1 挤压电机总功率 kW 4 振动电机数量 个 1 振动电机总功率 kW 0.04 总功率 kW 4.04 猪粪污水处理能力 m3/h 35～45 | 3800元 | 购机补贴(非通用类) | 山东省 | 通过
1044 | 畜禽养殖废弃物及病死畜禽处理设备 | 畜禽粪污资源化利用设备 | 畜禽粪污固液分离机 | 斜筛面积0.8m²及以上粪污固液分离机 | 山东睿特森环保科技有限公司 | 粪污固液分离机 | 9GY-35Q | 型号名称9GY-35Q型 结构型式 筛分+螺旋挤压式 斜筛片数 片 1 斜筛面积 1.431㎡ / 斜筛宽度 cm 134 筛筒直径 mm φ160 筛筒长度 cm 30 筛筒筛网面积 m2 0.151 挤压电机的数量 个 1 挤压电机总功率 kW 4 振动电机数量 个 1 振动电机总功率 kW 0.04 清洗电机数量 个 1 清洗电机总功率 kW 1.1 猪粪污水处理能力 m3/ 35～45 | 3800元 | 购机补贴(非通用类) | 山东省 | 通过
1045 | 畜禽养殖废弃物及病死畜禽处理设备 | 畜禽粪污资源化利用设备 | 畜禽粪便发酵处理设备 | 80—100m³罐式畜禽粪便发酵处理机 | 广东弘科农业机械研究开发有限公司 | 仓贮式密封堆肥发酵罐 | 11FFG-90 | 罐式;90m³，畜禽粪便发酵处理机。 | 120000元 | 购机补贴(非通用类) | 广东省 | 通过
1046 | 畜禽养殖废弃物及病死畜禽处理设备 | 畜禽粪污资源化利用设备 | 畜禽粪便发酵处理设备 | 80—100m³罐式畜禽粪便发酵处理机 | 青岛绿源金地工业设备有限公司 | 有机废弃物好氧发酵装置 | 11FFG-88 | 结构形式：罐（立）式 内筒体材质：304＃不锈钢；内筒体厚度：≥2mm 含搅拌系统、送风系统、辅助加热器；提升装置选配 发酵仓容积（m3）： 88m3 处理量（m3/d）：≥ 10m3/d 结构尺寸（长*宽*高mm）： 7000mm*5500mm*8700mm 整机质量（kg）： 28000kg 配套动力（kw）：43.75kw 液压动力组电机功率（kw）：7.5kw 下部送风机电机功率：22kw | 120000元 | 购机补贴(非通用类) | 山东省 | 通过
1047 | 畜禽养殖废弃物及病死畜禽处理设备 | 畜禽粪污资源化利用设备 | 畜禽粪便发酵处理设备 | 100m³及以上罐式畜禽粪便发酵处理机 | 广东弘科农业机械研究开发有限公司 | 仓贮式密封堆肥发酵罐 | 11FFG-120 | 罐式;盛料容器容积120m³，畜禽粪便发酵处理机。 | 150000元 | 购机补贴(非通用类) | 广东省 | 通过
1048 | 畜禽养殖废弃物及病死畜禽处理设备 | 畜禽粪污资源化利用设备 | 畜禽粪便发酵处理设备 | 100m³及以上罐式畜禽粪便发酵处理机 | 广州广兴三友环保设备有限公司 | 罐式有机质废弃物处理设备 | 11FFG-100 | 盛料容器容积100m³，配套总功率33.84kW,配套动力总功率包含有：油压机组（7.5kW电机1台）、下部送风机（15kW电机1台）、上部送风机（2.2kW电机1台）、应急加热器（1.33kW加热管3根，总功率3.99kW）、投料电机（2.2kW电机1台）、除臭喷淋塔（0.75kW水泵电机1台，2.2kW电机1台，总功率2.95kW）；处理周期7-10天，日处理能力≥6.8m³/d。 | 150000元 | 购机补贴(非通用类) | 广东省 | 通过
1049 | 畜禽养殖废弃物及病死畜禽处理设备 | 畜禽粪污资源化利用设备 | 畜禽粪便发酵处理设备 | 100m³及以上罐式畜禽粪便发酵处理机 | 青岛康普天成环境科技有限公司 | 畜禽粪便发酵处理机 | 11FFG-101 | 罐式畜禽粪便发酵处理机功率40.48KW,容量101m3 | 150000元 | 购机补贴(非通用类) | 山东省 | 通过
1050 | 畜禽养殖废弃物及病死畜禽处理设备 | 畜禽粪污资源化利用设备 | 畜禽粪便发酵处理设备 | 100m³及以上罐式畜禽粪便发酵处理机 | 青岛康普天成环境科技有限公司 | 畜禽粪便发酵处理机 | 11FFG-200 | 罐式畜禽粪便发酵处理机功率81.08KW,容量200m3 | 150000元 | 购机补贴(非通用类) | 山东省 | 通过
1051 | 畜禽养殖废弃物及病死畜禽处理设备 | 畜禽粪污资源化利用设备 | 畜禽粪便发酵处理设备 | 100m³及以上罐式畜禽粪便发酵处理机 | 青岛绿源金地工业设备有限公司 | 有机废弃物好氧发酵装置 | 11FFG-110 | 结构形式：罐（立）式 内筒体材质：304＃不锈钢；内筒体厚度：≥2mm 含搅拌系统、送风系统、辅助加热器；提升装置选配 发酵仓容积（m3）： 110m3 处理量（m3/d）：≥ 14m3/d 结构尺寸（长*宽*高mm）： 7500mm*6100mm*8700mm 整机质量（kg）： 30000kg 配套动力（kw）： 45.55kw 空运转情况： 设备运行稳定，噪音符合要求 | 150000元 | 购机补贴(非通用类) | 山东省 | 通过
1052 | 畜禽养殖废弃物及病死畜禽处理设备 | 畜禽粪污资源化利用设备 | 畜禽粪便发酵处理设备 | 100m³及以上罐式畜禽粪便发酵处理机 | 山东菏泽三仪生物工程有限公司 | 有机废弃物智能罐式发酵设备 | 11FFG-120 | 发酵罐整体容积120m³，提升料斗容积1.5 m³，整体重量39 t ，罐体高度4.5 m，罐体直径6 m，日处理量≥6 m³/d，处理周期7～14d，功率56.85KW | 150000元 | 购机补贴(非通用类) | 山东省 | 通过
1053 | 畜禽养殖废弃物及病死畜禽处理设备 | 畜禽粪污资源化利用设备 | 畜禽粪便发酵处理设备 | 10m³及以上其他式畜禽粪便发酵处理机 | 宇宙智慧湖北环保科技有限公司 | 畜禽粪便发酵处理机 | 11FFQ-52 | 其他式；盛料容器容积：52m³ | 19000元 | 购机补贴(非通用类) | 湖北省 | 通过
1054 | 畜禽养殖废弃物及病死畜禽处理设备 | 畜禽粪污资源化利用设备 | 畜禽粪便发酵处理设备 | 10m³及以上其他式畜禽粪便发酵处理机 | 宇宙智慧湖北环保科技有限公司 | 畜禽粪便发酵处理机 | 11FFQ-56 | 其他式；盛料容器容积：56m³ | 19000元 | 购机补贴(非通用类) | 湖北省 | 通过
1055 | 畜禽养殖废弃物及病死畜禽处理设备 | 畜禽粪污资源化利用设备 | 畜禽粪便翻堆设备 | 翻堆高度(深度)1.5m及以上电动有机废弃物好氧发酵翻堆机 | 广东弘科农业机械研究开发有限公司 | 滚轮式翻堆机 | 11FFGL-2000 | 工作幅宽0.9m;配套动力型式:电动机;配套总功率38.8kW;物料最大堆放高度(深度)1.5m。 | 5000元 | 购机补贴(非通用类) | 广东省 | 通过
1056 | 畜禽养殖废弃物及病死畜禽处理设备 | 畜禽粪污资源化利用设备 | 畜禽粪便翻堆设备 | 翻堆高度(深度)1.5m及以上电动有机废弃物好氧发酵翻堆机 | 广东弘科农业机械研究开发有限公司 | 链板式翻堆机 | 11FFLB-4000B | 工作幅宽4m;配套动力型式:电动机;配套总功率30.5kW;物料最大堆放高度(深度)1.6m。 | 5000元 | 购机补贴(非通用类) | 广东省 | 通过
1057 | 畜禽养殖废弃物及病死畜禽处理设备 | 病死畜禽储运及处理设备 | 病死畜禽处理设备 | 1—2m³降解式病死畜禽处理设备 | 漳州市天洋机械有限公司 | 畜禽尸体处理机 | 11FJX-10 | 降解法，有效容积1m³ | 4000元 | 购机补贴(非通用类) | 福建省 | 通过
1058 | 畜禽养殖废弃物及病死畜禽处理设备 | 病死畜禽储运及处理设备 | 病死畜禽处理设备 | 1—2m³降解式病死畜禽处理设备 | 漳州市天洋机械有限公司 | 畜禽尸体处理机 | 11FJX-16 | 降解法，有效容积1.6m³ | 4000元 | 购机补贴(非通用类) | 福建省 | 通过
1059 | 畜禽养殖废弃物及病死畜禽处理设备 | 病死畜禽储运及处理设备 | 病死畜禽处理设备 | 2—3m³降解式病死畜禽处理设备 | 漳州市天洋机械有限公司 | 畜禽尸体处理机 | 11FJX-20 | 降解法，有效容积2m³ | 6000元 | 购机补贴(非通用类) | 福建省 | 通过
1060 | 畜禽养殖废弃物及病死畜禽处理设备 | 病死畜禽储运及处理设备 | 病死畜禽处理设备 | 2—3m³降解式病死畜禽处理设备 | 漳州市天洋机械有限公司 | 畜禽尸体处理机 | 11FJX-26 | 降解法，有效容积2.6m³ | 6000元 | 购机补贴(非通用类) | 福建省 | 通过
1061 | 畜禽养殖废弃物及病死畜禽处理设备 | 病死畜禽储运及处理设备 | 病死畜禽处理设备 | 3m³及以上降解式病死畜禽处理设备 | 漳州市天洋机械有限公司 | 畜禽尸体处理机 | 11FJX-40 | 有效容积4m³ | 12000元 | 购机补贴(非通用类) | 福建省 | 通过
1062 | 水产养殖机械 | 水质调控设备 | 增氧机 | 普通型增氧机 | 台州富农特农业机械有限公司 | 水车式增氧机 | YC-1.5 | 水车式增氧机，动力：电机，功率：1.5KW | 350元 | 购机补贴(非通用类) | 浙江省 | 通过
1063 | 水产养殖机械 | 水质调控设备 | 增氧机 | 普通型增氧机 | 台州富农特农业机械有限公司 | 水车式增氧机 | YC-2.2 | 水车式增氧机，动力：电机，功率：2.2KW | 350元 | 购机补贴(非通用类) | 浙江省 | 通过
1064 | 水产养殖机械 | 水质调控设备 | 增氧机 | 普通型增氧机 | 台州富农特农业机械有限公司 | 水车式增氧机 | YCL-1.5 | 水车式增氧机，动力：电机，功率：1.5KW | 350元 | 购机补贴(非通用类) | 浙江省 | 通过
1065 | 水产养殖机械 | 水质调控设备 | 增氧机 | 普通型增氧机 | 台州富农特农业机械有限公司 | 水车式增氧机 | YCP-1.5 | 水车式增氧机，动力：电机，功率：1.5KW | 350元 | 购机补贴(非通用类) | 浙江省 | 通过
1066 | 水产养殖机械 | 水质调控设备 | 增氧机 | 普通型增氧机 | 台州富农特农业机械有限公司 | 水车式增氧机 | YCT-1.5 | 水车式增氧机，动力：电机，功率：1.5KW | 350元 | 购机补贴(非通用类) | 浙江省 | 通过
1067 | 水产养殖机械 | 水质调控设备 | 增氧机 | 普通型增氧机 | 台州富农特农业机械有限公司 | 水车式增氧机 | YCT-2.2 | 水车式增氧机，动力：电机，功率：2.2KW | 350元 | 购机补贴(非通用类) | 浙江省 | 通过
1068 | 水产养殖机械 | 水质调控设备 | 增氧机 | 普通型增氧机 | 台州富农特农业机械有限公司 | 水车式增氧机 | YCX-1.5 | 水车式增氧机，动力：电机，功率：1.5KW | 350元 | 购机补贴(非通用类) | 浙江省 | 通过
1069 | 水产养殖机械 | 水质调控设备 | 增氧机 | 普通型增氧机 | 台州富农特农业机械有限公司 | 叶轮式增氧机 | YL-1.5 | 叶轮式增氧机，动力：电机，功率：1.5KW | 350元 | 购机补贴(非通用类) | 浙江省 | 通过
1070 | 水产养殖机械 | 水质调控设备 | 增氧机 | 普通型增氧机 | 台州富农特农业机械有限公司 | 叶轮式增氧机 | YL-2.2 | 叶轮式增氧机，动力：电机，功率：2.2KW | 350元 | 购机补贴(非通用类) | 浙江省 | 通过
1071 | 水产养殖机械 | 水质调控设备 | 增氧机 | 普通型增氧机 | 台州富农特农业机械有限公司 | 叶轮式增氧机 | YL-3.0 | 叶轮式增氧机，动力：电机，功率：3.0KW | 350元 | 购机补贴(非通用类) | 浙江省 | 通过
1072 | 水产养殖机械 | 水质调控设备 | 增氧机 | 普通型增氧机 | 台州富农特农业机械有限公司 | 叶轮式增氧机 | YLX-1.5 | 叶轮式增氧机，动力：电机，功率：1.5KW | 350元 | 购机补贴(非通用类) | 浙江省 | 通过
1073 | 水产养殖机械 | 水质调控设备 | 增氧机 | 普通型增氧机 | 台州富农特农业机械有限公司 | 涌浪式增氧机 | YYL-1.5 | 涌浪式增氧机，动力：电机，功率：1.5KW | 350元 | 购机补贴(非通用类) | 浙江省 | 通过
1074 | 水产养殖机械 | 水质调控设备 | 增氧机 | 普通型增氧机 | 台州富农特农业机械有限公司 | 涌浪式增氧机 | YYL-1.5A | 涌浪式增氧机，动力：电机，功率：1.5KW | 350元 | 购机补贴(非通用类) | 浙江省 | 通过
1075 | 水产养殖机械 | 水质调控设备 | 增氧机 | 普通型增氧机 | 台州富农特农业机械有限公司 | 涌浪式增氧机 | YYL-1.5B | 涌浪式增氧机，动力：电机，功率：1.5KW | 350元 | 购机补贴(非通用类) | 浙江省 | 通过
1076 | 水产养殖机械 | 水质调控设备 | 增氧机 | 普通型增氧机 | 台州市黄岩农欢农机机械有限公司 | 水车式增氧机 | YC-1.5 | 增氧结构型式：水车式；功率：1.5kw； | 350元 | 购机补贴(非通用类) | 浙江省 | 通过
1077 | 水产养殖机械 | 水质调控设备 | 增氧机 | 普通型增氧机 | 台州市黄岩农欢农机机械有限公司 | 水车式增氧机 | YC-2.2 | 增氧结构型式：水车式；功率：2.2kw； | 350元 | 购机补贴(非通用类) | 浙江省 | 通过
1078 | 水产养殖机械 | 水质调控设备 | 增氧机 | 普通型增氧机 | 台州市黄岩农欢农机机械有限公司 | 水车式增氧机 | YCL-1.5 | 增氧结构型式：水车式；功率：1.5kw； | 350元 | 购机补贴(非通用类) | 浙江省 | 通过
1079 | 水产养殖机械 | 水质调控设备 | 增氧机 | 普通型增氧机 | 台州市黄岩农欢农机机械有限公司 | 水车式增氧机 | YCP-1.5 | 增氧结构型式：水车式；功率：1.5kw； | 350元 | 购机补贴(非通用类) | 浙江省 | 通过
1080 | 水产养殖机械 | 水质调控设备 | 增氧机 | 普通型增氧机 | 台州市黄岩农欢农机机械有限公司 | 水车式增氧机 | YCT-1.5 | 增氧结构型式：水车式；功率：1.5kw； | 350元 | 购机补贴(非通用类) | 浙江省 | 通过
1081 | 水产养殖机械 | 水质调控设备 | 增氧机 | 普通型增氧机 | 台州市黄岩农欢农机机械有限公司 | 水车式增氧机 | YCT-2.2 | 增氧结构型式：水车式；功率：2.2kw； | 350元 | 购机补贴(非通用类) | 浙江省 | 通过
1082 | 水产养殖机械 | 水质调控设备 | 增氧机 | 普通型增氧机 | 台州市黄岩农欢农机机械有限公司 | 水车式增氧机 | YCX-1.5 | 增氧结构型式：水车式；功率：1.5kw； | 350元 | 购机补贴(非通用类) | 浙江省 | 通过
1083 | 水产养殖机械 | 水质调控设备 | 增氧机 | 普通型增氧机 | 台州市黄岩农欢农机机械有限公司 | 叶轮式增氧机 | YL-1.5 | 增氧结构型式：叶轮式；功率：1.5kw； | 350元 | 购机补贴(非通用类) | 浙江省 | 通过
1084 | 水产养殖机械 | 水质调控设备 | 增氧机 | 普通型增氧机 | 台州市黄岩农欢农机机械有限公司 | 叶轮式增氧机 | YL-2.2 | 增氧结构型式：叶轮式；功率：2.2kw； | 350元 | 购机补贴(非通用类) | 浙江省 | 通过
1085 | 水产养殖机械 | 水质调控设备 | 增氧机 | 普通型增氧机 | 台州市黄岩农欢农机机械有限公司 | 叶轮式增氧机 | YL-3.0 | 增氧结构型式：叶轮式；功率：3.0kw； | 350元 | 购机补贴(非通用类) | 浙江省 | 通过
1086 | 水产养殖机械 | 水质调控设备 | 增氧机 | 普通型增氧机 | 台州市黄岩农欢农机机械有限公司 | 叶轮式增氧机 | YLX-1.5 | 增氧结构型式：叶轮式；功率：1.5kw； | 350元 | 购机补贴(非通用类) | 浙江省 | 通过
1087 | 水产养殖机械 | 水质调控设备 | 增氧机 | 普通型增氧机 | 台州市黄岩农欢农机机械有限公司 | 涌浪式增氧机 | YYL-1.5 | 增氧结构型式：涌浪式；功率：1.5kw； | 350元 | 购机补贴(非通用类) | 浙江省 | 通过
1088 | 水产养殖机械 | 水质调控设备 | 增氧机 | 普通型增氧机 | 台州市黄岩农欢农机机械有限公司 | 涌浪式增氧机 | YYL-1.5A | 增氧结构型式：涌浪式；功率：1.5kw； | 350元 | 购机补贴(非通用类) | 浙江省 | 通过
1089 | 水产养殖机械 | 水质调控设备 | 增氧机 | 普通型增氧机 | 台州市黄岩农欢农机机械有限公司 | 涌浪式增氧机 | YYL-1.5B | 增氧结构型式：涌浪式；功率：1.5kw； | 350元 | 购机补贴(非通用类) | 浙江省 | 通过
1090 | 水产养殖机械 | 水质调控设备 | 增氧机 | 普通型增氧机 | 台州市元晟水产养殖机械有限公司 | 叶轮式增氧机 | YSB-1.5A | 型号：YSB-1.5A 外形尺寸（直径×高）：1700×450mm 整机质量：28kg 浮体材料：PE 浮体体积：0.056m³ 配套动力型式：单相永磁变频电机 配套动力标定功率：1.5kW 配套动力额定转速:160r/min 叶轮材料:PP 叶轮转速：160r/min 叶轮直径：550mm 叶片数：8 叶轮锥角:180° | 350元 | 购机补贴(非通用类) | 浙江省 | 通过
1091 | 水产养殖机械 | 水质调控设备 | 增氧机 | 普通型增氧机 | 台州市元晟水产养殖机械有限公司 | 叶轮式增氧机 | YSD-1.5A | 型号：YSD-1.5A 外形尺寸（直径×高）：2100×760mm 整机质量：39kg 浮体材料：PE 浮体体积：0.1m³ 配套动力型式：单相异步电机 配套动力标定功率：1.5kW 配套动力额定转速：1420r/min 叶轮转速：155r/min 叶轮直径：550mm 叶片数：8 叶轮锥角：180° | 350元 | 购机补贴(非通用类) | 浙江省 | 通过
1092 | 水产养殖机械 | 水质调控设备 | 增氧机 | 普通型增氧机 | 台州市元晟水产养殖机械有限公司 | 叶轮式增氧机 | YSD-1.5B | 型号：YSD-1.5B 外形尺寸（直径×高）：2100×720mm 整机质量：39kg 浮体材料：PE 浮体体积：0.1m³ 配套动力型式：三相异步电机 配套动力标定功率：1.5kW 叶轮转速：155r/min 叶轮直径：550mm 叶片数：8 叶轮锥角：180° | 350元 | 购机补贴(非通用类) | 浙江省 | 通过
1093 | 水产养殖机械 | 水质调控设备 | 增氧机 | 普通型增氧机 | 台州市元晟水产养殖机械有限公司 | 叶轮式增氧机 | YSYB-1.5A | 型号：YSYB-1.5A 外形尺寸（直径×高）：980×620mm 整机质量：38kg 浮体材料：PE 浮体体积：0.12m³ 配套动力型式：单相异步电机 配套动力标定功率：1.5kW 配套动力额定转速：1420r/min 叶轮转速：375r/min 叶轮直径：350mm 叶片数：6 叶轮锥角：50（°） | 350元 | 购机补贴(非通用类) | 浙江省 | 通过
1094 | 水产养殖机械 | 水质调控设备 | 增氧机 | 普通型增氧机 | 台州市元晟水产养殖机械有限公司 | 水车式增氧机 | YYC-1.5 | 型号：YYC-1.5 外形尺寸（长×宽×高）：2000×1560×780mm 整机质量：65kg 浮体材料：PE 浮体体积：0.216m³ 配套动力：1.5kW配套动力额定转速：1420r/min叶轮材料：PP 叶轮转速：106r/min 叶轮直径：650mm 叶轮数：4 叶片数:56 | 350元 | 购机补贴(非通用类) | 浙江省 | 通过
1095 | 水产养殖机械 | 水质调控设备 | 增氧机 | 普通型增氧机 | 台州市元晟水产养殖机械有限公司 | 叶轮式增氧机 | YYL-1.5A | 型号:YYL-1.5A 外形尺寸（直径×高)：900×650mm 整机质量：27kg 浮体材料:PE 浮体体积：0.06m³ 配套动力型式：单相异步电机 配套动力标定功率：1.5kW 配套动力额定转速：1420r/min 叶轮材料：PA（尼龙）叶轮转速：1450r/min 叶轮直径：190mm 叶片数：12 叶轮锥角：140（°） | 350元 | 购机补贴(非通用类) | 浙江省 | 通过
1096 | 水产养殖机械 | 水质调控设备 | 增氧机 | 普通型增氧机 | 台州市元晟水产养殖机械有限公司 | 叶轮式增氧机 | YYL-1.5B | 型号:YYL-1.5B 外形尺寸（直径×高)：900×650mm 整机质量：27kg 浮体材料:PE 浮体体积：0.06m³ 配套动力型式：三相异步电机 配套动力标定功率：1.5kW 配套动力额定转速：1420r/min 叶轮材料：PA（尼龙）叶轮转速：1450r/min 叶轮直径：190mm 叶片数：12 叶轮锥角：140（°） | 350元 | 购机补贴(非通用类) | 浙江省 | 通过
1097 | 水产养殖机械 | 水质调控设备 | 增氧机 | 普通型增氧机 | 无锡市双洋电子有限公司 | 叶轮式变频增氧机 | YL-2W-2.2 | 型号：YL-2W-2.2;增氧结构型式：叶轮式;外型尺寸（直径*高）：2400*550mm；整机质量：28.5kg；浮体材料：PP（聚丙烯）；浮体体积：0.0290*3m³，配套动力型式：三相直流无刷永磁同步电机；配套额定功率：2.2kw；配套额定转速：220r/min；叶轮材料：PP（聚丙烯）；叶轮转速：220r/min，叶轮直径：540mm；叶片数：5，叶轮锥角：133° | 350元 | 购机补贴(非通用类) | 江苏省 | 通过
1098 | 水产养殖机械 | 水质调控设备 | 增氧机 | 普通型增氧机 | 无锡市双洋电子有限公司 | 叶轮式变频增氧机 | YL-2W-3.0 | 型号：YL-2W-3.0;增氧结构型式：叶轮式;外型尺寸（直径*高）：2400*550mm；整机质量：29.5kg；浮体材料：PP（聚丙烯）；浮体体积：0.0290*3m³，配套动力型式：三相直流无刷永磁同步电机；配套额定功率：3.0kw；配套额定转速：240r/min；叶轮材料：PP（聚丙烯）；叶轮转速：240r/min，叶轮直径：540mm；叶片数：5，叶轮锥角：133° | 350元 | 购机补贴(非通用类) | 江苏省 | 通过
1099 | 水产养殖机械 | 水质调控设备 | 增氧机 | 普通型增氧机 | 无锡市双洋电子有限公司 | 叶轮式变频增氧机 | YL-W-1.5 | 型号：YL-W-1.5;增氧结构型式：叶轮式;外型尺寸（直径*高）：1800*450mm；整机质量：24.5kg；浮体材料：PP（聚丙烯）；浮体体积：0.0180*3m³，配套动力型式：三相直流无刷永磁同步电机；配套额定功率：1.5kw；配套额定转速：200r/min；叶轮材料：PP（聚丙烯）；叶轮转速：200r/min，叶轮直径：510mm；叶片数：5，叶轮锥角：144° | 350元 | 购机补贴(非通用类) | 江苏省 | 通过
1100 | 水产养殖机械 | 水质调控设备 | 增氧机 | 普通型增氧机 | 无锡市双洋电子有限公司 | 叶轮式变频增氧机 | YL-W-1.5A | 型号：YL-W-1.5A;增氧结构型式：叶轮式;外型尺寸（直径*高）：1800*450mm；整机质量：27.5kg；浮体材料：PP（聚丙烯）；浮体体积：0.0180*3m³，配套动力型式：单相直流无刷永磁同步电机；配套额定功率：1.5kw；配套额定转速：200r/min；叶轮材料：PP（聚丙烯）；叶轮转速：200r/min，叶轮直径：510mm；叶片数：5，叶轮锥角：144° | 350元 | 购机补贴(非通用类) | 江苏省 | 通过
1101 | 水产养殖机械 | 水质调控设备 | 增氧机 | 普通型增氧机 | 浙江富地机械有限公司 | 水车式增氧机 | GSC-1.5C | 普通型增氧机：水车式增氧机；动力：电机；功率：1.5KW | 350元 | 购机补贴(非通用类) | 浙江省 | 通过
1102 | 水产养殖机械 | 水质调控设备 | 增氧机 | 普通型增氧机 | 浙江富地机械有限公司 | 水车式增氧机 | GSC-2.2C | 普通型增氧机：水车式增氧机；动力：电机；功率：2.2KW | 350元 | 购机补贴(非通用类) | 浙江省 | 通过
1103 | 水产养殖机械 | 水质调控设备 | 增氧机 | 普通型增氧机 | 浙江富地机械有限公司 | 水车式增氧机 | GSC-2.2M | 普通型增氧机：水车式增氧机；动力：电机；功率：2.2KW | 350元 | 购机补贴(非通用类) | 浙江省 | 通过
1104 | 水产养殖机械 | 水质调控设备 | 增氧机 | 普通型增氧机 | 浙江富地机械有限公司 | 水车式增氧机 | JSC-1.5M | 普通型增氧机：水车式增氧机；动力：电机；功率：1.5KW | 350元 | 购机补贴(非通用类) | 浙江省 | 通过
1105 | 水产养殖机械 | 水质调控设备 | 增氧机 | 普通型增氧机 | 浙江富地机械有限公司 | 水车式增氧机 | MSC-1.5C | 普通型增氧机：水车式增氧机；动力：电机；功率：1.5KW | 350元 | 购机补贴(非通用类) | 浙江省 | 通过
1106 | 水产养殖机械 | 水质调控设备 | 增氧机 | 普通型增氧机 | 浙江富地机械有限公司 | 水车式增氧机 | MSC-2.2C | 普通型增氧机：水车式增氧机；动力：电机；功率：2.2KW | 350元 | 购机补贴(非通用类) | 浙江省 | 通过
1107 | 水产养殖机械 | 水质调控设备 | 增氧机 | 普通型增氧机 | 浙江富地机械有限公司 | 水车式增氧机 | SC-1.5A | 普通型增氧机：水车式增氧机；动力：电机；功率：1.5KW | 350元 | 购机补贴(非通用类) | 浙江省 | 通过
1108 | 水产养殖机械 | 水质调控设备 | 增氧机 | 普通型增氧机 | 浙江富地机械有限公司 | 水车式增氧机 | SC-1.5C | 普通型增氧机：水车式增氧机；动力：电机；功率：1.5KW | 350元 | 购机补贴(非通用类) | 浙江省 | 通过
1109 | 水产养殖机械 | 水质调控设备 | 增氧机 | 普通型增氧机 | 浙江富地机械有限公司 | 水车式增氧机 | SC-1.5M | 普通型增氧机：水车式增氧机；动力：电机；功率：1.5KW | 350元 | 购机补贴(非通用类) | 浙江省 | 通过
1110 | 水产养殖机械 | 水质调控设备 | 增氧机 | 普通型增氧机 | 浙江富地机械有限公司 | 水车式增氧机 | SC-2.2A | 普通型增氧机：水车式增氧机；动力：电机；功率：2.2KW | 350元 | 购机补贴(非通用类) | 浙江省 | 通过
1111 | 水产养殖机械 | 水质调控设备 | 增氧机 | 普通型增氧机 | 浙江富地机械有限公司 | 水车式增氧机 | SC-2.2M | 普通型增氧机：水车式增氧机；动力：电机；功率：2.2KW | 350元 | 购机补贴(非通用类) | 浙江省 | 通过
1112 | 水产养殖机械 | 水质调控设备 | 增氧机 | 普通型增氧机 | 浙江富地机械有限公司 | 叶轮式增氧机 | SF-1.5C | 普通型增氧机：叶轮式增氧机；动力：电机；功率：1.5KW | 350元 | 购机补贴(非通用类) | 浙江省 | 通过
1113 | 水产养殖机械 | 水质调控设备 | 增氧机 | 普通型增氧机 | 浙江富地机械有限公司 | 叶轮式增氧机 | SF-3.0C | 普通型增氧机：叶轮式增氧机；动力：电机；功率：3.0KW | 350元 | 购机补贴(非通用类) | 浙江省 | 通过
1114 | 水产养殖机械 | 水质调控设备 | 增氧机 | 普通型增氧机 | 浙江富地机械有限公司 | 涌浪式增氧机 | SW-1.5A | 普通型增氧机：涌浪式增氧机；动力：电机；功率：1.5KW | 350元 | 购机补贴(非通用类) | 浙江省 | 通过
1115 | 水产养殖机械 | 水质调控设备 | 增氧机 | 普通型增氧机 | 浙江富地机械有限公司 | 叶轮式增氧机 | SY-1.5B | 普通型增氧机：叶轮式增氧机；动力：电机；功率：1.5KW | 350元 | 购机补贴(非通用类) | 浙江省 | 通过
1116 | 水产养殖机械 | 水质调控设备 | 增氧机 | 普通型增氧机 | 浙江富地机械有限公司 | 水车式增氧机 | XSC-1.5C | 普通型增氧机：水车式增氧机；动力：电机；功率：1.5KW | 350元 | 购机补贴(非通用类) | 浙江省 | 通过
1117 | 水产养殖机械 | 水质调控设备 | 增氧机 | 普通型增氧机 | 浙江富地机械有限公司 | 水车式增氧机 | XSC-1.5M | 普通型增氧机：水车式增氧机；动力：电机；功率：1.5KW | 350元 | 购机补贴(非通用类) | 浙江省 | 通过
1118 | 水产养殖机械 | 水质调控设备 | 增氧机 | 普通型增氧机 | 浙江富地机械有限公司 | 叶轮式增氧机 | YL-1.5A | 普通型增氧机：叶轮式增氧机；动力：电机；功率：1.5KW | 350元 | 购机补贴(非通用类) | 浙江省 | 通过
1119 | 水产养殖机械 | 水质调控设备 | 增氧机 | 普通型增氧机 | 浙江富地机械有限公司 | 叶轮式增氧机 | YL-1.5B | 普通型增氧机：叶轮式增氧机；动力：电机；功率：1.5KW | 350元 | 购机补贴(非通用类) | 浙江省 | 通过
1120 | 水产养殖机械 | 水质调控设备 | 增氧机 | 普通型增氧机 | 浙江富地机械有限公司 | 叶轮式增氧机 | YL-1.5C | 普通型增氧机：叶轮式增氧机；动力：电机；功率：1.5KW | 350元 | 购机补贴(非通用类) | 浙江省 | 通过
1121 | 水产养殖机械 | 水质调控设备 | 增氧机 | 普通型增氧机 | 浙江富地机械有限公司 | 叶轮式增氧机 | YL-3.0A | 普通型增氧机：叶轮式增氧机；动力：电机；功率：3.0KW | 350元 | 购机补贴(非通用类) | 浙江省 | 通过
1122 | 水产养殖机械 | 水质调控设备 | 增氧机 | 普通型增氧机 | 浙江智地网络科技有限公司 | 智能水车式增氧机 | ZGC-1.5C | 普通型增氧机：水车式增氧机，电机功率：1.5KW | 350元 | 购机补贴(非通用类) | 浙江省 | 通过
1123 | 水产养殖机械 | 水质调控设备 | 增氧机 | 普通型增氧机 | 浙江智地网络科技有限公司 | 智能水车式增氧机 | ZGC-1.5M | 普通型增氧机：水车式增氧机，电机功率：1.5KW | 350元 | 购机补贴(非通用类) | 浙江省 | 通过
1124 | 水产养殖机械 | 水质调控设备 | 增氧机 | 普通型增氧机 | 浙江智地网络科技有限公司 | 智能水车式增氧机 | ZGC-2.2C | 普通型增氧机：水车式增氧机，电机功率：2.2KW | 350元 | 购机补贴(非通用类) | 浙江省 | 通过
1125 | 水产养殖机械 | 水质调控设备 | 增氧机 | 普通型增氧机 | 浙江智地网络科技有限公司 | 智能水车式增氧机 | ZGC-2.2M | 普通型增氧机：水车式增氧机，电机功率：2.2KW | 350元 | 购机补贴(非通用类) | 浙江省 | 通过
1126 | 水产养殖机械 | 水质调控设备 | 增氧机 | 普通型增氧机 | 浙江智地网络科技有限公司 | 智能水车式增氧机 | ZSC-1.5C | 普通型增氧机：水车式增氧机，电机功率：1.5KW | 350元 | 购机补贴(非通用类) | 浙江省 | 通过
1127 | 水产养殖机械 | 水质调控设备 | 增氧机 | 普通型增氧机 | 浙江智地网络科技有限公司 | 智能水车式增氧机 | ZSC-2.2C | 普通型增氧机：水车式增氧机，电机功率：2.2KW | 350元 | 购机补贴(非通用类) | 浙江省 | 通过
1128 | 水产养殖机械 | 水质调控设备 | 增氧机 | 普通型增氧机 | 浙江智地网络科技有限公司 | 智能叶轮式增氧机 | ZSF-1.5C | 普通型增氧机：叶轮式增氧机，电机功率：1.5KW | 350元 | 购机补贴(非通用类) | 浙江省 | 通过
1129 | 水产养殖机械 | 水质调控设备 | 增氧机 | 普通型增氧机 | 浙江智地网络科技有限公司 | 智能叶轮式增氧机 | ZSY-1.5C | 普通型增氧机：叶轮式增氧机，电机功率：1.5KW | 350元 | 购机补贴(非通用类) | 浙江省 | 通过
1130 | 水产养殖机械 | 水质调控设备 | 增氧机 | 普通型增氧机 | 浙江智地网络科技有限公司 | 智能叶轮式增氧机 | ZYL-1.5B | 普通型增氧机：叶轮式增氧机，电机功率：1.5KW | 350元 | 购机补贴(非通用类) | 浙江省 | 通过
1131 | 水产养殖机械 | 水质调控设备 | 增氧机 | 普通型增氧机 | 浙江智地网络科技有限公司 | 智能叶轮式增氧机 | ZYL-1.5C | 普通型增氧机：叶轮式增氧机，电机功率：1.5KW | 350元 | 购机补贴(非通用类) | 浙江省 | 通过
1132 | 水产养殖机械 | 水质调控设备 | 增氧机 | 微孔曝气式增氧机 | 浙江正林机械制造有限公司 | 微孔曝气增氧机 | ZLBQ-SWMB50/3 | 型号：ZLBQ-SWMB50/3，增氧结构型式：微孔曝气式，配套动力型式：三相异步电动机，配套动力额定功率：3KW，配套动力额定转速：1850r/min，配套风机型式：罗茨风机，配套风机额定风压：24.5KPa，配套风机额定风量：156m³/h，曝气管内径：10mm，曝气管外径：16mm，通气总管+微孔曝气管375m。 | 900元 | 购机补贴(非通用类) | 浙江省 | 通过
1133 | 种子初加工机械 | 种子初加工机械 | 种子清选机 | 生产率1.25-3t/h种子清选机 | 德州万沃农业机械有限公司 | 种子清选机 | 5X-1.5 | 型号名称：5X-1.5型种子清选机；清选机机体外形尺寸(长×宽×高)mm：550×930×1850；纯工作小时生产率：1.5t/h；配套动力振动电机功率：3kW | 1800元 | 购机补贴(非通用类) | 山东省 | 通过
1134 | 种子初加工机械 | 种子初加工机械 | 种子清选机 | 生产率3-10t/h种子清选机 | 德州万沃农业机械有限公司 | 种子清选机 | 5X-3 | 产品型号：5X-3型种子清选机；外形尺寸（长*宽*高）mm：2330×1030×1680；纯工作小时生产率：3.0t/h；配套动力风机电机功率：3.0kW | 3400元 | 购机补贴(非通用类) | 山东省 | 通过
1135 | 粮油糖初加工机械 | 粮食初加工机械 | 粮食清选机 | 生产率5-15t/h风筛清粮机(含平面筛清选机) | 德州万沃农业机械有限公司 | 风筛式粮食清选机 | 5XL-5 | 型号：5XL-5型风筛式粮食清选机；外形尺寸（长*宽*高）mm:2250×1170×1100；纯工作小时生产率：5t/h； | 3000元 | 购机补贴(非通用类) | 山东省 | 通过
1136 | 粮油糖初加工机械 | 粮食初加工机械 | 粮食清选机 | 生产率15－25t/h风筛清粮机(含平面筛清选机) | 德州万沃农业机械有限公司 | 风筛式粮食清选机 | 5XL-25 | 型号名称：5XL-25型风筛式粮食清选机；机体外形尺寸（长×宽×高)mm：2750×1800×1550；纯工作小时生产率：25t/h；振动电机功率：3kW | 4500元 | 购机补贴(非通用类) | 山东省 | 通过
1137 | 粮油糖初加工机械 | 粮食初加工机械 | 粮食清选机 | 生产率15-25t/h复式清选机 | 上海三久机械有限公司 | 三久粮食清选机 | SPC15 | 项目 单位 设计值 型号名称 / SPC-15 三久粮食清选机 结构型式 / 风筛式 机体外形尺寸(长×宽×高) mm 2173x1853x1756 清选方式 / 风选+筛选 喂入方式 / 旋转阀 纯工作小时生产率 t/h ≥15 振动电机型号规格 / CH750-10S 振动电机数量 / 1 振动电机功率 kW 0.75 风机电机型号规格 / T100L1-4 风机电机功率 kW 2.2 风机电 | 4500元 | 购机补贴(非通用类) | 上海市 | 通过
1138 | 粮油糖初加工机械 | 粮食初加工机械 | 谷物（粮食）干燥机 | 批处理量10-20t循环式谷物烘干机 | 安徽新生力农机股份有限公司 | 批式循环谷物干燥机 | 5HPX-15 | 结构型式：固定式；整机质量3075kg；处理方式：批式循环 ；加热方式：间接加热；批处理量：15T， 外形尺寸：长4250mm * 宽2490mm *高9400mm ，电机总功率：9.95kw 。 | 22600元 | 购机补贴(通用类) | 安徽省 | 通过
1139 | 粮油糖初加工机械 | 粮食初加工机械 | 谷物（粮食）干燥机 | 批处理量10-20t循环式谷物烘干机 | 常州东风农机集团有限公司 | 批式循环谷物干燥机 | 5HDH-15 | 批处理量:15t;型式:循环式 ; | 22600元 | 购机补贴(通用类) | 江苏省 | 通过
1140 | 粮油糖初加工机械 | 粮食初加工机械 | 谷物（粮食）干燥机 | 批处理量10-20t循环式谷物烘干机 | 佛冈明阳机械有限公司 | 热泵型粮食干燥机 | 5HXR-10 | 结构型式：批式循环；干燥方式：间接加热；干燥工艺：混流；烘干机机体外形尺寸（长×宽×高）mm：3080×2400×6100；批处理量：10t；降水速率：0.6%/h~1.0%/h；烘干机电机总功率：7.4kw；热源型式：耗电；提供热源的设备型号名称：NE-HZBD40C空气源热泵；热源热功率（输出热量）kJ/h：6×10⁵；提升设备生产率：10t/h。 | 22600元 | 购机补贴(通用类) | 广东省 | 通过
1141 | 粮油糖初加工机械 | 粮食初加工机械 | 谷物（粮食）干燥机 | 批处理量10-20t循环式谷物烘干机 | 广东奥伯特节能设备有限公司 | 热泵型谷物干燥机 | 5HXR-15 | 批处理量：15吨 | 22600元 | 购机补贴(通用类) | 广东省 | 通过
1142 | 粮油糖初加工机械 | 粮食初加工机械 | 谷物（粮食）干燥机 | 批处理量10-20t循环式谷物烘干机 | 河北皓凯农业机械有限公司 | 气吸循环式粮食干燥机 | 5HQX-10 | 烘干机尺寸：Φ2850×9600；干燥方式：直接加热 ；电机总功率：23kw；热源形式：燃油 | 22600元 | 购机补贴(通用类) | 河北省 | 通过
1143 | 粮油糖初加工机械 | 粮食初加工机械 | 谷物（粮食）干燥机 | 批处理量10-20t循环式谷物烘干机 | 湖南郴州粮油机械有限公司 | 批式循环谷物干燥机 | 5H-10 | 外形尺寸（长*宽*高cm）：340*185*385（热风炉） 2135×1860×8015（仓体）；干燥段数量/每段高度：1/1220mm；缓苏段数量/总高度：9/5490mm；有效容积（m³）：19.5；热风温度范围（℃）：45-65；热风机数量（个）：1；热风机送风形式：负压；1号热风机型号名称：CRF/L7.5S-4A型轴流风机；1号热风机电机功率（kw）：4;烘干机总功率（kw）：7.7； | 22600元 | 购机补贴(通用类) | 湖南省 | 通过
1144 | 粮油糖初加工机械 | 粮食初加工机械 | 谷物（粮食）干燥机 | 批处理量10-20t循环式谷物烘干机 | 江苏谷田机械科技有限公司 | 谷物干燥机 | 5H-15 | 批式循环；干燥方式：直接加热；干燥工艺：横流；烘干机机体外形尺寸（长×宽×高）mm：2240×1880×9530；干燥段数量：1个；缓苏段数量：1个；缓苏段高度：6710；干燥段高度：1400；热风机型号：LSHG-6A；热风机数量：1；热风电机功率：5.5kW；送风形式：负压；排粮电机功率：0.2KW；提升机设备生产率：17t/h 电机总功率（kW）：8.35；主电机功率（kW）：5.5；1台 | 22600元 | 购机补贴(通用类) | 江苏省 | 通过
1145 | 粮油糖初加工机械 | 粮食初加工机械 | 谷物（粮食）干燥机 | 批处理量10-20t循环式谷物烘干机 | 平利县电机制造有限责任公司 | 粮食烘干机 | 5HK-12TP | 产品型号：5HK-12TP;结构型式：批试循环；批处理量：12t；烘干机机体外形尺寸：5300*4100*5700mm；烘干机电机总功率：16.5kw；有效容积：22.1m³；热风机：3个；热风机功率：3*3kw；供热方式：空气能热泵；热泵型号：RB-14 | 22600元 | 购机补贴(通用类) | 陕西省 | 通过
1146 | 粮油糖初加工机械 | 粮食初加工机械 | 谷物（粮食）干燥机 | 批处理量10-20t循环式谷物烘干机 | 杞县五丰粮食机械有限公司 | 循环谷物干燥机 | 5XH-15 | 型号规格：5XH-15；结构型式：批式循环；干燥方式：间接加热；干燥机机体外形尺寸（长×宽×高）mm：2300×2060×8090；批次处理量：15t；干燥速率：0.4~1.0%/h；干燥段数量/高度（个/mm）：1/1240；装机容量：32.59m³；缓苏段数量/高度（个/mm）：1/5450；热风温度范围：40~80℃。 | 22600元 | 购机补贴(通用类) | 河南省 | 通过
1147 | 粮油糖初加工机械 | 粮食初加工机械 | 谷物（粮食）干燥机 | 批处理量10-20t循环式谷物烘干机 | 杞县五丰粮食机械有限公司 | 粮食烘干机 | 5XH-20 | 批处理量：20t;结构型式：批量循环。 | 22600元 | 购机补贴(通用类) | 河南省 | 通过
1148 | 粮油糖初加工机械 | 粮食初加工机械 | 谷物（粮食）干燥机 | 批处理量10-20t循环式谷物烘干机 | 山东鑫邦环保工程有限公司 | 粮食烘干机 | 5HYD-10P | 型号名称：5HYD-10P型粮食烘干机、 结构型式：批式循环、干燥方式：间接加热、 干燥工艺：顺流/混流、 烘干机机体外形尺寸(长X宽X高)：2000*1840*6530、 批处理量：10T | 22600元 | 购机补贴(通用类) | 山东省 | 通过
1149 | 粮油糖初加工机械 | 粮食初加工机械 | 谷物（粮食）干燥机 | 批处理量10-20t循环式谷物烘干机 | 上海三久机械有限公司 | 三久低温干燥机 | CPR-165 | 1. 型号名称: CPR-165型三久低温干燥机 2. 结构型式: 循环式 3. 干燥方式: 直接加热 4. 烘干机机体外形尺寸（长x宽x高）: 2080x1854x8574mm 5. 批处理量: 13.25t 6. 干燥速率: 小麦、水稻：0.5～1.2%/h 玉米：1.2～2.0%/h 7. 干燥段高度: 2552（数量1个）mm 8. 缓苏段高度: 4888（数量1个）mm 9. 有效 | 22600元 | 购机补贴(通用类) | 上海市 | 通过
1150 | 粮油糖初加工机械 | 粮食初加工机械 | 谷物（粮食）干燥机 | 批处理量10-20t循环式谷物烘干机 | 上海三久机械有限公司 | 低温干燥机 | CPR-165G | 1. 型号名称：CPR-165G 2. 结构型式：循环式 3. 干燥方式：直接加热 4. 干燥机机体外形尺寸（长*宽*高）固定尺寸：4287*2580*9074（mm） 5. 干燥机机体外形尺寸（长*宽*高）含楼梯护栏：4287*3210*9671（mm） 6. 装机容量：24.78m³ (最大装机容量) 7. 批次处理量（水稻）：13.2t 8. 干燥速度：0.5％-1.2％/h 9.干燥段数量 | 22600元 | 购机补贴(通用类) | 上海市 | 通过
1151 | 粮油糖初加工机械 | 粮食初加工机械 | 谷物（粮食）干燥机 | 批处理量10-20t循环式谷物烘干机 | 上海三久机械有限公司 | 低温干燥机 | MD-165 | .型号名称 :MD-165低温干燥机 2.结构型式:批式循环 3.干燥方式:直接加热 4.干燥工艺 :横流 5.烘干机安装尺寸 (长×宽×高):5341mm x 2909mm x 9626mm 6.烘干机机体外形尺寸 (长×宽×高):2080mm x 1854mm x 9170mm 7.批处理量:(水稻) 13.4吨 ； (小麦) 16.3吨 ； (玉米) 16吨 8.降水速率: | 22600元 | 购机补贴(通用类) | 上海市 | 通过
1152 | 粮油糖初加工机械 | 粮食初加工机械 | 谷物（粮食）干燥机 | 批处理量10-20t循环式谷物烘干机 | 上海三久机械有限公司 | 低温循环式干燥机 | NEW PRO-120H | 1. 型号名称: NEW PRO-120H型低温循环式干燥机 2. 结构型式: 循环式 3. 干燥方式: 直接加热 4. 烘干机机体外形尺寸（长x宽x高）: 2080x1854x8500mm 5. 批处理量: 12t 6. 干燥速率: （商品粮）水稻：0.5～1.0 %/h （种子）水稻：：0.2～1.0 %/h 7. 干燥段高度: 1222（数量1个）mm 8. 缓苏段高度: 6110（数量1 | 22600元 | 购机补贴(通用类) | 上海市 | 通过
1153 | 粮油糖初加工机械 | 粮食初加工机械 | 谷物（粮食）干燥机 | 批处理量10-20t循环式谷物烘干机 | 上海三久机械有限公司 | 低温循环式干燥机 | NEW PRO-120HG | 1. 型号名称：NEW PRO-120HG低温循环式干燥机 2. 结构型式（连续式/循环式）：循环式 3. 干燥方式（直接加热/间接加热）：直接加热 4. 外形固定尺寸（长*宽*高）：3685*2442*8959（mm） 5. 批次处理量：12t 6. 干燥段数量/每段高度：1个/1222 mm 7. 缓苏段高度：6110 mm 8. 热风机数量：1个 9. 热风机型号：F5 10. 热风机电机功 | 22600元 | 购机补贴(通用类) | 上海市 | 通过
1154 | 粮油糖初加工机械 | 粮食初加工机械 | 谷物（粮食）干燥机 | 批处理量10-20t循环式谷物烘干机 | 潍柴雷沃智慧农业科技股份有限公司 | 批式循环谷物干燥机 | 5HXY-15A | 结构型式:批式循环；批处理量(T):15T | 22600元 | 购机补贴(通用类) | 山东省 | 通过
1155 | 粮油糖初加工机械 | 粮食初加工机械 | 谷物（粮食）干燥机 | 批处理量10-20t循环式谷物烘干机 | 中科爱农（山东）农业装备有限公司 | 批式循环谷物干燥机 | 5HYAN-10 | 型号名称：5HYAN-10型批式循环谷物干燥机；结构型式：批式循环；干燥方式：直接加热；干燥工艺：横流；烘干机机体外形尺寸(长×宽×高)：(mm)2800×2500×5450;批处理量:(t)10;降水速率(%/h):1.8;干燥段数量(个）：1；缓苏段数量(个）：2；干燥段总高度（mm）：1200；缓苏段总高度（mm）：2400；有效容积(立方米）：18.02；热风温度范围（℃）:0-120℃; | 22600元 | 购机补贴(通用类) | 山东省 | 通过
1156 | 粮油糖初加工机械 | 粮食初加工机械 | 谷物（粮食）干燥机 | 批处理量20-30t循环式谷物烘干机 | 安徽新生力农机股份有限公司 | 批式循环谷物干燥机 | 5HPX-20B | 结构型式：循环式；批次处理量：20T；干燥方式:间接加热；机体外形尺寸：长2300mm*宽2554mm*高9682mm；热风电机功率：5.5kw；排粮电机功率：0.2kw；提升机电机功率：2.2kw.烘干机电机总功率：10.5kw。 | 29000元 | 购机补贴(通用类) | 安徽省 | 通过
1157 | 粮油糖初加工机械 | 粮食初加工机械 | 谷物（粮食）干燥机 | 批处理量20-30t循环式谷物烘干机 | 常州东风农机集团有限公司 | 批式循环谷物干燥机 | 5HDH-21 | 批处理量:21t;型式:循环式 ; | 29000元 | 购机补贴(通用类) | 江苏省 | 通过
1158 | 粮油糖初加工机械 | 粮食初加工机械 | 谷物（粮食）干燥机 | 批处理量20-30t循环式谷物烘干机 | 合肥三伍机械有限公司 | 批式循环谷物干燥机 | 5HXG-20.0 | 批处理量20t；循环式； 外形尺寸：2460X2060X10310； 整机质量：3660kg；最大功率：13.35KW； 烘干方式：热风炉； 点火方式：人工； 降水率(%/h) | 29000元 | 购机补贴(通用类) | 安徽省 | 通过
1159 | 粮油糖初加工机械 | 粮食初加工机械 | 谷物（粮食）干燥机 | 批处理量20-30t循环式谷物烘干机 | 江苏谷田机械科技有限公司 | 谷物干燥机 | 5H-20 | 批式循环；干燥方式：直接加热；干燥工艺：横流；烘干机机体外形尺寸（长×宽×高）mm：2640×2240×11860；干燥段数量：1个；缓苏段数量：1个；缓苏段高度：6100；干燥段高度：1600；热风机型号：LSHG-6A；热风机数量：2；热风电机功率：5.5kW；送风形式：负压；排粮电机功率：0.4KW；提升机生产率：22t/h；电机总功率（kW）：16.05；主电机功率（kW）：5.5；2台 | 29000元 | 购机补贴(通用类) | 江苏省 | 通过
1160 | 粮油糖初加工机械 | 粮食初加工机械 | 谷物（粮食）干燥机 | 批处理量20-30t循环式谷物烘干机 | 江苏天禹农业机械有限公司 | 通用型谷物干燥机 | 5HXG-210 | 批处理量：21T；结构型式：批式循环；烘干机机体外形尺寸(长×宽×高)：2272×2282×10831（mm）；电机总功率：11.6kw | 29000元 | 购机补贴(通用类) | 江苏省 | 通过
1161 | 粮油糖初加工机械 | 粮食初加工机械 | 谷物（粮食）干燥机 | 批处理量20-30t循环式谷物烘干机 | 杞县五丰粮食机械有限公司 | 谷物干燥机 | 5XH-22 | 结构型式：批式循环；干燥方式：间接加热；干燥工艺：混流；烘干机机体外形尺寸（长×宽×高）：2360mm×2300mm×9710mm；批处理量:22t；降水速率：0.3-0.8%/h;干燥段数量：1个；缓苏段数量：13个；干燥段高度：1250mm;缓苏段数量：7150mm;有效容积40.65m3; 热风温度范围：40-80℃；热风机数量：1个；热风机送风型式：负压；热风机型号名称：SWF系列V-7A | 29000元 | 购机补贴(通用类) | 河南省 | 通过
1162 | 粮油糖初加工机械 | 粮食初加工机械 | 谷物（粮食）干燥机 | 批处理量20-30t循环式谷物烘干机 | 山东鑫邦环保工程有限公司 | 粮食烘干机 | 5HYP-20 | 型号:5HYP-20型粮食烘干机， 结构形式：批次循环，干燥方式：直接加热，干燥工艺：混流/顺流，干燥段数量：3个，缓苏段数量：3个， | 29000元 | 购机补贴(通用类) | 山东省 | 通过
1163 | 粮油糖初加工机械 | 粮食初加工机械 | 谷物（粮食）干燥机 | 批处理量20-30t循环式谷物烘干机 | 四川刚毅科技集团有限公司 | 批式循环谷物干燥机 | 5HP-20 | 型号名称：5HP-20型批式循环谷物干燥机.结构形式：批式循环.干燥方式：间接加热.干燥工艺：横流.烘干机机体外形尺寸：2460X2060X9765.批处理量：20t. | 29000元 | 购机补贴(通用类) | 四川省 | 通过
1164 | 粮油糖初加工机械 | 粮食初加工机械 | 谷物（粮食）干燥机 | 批处理量30t及以上循环式谷物烘干机 | 安徽都灵精密机械有限公司 | 空气源热泵谷物烘干机 | 5HDL-30R | 5HDL-30R 空气源热泵谷物烘干机：批处理量(T):30；批式循环式；电机总功率(KW):13.6；结构形式：固定式；机体外形尺寸(长*宽*高):3000*2260*11568MM；安全装置:满量开关、定时开关、异常报警等安全装置； | 46900元 | 购机补贴(通用类) | 安徽省 | 通过
1165 | 粮油糖初加工机械 | 粮食初加工机械 | 谷物（粮食）干燥机 | 批处理量30t及以上循环式谷物烘干机 | 安徽唯嵩光电科技有限公司 | 批式循环谷物干燥机 | 5H-50 | 批处理量50t循环谷物烘干机 | 46900元 | 购机补贴(通用类) | 安徽省 | 通过
1166 | 粮油糖初加工机械 | 粮食初加工机械 | 谷物（粮食）干燥机 | 批处理量30t及以上循环式谷物烘干机 | 安徽新生力农机股份有限公司 | 批式循环谷物干燥机 | 5HPX-30B | 结构型式：循环式；批次处理量：30T；干燥方式:间接加热；机体外形尺寸：长2900mm*宽2260mm*高11565mm；烘干机电机总功率：17.3kw. | 46900元 | 购机补贴(通用类) | 安徽省 | 通过
1167 | 粮油糖初加工机械 | 粮食初加工机械 | 谷物（粮食）干燥机 | 批处理量30t及以上循环式谷物烘干机 | 安徽新生力农机股份有限公司 | 批式循环谷物干燥机 | 5HPX-30C | 结构型式：循环式；批次处理量：30T；干燥方式:间接加热；机体外形尺寸：长2950mm*宽2800mm*高11762mm；烘干机电机总功率：14.5kw. | 46900元 | 购机补贴(通用类) | 安徽省 | 通过
1168 | 粮油糖初加工机械 | 粮食初加工机械 | 谷物（粮食）干燥机 | 批处理量30t及以上循环式谷物烘干机 | 安徽新生力农机股份有限公司 | 批式循环谷物干燥机 | 5HPX-35 | 结构型式:循环式；干燥方式:间接加热；批处理量:35T；机体外形尺寸:长3500mm*宽2500mm*高10960mm,电机总功率:19.4kw. | 46900元 | 购机补贴(通用类) | 安徽省 | 通过
1169 | 粮油糖初加工机械 | 粮食初加工机械 | 谷物（粮食）干燥机 | 批处理量30t及以上循环式谷物烘干机 | 佛冈明阳机械有限公司 | 粮食干燥机 | 5HXJ-30 | 结构型式：批式循环；干燥方式：间接加热；干燥工艺：混流；烘干机机体外形尺寸（长×宽×高）mm：4580×3780×7550；批处理量：30t；降水速率：0.6%/h~1.0%/h；烘干机电机总功率：24.15kw；热源型式：生物质颗粒；提供热源的设备型号名称：5L-100BMF生物质热风炉；热源热功率（输出热量）kJ/h：4.2×10⁶；提升设备生产率：30t/h。 | 46900元 | 购机补贴(通用类) | 广东省 | 通过
1170 | 粮油糖初加工机械 | 粮食初加工机械 | 谷物（粮食）干燥机 | 批处理量30t及以上循环式谷物烘干机 | 佛冈明阳机械有限公司 | 热泵型粮食干燥机 | 5HXR-30 | 结构型式：批式循环；干燥方式：间接加热；干燥工艺：混流；烘干机机体外形尺寸（长×宽×高）mm：4580×3780×7550；批处理量：30t；降水速率：0.6%/h~1.0%/h；烘干机电机总功率：24.15kw；热源型式：耗电；提供热源的设备型号名称：NE-HZBD100C空气源热泵；热源热功率（输出热量）kJ/h：1.6×10⁶；提升设备生产率：30t/h。 | 46900元 | 购机补贴(通用类) | 广东省 | 通过
1171 | 粮油糖初加工机械 | 粮食初加工机械 | 谷物（粮食）干燥机 | 批处理量30t及以上循环式谷物烘干机 | 广东奥伯特节能设备有限公司 | 热泵型谷物干燥机 | 5HXR-30 | 批处理量：30吨 | 46900元 | 购机补贴(通用类) | 广东省 | 通过
1172 | 粮油糖初加工机械 | 粮食初加工机械 | 谷物（粮食）干燥机 | 批处理量30t及以上循环式谷物烘干机 | 合肥三伍机械有限公司 | 批式循环谷物干燥机 | 5HXG-50.0 | 批处理量50t；循环式； 外形尺寸： 3560×3560×13685； 整机质量：6100kg；最大功率：19.75KW； 烘干方式：热风炉； 点火方式：人工； 降水率(%/h) | 46900元 | 购机补贴(通用类) | 安徽省 | 通过
1173 | 粮油糖初加工机械 | 粮食初加工机械 | 谷物（粮食）干燥机 | 批处理量30t及以上循环式谷物烘干机 | 湖北洋丰科阳节能设备有限公司 | 批次循环式谷物干燥机 | 5HKY-32 | 处理型式：批式循环，批次处理量：32t，电机总功率：17.35KW | 46900元 | 购机补贴(通用类) | 湖北省 | 通过
1174 | 粮油糖初加工机械 | 粮食初加工机械 | 谷物（粮食）干燥机 | 批处理量30t及以上循环式谷物烘干机 | 滑县星火机械设备有限公司 | 循环式谷物烘干机 | 5HHX-30 | 批处理量30t，循环式 | 46900元 | 购机补贴(通用类) | 河南省 | 通过
1175 | 粮油糖初加工机械 | 粮食初加工机械 | 谷物（粮食）干燥机 | 批处理量30t及以上循环式谷物烘干机 | 江苏谷田机械科技有限公司 | 谷物干燥机 | 5H-30 | 批式循环；干燥方式：间接加热；干燥工艺：横流；烘干机机体外形尺寸（长×宽×高）mm：3090×2240×11830；干燥段数量：1个；缓苏段数量：1个；缓苏段高度：7930；干燥段高度：1600；热风机型号：LSHG-6A；热风机数量：2；热风电机功率：5.5kW；送风形式：负压；排粮电机功率：0.4KW；提升机生产率：35t/h；电机总功率（kW）：16.05；主电机功率（kW）：5.5；2台 | 46900元 | 购机补贴(通用类) | 江苏省 | 通过
1176 | 粮油糖初加工机械 | 粮食初加工机械 | 谷物（粮食）干燥机 | 批处理量30t及以上循环式谷物烘干机 | 平利县电机制造有限责任公司 | 谷物烘干机 | 5H-31TP | 1.型号名称：5H-31TP；2.结构型式：批式循环 3.干燥方式：间接加热；4.热风风机：数量6个、型号名称GKF/G6S-2、电机总功率29.4kw；5.热风炉：型号RH-60；燃料种类：生物质颗粒燃料；6.批次处理量：31t | 46900元 | 购机补贴(通用类) | 陕西省 | 通过
1177 | 粮油糖初加工机械 | 粮食初加工机械 | 谷物（粮食）干燥机 | 批处理量30t及以上循环式谷物烘干机 | 杞县五丰粮食机械有限公司 | 谷物干燥机 | 5XH-30 | 结构形式：批式循环。干燥方式：间接加热。批处理量：30t。干燥段数量：1。缓苏段数量：1。电机总功率：17.95.热源形式：燃煤。 | 46900元 | 购机补贴(通用类) | 河南省 | 通过
1178 | 粮油糖初加工机械 | 粮食初加工机械 | 谷物（粮食）干燥机 | 批处理量30t及以上循环式谷物烘干机 | 上海三久机械有限公司 | 低温循环式干燥机 | PRO-300H | 1. 型号名称: PRO-300H型低温循环式干燥机 2. 结构型式: 循环式 3. 干燥方式: 直接加热 4. 烘干机机体外形尺寸（长x宽x高）: 2260x2903x10944mm 5. 批处理量: 30t 6. 干燥速率: （商品粮）水稻：0.5～1.0 %/h （种子）水稻：：0.2～1.0 %/h 7. 干燥段高度: 1222（数量1个）mm 8. 缓苏段高度: 8554（数量1个）m | 46900元 | 购机补贴(通用类) | 上海市 | 通过
1179 | 粮油糖初加工机械 | 粮食初加工机械 | 谷物（粮食）干燥机 | 批处理量30t及以上循环式谷物烘干机 | 上海三久机械有限公司 | 低温循环式干燥机 | PRO-300HG | 1. 型号名称：PRO-300HG低温循环式干燥机 2. 结构型式（连续式/循环式）：循环式 3. 干燥方式（直接加热/间接加热）：直接加热 4. 外形固定尺寸（长*宽*高）：4786*3699*12240（mm） 5. 批次处理量：30t 6. 干燥段数量/每段高度：1个/1222 mm 7. 缓苏段高度：8554 mm 8. 热风机数量：2个 9. 热风机型号：F6 10. 热风机电机功率：3 | 46900元 | 购机补贴(通用类) | 上海市 | 通过
1180 | 粮油糖初加工机械 | 粮食初加工机械 | 谷物（粮食）干燥机 | 批处理量30t及以上循环式谷物烘干机 | 四川刚毅科技集团有限公司 | 批式循环谷物干燥机 | 5HP-35 | 型号名称：5HP-35型批式循环谷物干燥机.结构形式：批式循环.干燥方式：间接加热.干燥工艺：混流.烘干机机体外形尺寸：3500X2502X10981.批处理量：35t. | 46900元 | 购机补贴(通用类) | 四川省 | 通过
1181 | 粮油糖初加工机械 | 粮食初加工机械 | 谷物（粮食）干燥机 | 批处理量30t及以上循环式谷物烘干机 | 潍坊艾维机械设备有限公司 | 谷物干燥机 | 5HP-30X | 批处理量：30t;循环式 | 46900元 | 购机补贴(通用类) | 山东省 | 通过
1182 | 粮油糖初加工机械 | 粮食初加工机械 | 谷物（粮食）干燥机 | 批处理量30t及以上循环式谷物烘干机 | 潍坊艾维机械设备有限公司 | 谷物干燥机 | 5HP-35 | 批处理量：35t;循环式 | 46900元 | 购机补贴(通用类) | 山东省 | 通过
1183 | 粮油糖初加工机械 | 粮食初加工机械 | 谷物（粮食）干燥机 | 处理量50-100t/d连续式谷物烘干机 | 滑县星火机械设备有限公司 | 连续式谷物烘干机 | 5HLX-50 | 处理量：50t/d；连续式 | 31000元 | 购机补贴(通用类) | 河南省 | 通过
1184 | 粮油糖初加工机械 | 粮食初加工机械 | 谷物（粮食）干燥机 | 处理量50-100t/d连续式谷物烘干机 | 上海三久机械有限公司 | 三久远红外线干燥机 | PRO-500e | 1.型号名称：PRO-500e 型三久远红外线干燥机 2.结构型式:循环式 3.干燥方式:直接加热 4.烘干机机体外形尺寸(长×宽 ×高) 2260×5460×11115 5.批处理量 50t 6.干燥速率 %/h 水稻:0.5～1.2 7.干燥段高度 1222(数量 1 个) 缓苏段高度7550(数量 1 个) 8.有效容积 89.3 9.热风温度范围 ℃ 30～62(外气温 20°C) 10. | 31000元 | 购机补贴(通用类) | 上海市 | 通过
1185 | 粮油糖初加工机械 | 粮食初加工机械 | 谷物（粮食）干燥机 | 处理量50-100t/d连续式谷物烘干机 | 铁岭市裕峰粮食干燥设备有限公司 | 粮食烘干机 | 5HSHN-50 | 处理量:100t/d；结构型式：连续式；烘干机机体外型尺寸（长×宽×高）mm：2400×2500×14230；烘干机有效容积：43m3；1号热风机型号名称：Y4-73-9D型通风机，1号热风机电机功率：30kW；冷却风机型号名称：G4-72-6C型通风机，冷却风机电机功率：7.5kW；提供热源的设备型号名称：GJL-2型轻型链条炉排；热源热功率（输出热量）：5.02×106kJ/h；引烟风机型号名 | 31000元 | 购机补贴(通用类) | 辽宁省 | 通过
1186 | 粮油糖初加工机械 | 粮食初加工机械 | 碾米机 | 2.2kW及以上碾米机 | 湖南省金峰机械科技有限公司 | 碾米机 | 6NF-4 | 含电机1台、碾米装置1套；配套功率：2.2KW; | 350元 | 购机补贴(非通用类) | 湖南省 | 通过
1187 | 粮油糖初加工机械 | 粮食初加工机械 | 碾米机 | 2.2kW及以上碾米机 | 乐山市希旺机械有限公司 | 碾米机 | 6N-40 | 动力：电机；功率：2.2kW；6N-40碾米装置一套 | 350元 | 购机补贴(非通用类) | 四川省 | 通过
1188 | 粮油糖初加工机械 | 粮食初加工机械 | 碾米机 | 2.2kW及以上碾米机 | 乐山市希旺机械有限公司 | 碾米机 | 6N-70 | 动力：电机；功率：2.2kW；6N-70碾米装置一套 | 350元 | 购机补贴(非通用类) | 四川省 | 通过
1189 | 粮油糖初加工机械 | 粮食初加工机械 | 碾米机 | 7.5kW及以上组合米机 | 江西丰硕机械设备科技有限公司 | 砻碾组合米机 | 6LN-15/15SF6 | 功率:23.45kw；额定电压：AC380V ；碾米机轴转速：1300r/min；功能：砻谷、清选、碾米、抛光、谷糙分离 | 6000元 | 购机补贴(非通用类) | 江西省 | 通过
1190 | 粮油糖初加工机械 | 粮食初加工机械 | 碾米机 | 7.5kW及以上组合米机 | 江西丰硕机械设备科技有限公司 | 砻碾组合米机 | 6LN-18/15SF6 | 功率:29.2kw；额定电压：AC380V ；碾米机轴转速：1300r/min；功能：砻谷、清选、碾米、抛光、谷糙分离 | 6000元 | 购机补贴(非通用类) | 江西省 | 通过
1191 | 粮油糖初加工机械 | 粮食初加工机械 | 粮食色选机 | 执行单元数60-300大米色选机 | 安徽捷泰智能科技有限公司 | 大米色选机 | 6SXM-127 | 型号名称: 6SXM-127型大米色选机；结构型式: 溜板；外观参数: 1338*1520*1800；总执行单元数: 127；传感器型式: 黑白线阵CCD；额定功率: 2.0kW | 13300元 | 购机补贴(非通用类) | 安徽省 | 通过
1192 | 粮油糖初加工机械 | 粮食初加工机械 | 粮食色选机 | 执行单元数60-300大米色选机 | 安徽捷泰智能科技有限公司 | 大米色选机 | 6SXM-127A | 型号名称: 6SXM-127A型大米色选机；结构型式: 溜板；外观参数: 1320*1520*1885；总执行单元数: 127；传感器型式: 彩色线阵CCD；额定功率: 2.0kW | 13300元 | 购机补贴(非通用类) | 安徽省 | 通过
1193 | 粮油糖初加工机械 | 粮食初加工机械 | 粮食色选机 | 执行单元数60-300大米色选机 | 安徽捷泰智能科技有限公司 | 大米色选机 | 6SXM-63 | 型号名称: 6SXM-63型大米色选机；结构型式: 溜板；外观参数: 963*1505*1865；总执行单元数: 63；传感器型式: 黑白线阵CCD；额定功率: 1.0kW | 13300元 | 购机补贴(非通用类) | 安徽省 | 通过
1194 | 粮油糖初加工机械 | 粮食初加工机械 | 粮食色选机 | 执行单元数60-300大米色选机 | 安徽捷泰智能科技有限公司 | 大米色选机 | 6SXM-78A | 型号名称: 6SXM-78A型大米色选机；结构型式: 溜板；外观参数: 980*1530*1910；总执行单元数: 78；传感器型式: 彩色线阵CCD；额定功率: 1.0kW | 13300元 | 购机补贴(非通用类) | 安徽省 | 通过
1195 | 粮油糖初加工机械 | 粮食初加工机械 | 粮食色选机 | 执行单元数60-300大米色选机 | 安徽捷泰智能科技有限公司 | 大米色选机 | 6SXM-80A | 型号名称: 6SXM-80A型大米色选机；结构型式: 溜板；外观参数: 785*1397*1497；总执行单元数: 80；传感器型式: 彩色线阵CCD；额定功率: 1.5kW | 13300元 | 购机补贴(非通用类) | 安徽省 | 通过
1196 | 粮油糖初加工机械 | 粮食初加工机械 | 粮食色选机 | 执行单元数60-300大米色选机 | 安徽文尧智能光电科技有限公司 | 大米色选机 | 6SXM-64(CCD) | 产品型号：6SXM-64(CCD) 外形尺寸（长×宽×高）：784×1517×1513mm 执行单元数：64个 单块板的执行单元数：64个 传感器型式：彩色线阵CCD 额定功率：0.8kW | 13300元 | 购机补贴(非通用类) | 安徽省 | 通过
1197 | 粮油糖初加工机械 | 粮食初加工机械 | 粮食色选机 | 执行单元数60-300大米色选机 | 合肥欧科德智能科技有限公司 | 大米色选机 | 6SXM-128（CCD） | 外观尺寸(mm)1550X1150X1650 总执行单元(个)128 单块板执行单元数(个)64 额定功率(kw)2.0 | 13300元 | 购机补贴(非通用类) | 安徽省 | 通过
1198 | 粮油糖初加工机械 | 粮食初加工机械 | 粮食色选机 | 执行单元数60-300大米色选机 | 合肥欧科德智能科技有限公司 | 大米色选机 | 6SXM-64（CCD） | 外观尺寸(mm)1480X840X1670 总执行单元(个)64 单块板执行单元数(个)64 额定功率(kw)1.2 | 13300元 | 购机补贴(非通用类) | 安徽省 | 通过
1199 | 粮油糖初加工机械 | 粮食初加工机械 | 粮食色选机 | 执行单元数300-450大米色选机 | 安徽捷迅光电技术有限公司 | 大米色选机 | 6SXM-320 | 机具总执行单元数为320个；单块板的执行单元数为64个；传感器型式为彩色线阵CCD；额定功率为2.1kW | 30000元 | 购机补贴(非通用类) | 安徽省 | 通过
1200 | 粮油糖初加工机械 | 粮食初加工机械 | 粮食色选机 | 执行单元数300-450大米色选机 | 安徽捷迅光电技术有限公司 | 大米色选机 | 6SXM-320R | 机具总执行单元数为320个；单块板的执行单元数64个；传感器型式为彩色线阵CCD+红外传感器；额定功率为2.8kw | 30000元 | 购机补贴(非通用类) | 安徽省 | 通过
1201 | 粮油糖初加工机械 | 粮食初加工机械 | 粮食色选机 | 执行单元数300-450大米色选机 | 安徽捷迅光电技术有限公司 | 大米色选机 | 6SXM-448H | 机具总执行单元数为448个；单块板的执行单元数为64个；传感器型式为彩色线阵CCD；额定功率为3.1kW | 30000元 | 购机补贴(非通用类) | 安徽省 | 通过
1202 | 粮油糖初加工机械 | 粮食初加工机械 | 粮食色选机 | 执行单元数300-450大米色选机 | 安徽捷迅光电技术有限公司 | 大米色选机 | 6SXM-448R | 机具总执行单元数为448个；单块板的执行单元数为64个；传感器型式为彩色线阵CCD+红外传感器；额定功率为3.9kw | 30000元 | 购机补贴(非通用类) | 安徽省 | 通过
1203 | 粮油糖初加工机械 | 粮食初加工机械 | 粮食色选机 | 执行单元数300-450大米色选机 | 安徽唯嵩光电科技有限公司 | 大米色选机 | 6SXM-320（CCD）A | 大米色选机，执行单元数：320个 | 30000元 | 购机补贴(非通用类) | 安徽省 | 通过
1204 | 粮油糖初加工机械 | 粮食初加工机械 | 粮食色选机 | 执行单元数300-450大米色选机 | 安徽唯嵩光电科技有限公司 | 大米色选机 | 6SXM-384（CCD）A | 大米色选机，执行单元数：384个 | 30000元 | 购机补贴(非通用类) | 安徽省 | 通过
1205 | 粮油糖初加工机械 | 粮食初加工机械 | 粮食色选机 | 执行单元数300-450大米色选机 | 安徽唯嵩光电科技有限公司 | 大米色选机 | 6SXM-448（CCD）A | 大米色选机，执行单元数：448个 | 30000元 | 购机补贴(非通用类) | 安徽省 | 通过
1206 | 粮油糖初加工机械 | 粮食初加工机械 | 粮食色选机 | 执行单元数300-450大米色选机 | 安徽文尧智能光电科技有限公司 | 大米色选机 | 6SXM-448(CCD) | 产品型号：6SXM-448(CCD) 外形尺寸（长×宽×高）：2904×1540×1851mm 执行单元数：448个 单块板的执行单元数：64个 传感器型式：彩色线阵CCD 额定功率：3.2KW | 30000元 | 购机补贴(非通用类) | 安徽省 | 通过
1207 | 粮油糖初加工机械 | 粮食初加工机械 | 粮食色选机 | 执行单元数大于450大米色选机 | 安徽捷迅光电技术有限公司 | 大米色选机 | 6SXM-512 | 仅电器用电，无配套电机 | 38000元 | 购机补贴(非通用类) | 安徽省 | 通过
1208 | 粮油糖初加工机械 | 粮食初加工机械 | 粮食色选机 | 执行单元数大于450大米色选机 | 安徽捷迅光电技术有限公司 | 大米色选机 | 6SXM-512H | 机具总执行单元数为512个；单块板的执行单元数为64个；传感器型式为彩色线阵CCD；额定功率为3.6kW | 38000元 | 购机补贴(非通用类) | 安徽省 | 通过
1209 | 粮油糖初加工机械 | 粮食初加工机械 | 粮食色选机 | 执行单元数大于450大米色选机 | 安徽捷迅光电技术有限公司 | 大米色选机 | 6SXM-512R | 机具总执行单元数为512个；单块板的执行单元数为64个；传感器型式为彩色线阵CCD+红外传感器；额定功率为4.4kW | 38000元 | 购机补贴(非通用类) | 安徽省 | 通过
1210 | 粮油糖初加工机械 | 粮食初加工机械 | 粮食色选机 | 执行单元数大于450大米色选机 | 安徽捷迅光电技术有限公司 | 大米色选机 | 6SXM-640R | 总执行单元数为640个，单块板的执行单元数为64个；传感器型式为彩色线阵CCD+红外传感器；额定功率为5.2kw | 38000元 | 购机补贴(非通用类) | 安徽省 | 通过
1211 | 粮油糖初加工机械 | 粮食初加工机械 | 粮食色选机 | 执行单元数大于450大米色选机 | 安徽唯嵩光电科技有限公司 | 大米色选机 | 6SXM-512（CCD）A | 大米色选机，执行单元数：512个 | 38000元 | 购机补贴(非通用类) | 安徽省 | 通过
1212 | 粮油糖初加工机械 | 粮食初加工机械 | 粮食色选机 | 执行单元数大于450大米色选机 | 安徽唯嵩光电科技有限公司 | 大米色选机 | 6SXM-640（CCD）A | 大米色选机，执行单元数：640个 | 38000元 | 购机补贴(非通用类) | 安徽省 | 通过
1213 | 粮油糖初加工机械 | 粮食初加工机械 | 粮食色选机 | 执行单元数大于450大米色选机 | 安徽唯嵩光电科技有限公司 | 大米色选机 | 6SXM-768(CCD)A | 大米色选机，执行单元数：768个 | 38000元 | 购机补贴(非通用类) | 安徽省 | 通过
1214 | 粮油糖初加工机械 | 粮食初加工机械 | 粮食色选机 | 60—150单元CCD图像传感器杂粮色选机 | 安徽唯嵩光电科技有限公司 | 杂粮色选机 | 6SXZ-64（CCD） | 杂粮色选机，执行单元数：64个 | 13300元 | 购机补贴(非通用类) | 安徽省 | 通过
1215 | 粮油糖初加工机械 | 粮食初加工机械 | 粮食色选机 | 60—150单元CCD图像传感器杂粮色选机 | 安徽文尧智能光电科技有限公司 | 杂粮色选机 | 6SXZ-64（CCD) | 产品型号、名称：6SXZ-64(CCD) 结构型式：溜板、单层 外形尺寸（长×宽×高）：1570*810*1280mm 执行单元数：64个 单块板的执行单元数：64个 传感器型式：彩色线阵CCD 功率：0.75kW | 13300元 | 购机补贴(非通用类) | 安徽省 | 通过
1216 | 粮油糖初加工机械 | 粮食初加工机械 | 粮食色选机 | 60—150单元CCD图像传感器杂粮色选机 | 合肥太易检测技术有限公司 | 杂粮色选机 | 6SXZ-126 | 6SXZ-126型杂溜板式单层粮色选机详细配置参数： 总执行单元数(个):126（63×2），单块板执行单元数63个；传感器型式：彩色线阵CCD；外形尺寸（mm）:1250×1650×1600；结构型式：溜板；整机重量（kg）:410；色选机工作所需的额定功率（kW）:1.5。 | 13300元 | 购机补贴(非通用类) | 安徽省 | 通过
1217 | 粮油糖初加工机械 | 粮食初加工机械 | 粮食色选机 | 60—150单元CCD图像传感器杂粮色选机 | 合肥太易检测技术有限公司 | 杂粮色选机 | 6SXZ-63 | 6SXZ-63型溜板式单层杂粮色选机详细配置参数： 总执行单元数(个):63（63×1），单块板执行单元数63个；传感器型式：彩色线阵CCD；外形尺寸（mm）:915×1650×1600；结构型式：溜板；整机重量（kg）:400；色选机工作所需的额定功率（kW）:1.0。 | 13300元 | 购机补贴(非通用类) | 安徽省 | 通过
1218 | 粮油糖初加工机械 | 粮食初加工机械 | 粮食色选机 | 150—300单元CCD图像传感器杂粮色选机 | 安徽捷泰智能科技有限公司 | 杂粮色选机 | 6SXZ-192 | 型号名称: 6SXZ-192型杂粮色选机；结构型式: 溜板；外观参数: 1670*1550*1790；总执行单元数: 192；传感器型式: 彩色线阵CCD；额定功率: 2.5kW | 13300元 | 购机补贴(非通用类) | 安徽省 | 通过
1219 | 粮油糖初加工机械 | 粮食初加工机械 | 粮食色选机 | 150—300单元CCD图像传感器杂粮色选机 | 安徽捷泰智能科技有限公司 | 杂粮色选机 | 6SXZ-256 | 型号名称: 6SXZ-256型杂粮色选机；结构型式: 溜板；外观参数: 1515*2105*1720；总执行单元数: 256；传感器型式: 彩色线阵CCD；额定功率: 3.0kW | 13300元 | 购机补贴(非通用类) | 安徽省 | 通过
1220 | 粮油糖初加工机械 | 粮食初加工机械 | 粮食色选机 | 150—300单元CCD图像传感器杂粮色选机 | 安徽捷迅光电技术有限公司 | 杂粮色选机 | 6SXZ-192TK | 机具总执行单元数192个；单块板的执行单元数64个；传感器型式为彩色线阵CCD；额定功率（电器）为1.8kW；额定功率（电机）为2.2kW | 13300元 | 购机补贴(非通用类) | 安徽省 | 通过
1221 | 粮油糖初加工机械 | 粮食初加工机械 | 粮食色选机 | 150—300单元CCD图像传感器杂粮色选机 | 安徽文尧智能光电科技有限公司 | 杂粮色选机 | 6SXZ-192(CCD) | 产品型号、名称：6SXZ-192(CCD) 结构型式：溜板、单层 外形尺寸（长×宽×高）：1620×1515×1825mm 执行单元数：192个 单块板的执行单元数：64个 传感器型式：彩色线阵CCD 功率：1.6kW | 13300元 | 购机补贴(非通用类) | 安徽省 | 通过
1222 | 粮油糖初加工机械 | 粮食初加工机械 | 粮食色选机 | 150—300单元CCD图像传感器杂粮色选机 | 合肥太易检测技术有限公司 | 杂粮色选机 | 6SXZ-189 | 6SXZ-189型杂溜板式单层粮色选机详细配置参数： 总执行单元数(个):189（63×3），单块板执行单元数63个；传感器型式：彩色线阵CCD；外形尺寸（mm）:1750×1700×1900；结构型式：溜板；整机重量（kg）:520；色选机工作所需的额定功率（kW）:2.0。 | 13300元 | 购机补贴(非通用类) | 安徽省 | 通过
1223 | 粮油糖初加工机械 | 粮食初加工机械 | 粮食色选机 | 150—300单元CCD图像传感器杂粮色选机 | 合肥太易检测技术有限公司 | 杂粮色选机 | 6SXZ-252 | 6SXZ-252型溜板式单层杂粮色选机详细配置参数： 总执行单元数(个):252（63×4），单块板执行单元数63个；传感器型式：彩色线阵CCD；外形尺寸（mm）:2000×1700×1900；结构型式：溜板；整机重量（kg）:900；色选机工作所需的额定功率（kW）:2.5。 | 13300元 | 购机补贴(非通用类) | 安徽省 | 通过
1224 | 果菜茶初加工机械 | 果蔬初加工机械 | 果蔬分级机 | 机械式分选,生产率3t/h及以上水果分级机 | 湖北登牛农业机械有限公司 | 果品分级机 | 6GJ-10 | 型号名称：6GJ-10；结构型式：机械式；分选原理：滚筒式；动力传动方式：链传动；适用果品种类：柑橘类；分选等级：8个；工作幅宽：145cm；分选尺寸区间：≤55,55-60，60-65,65-70,70-75,75-80,80-85，＞85；纯工作小时生产率：≥10t/h；配套总功率：1.5kw；额定电压：380v；尺寸分级精度：±2mm;分选功能：尺寸。 | 7400元 | 购机补贴(非通用类) | 湖北省 | 通过
1225 | 果菜茶初加工机械 | 果蔬初加工机械 | 果蔬分级机 | 机械式分选,生产率3t/h及以上水果分级机 | 临海市括苍机械有限公司 | 水果分级机 | 6GFJC-115 | 1.型号名称：6GFJC-115型水果分级机；2.分选原理：滚筒；3.动力传动方式：链传动 ；4.适用水果种类：柑桔、柠檬、脐橙等圆形（椭圆形）果蔬；5.分选等级：8个；6.工作幅宽：11cm5；7.分选尺寸区间：55～85mm（5mm间隔分区）；8.纯工作小时生产率：5t/h；9.配套总功率：1.85kW；10.额定电压：380V；11尺寸分级误差：±2mm；12.分选功能：机械式按尺寸分选。 | 7400元 | 购机补贴(非通用类) | 浙江省 | 通过
1226 | 果菜茶初加工机械 | 果蔬初加工机械 | 果蔬分级机 | 机械式分选,生产率3t/h及以上水果分级机 | 临海市括苍机械有限公司 | 果品分级机 | 6GFJC-70 | 1.型号名称：6GFJC-70果品分级机；2.结构型式：机械式；3.分选原理：杠杆式；4.动力传动方式：链传动；5.适用果品种类 ：圣女果、龙眼、脐橙等圆形（椭圆形）果蔬；6.分选等级：5个（可定制）；7.工作幅宽：70cm；8.分选尺寸区:16~70mm（可定制）；9.纯工作小时生产率:3t/h；10.配套总功率:1.85kw；11.额定电压：220/380v；12.分选功能：尺寸。 | 7400元 | 购机补贴(非通用类) | 浙江省 | 通过
1227 | 果菜茶初加工机械 | 果蔬初加工机械 | 果蔬分级机 | 光电式重量分选,分级数16级及以上,生产率5t/h及以上水果分级机 | 绿萌科技股份有限公司 | 电脑果蔬重量分选机 | 6GFDZ-4G | 生产率：≥10t/h；结构型式：光电式重量分选；分选等级数：18 | 50000元 | 购机补贴(非通用类) | 江西省 | 通过
1228 | 果菜茶初加工机械 | 果蔬初加工机械 | 果蔬清洗机 | 5t/h及以上水果清洗机 | 湖北登牛农业机械有限公司 | 水果清洗机 | 6GX-10 | 型号名称：6GX-10型水果清洗机；设备种类：水果清洗机；配套总功率：17.8kw；动力传动方式：链传动；工作幅宽：1300mm；烘干方式：热风；清洗方式：喷淋；出蜡方式：无；纯工作小时生产率：10t/h；提升机构：有。 | 8000元 | 购机补贴(非通用类) | 湖北省 | 通过
1229 | 果菜茶初加工机械 | 果蔬初加工机械 | 果蔬清洗机 | 5t/h及以上水果清洗机 | 沅江兴农机械制造有限公司 | 水果清洗机 | 6GX-45 | 清洗方式：喷淋；烘干方式：自然风干；作业幅宽：45cm；生产率：5T/H；配套总功率：5.08kW；提升机构：有； | 8000元 | 购机补贴(非通用类) | 湖南省 | 通过
1230 | 果菜茶初加工机械 | 果蔬初加工机械 | 果蔬干燥机 | 容积1—5m³厢式果蔬烘干机 | 郑州富裕达机械设备有限公司 | 果蔬烘干机 | 5HG-3-RF | 结构型式：厢式；有效烘干容积：3m³; 有效烘干面积：20m²; 热源装置：非燃煤型；热风风机总功率：1.6KW。 | 900元 | 购机补贴(非通用类) | 河南省 | 通过
1231 | 果菜茶初加工机械 | 果蔬初加工机械 | 果蔬干燥机 | 容积20—40m³厢式果蔬烘干机 | 广西佳华农业机械有限公司 | 果蔬烘干机 | 5HGS-21 | 有效烘干容积：21m³ ；热源装置：生物质热风炉 ；结构型式：厢式 | 3000元 | 购机补贴(非通用类) | 广西壮族自治区 | 通过
1232 | 果菜茶初加工机械 | 果蔬初加工机械 | 果蔬干燥机 | 容积20—40m³厢式果蔬烘干机 | 广西佳华农业机械有限公司 | 果蔬烘干机 | 5HGS-30 | 有效烘干容积：30m³ ；热源装置：生物质热风炉 ；结构型式：厢式； | 3000元 | 购机补贴(非通用类) | 广西壮族自治区 | 通过
1233 | 果菜茶初加工机械 | 果蔬初加工机械 | 果蔬干燥机 | 容积40m³及以上厢式果蔬烘干机 | 广西佳华农业机械有限公司 | 果蔬烘干机 | 5HGS-41 | 有效烘干容积：41m³ ；热源装置：生物质热风炉 ；结构型式：箱式 | 4500元 | 购机补贴(非通用类) | 广西壮族自治区 | 通过
1234 | 果菜茶初加工机械 | 果蔬初加工机械 | 果蔬干燥机 | 容积5—20m³热泵型厢式果蔬烘干机 | 福建春田科技有限公司 | 果蔬烘干机 | 5HGKB-5 | 厢式；有效烘干容积5m³； | 5500元 | 购机补贴(非通用类) | 福建省 | 通过
1235 | 果菜茶初加工机械 | 果蔬初加工机械 | 果蔬干燥机 | 容积5—20m³热泵型厢式果蔬烘干机 | 宁波春田新能源科技有限公司 | 热泵果蔬烘干机 | 5HGKB-8CTA | 空气源热泵果蔬烘干机；有效烘干容积8m³；热泵额定功率：6.2KW | 5500元 | 购机补贴(非通用类) | 浙江宁波 | 通过
1236 | 果菜茶初加工机械 | 果蔬初加工机械 | 果蔬干燥机 | 容积20—40m³热泵型厢式果蔬烘干机 | 广西佳华农业机械有限公司 | 果蔬烘干机 | 5HGB-22 | 有效烘干容积：22m³ ；热源装置：热泵 ；热泵额定功率（不含电辅助加热）：6.4KW ;结构型式：厢式 | 7500元 | 购机补贴(非通用类) | 广西壮族自治区 | 通过
1237 | 果菜茶初加工机械 | 果蔬初加工机械 | 果蔬干燥机 | 容积20—40m³热泵型厢式果蔬烘干机 | 广州龙泰通用设备有限公司 | 热泵果蔬烘干机 | 5HGX-26A | 结构型式:厢式 ;有效烘干容积:26m³;热源装置:热泵 ;热泵额定功率(不含电辅助加热):7.46kW; | 7500元 | 购机补贴(非通用类) | 广东省 | 通过
1238 | 果菜茶初加工机械 | 果蔬初加工机械 | 果蔬干燥机 | 容积20—40m³热泵型厢式果蔬烘干机 | 河南佰衡节能科技股份有限公司 | 果蔬烘干机 | 5HR-120A | 有效烘干容积32m³，结构形式：厢式，热源装置：热泵，热泵额定功率（不含电加热）8.4，总功率：31.77 | 7500元 | 购机补贴(非通用类) | 河南省 | 通过
1239 | 果菜茶初加工机械 | 果蔬初加工机械 | 果蔬干燥机 | 容积20—40m³热泵型厢式果蔬烘干机 | 河南佰衡节能科技股份有限公司 | 果蔬烘干机 | 5HR-180A | 有效烘干容积34m³，结构形式：厢式，热源装置：热泵，热泵额定功率（不含电加热）15.2 | 7500元 | 购机补贴(非通用类) | 河南省 | 通过
1240 | 果菜茶初加工机械 | 果蔬初加工机械 | 果蔬干燥机 | 容积20—40m³热泵型厢式果蔬烘干机 | 宁波春田新能源科技有限公司 | 热泵果蔬烘干机 | 5HGKB-23CTA | 热泵厢式烘干机，有效烘干容积23.3m³，热泵额定功率6.8KW | 7500元 | 购机补贴(非通用类) | 浙江宁波 | 通过
1241 | 果菜茶初加工机械 | 果蔬初加工机械 | 果蔬干燥机 | 容积20—40m³热泵型厢式果蔬烘干机 | 宁波春田新能源科技有限公司 | 热泵果蔬烘干机 | 5HGKB-23CTB | 有效烘干体积23m³，热泵额定功率6.8，厢式机 | 7500元 | 购机补贴(非通用类) | 浙江宁波 | 通过
1242 | 果菜茶初加工机械 | 果蔬初加工机械 | 果蔬干燥机 | 容积40m³及以上热泵型厢式果蔬烘干机 | 广西佳华农业机械有限公司 | 果蔬烘干机 | 5HGB-42 | 有效烘干容积：42m³ ；热源装置：热泵；热泵额定功率（不含电辅助加热）：12KW ；结构型式：厢式 | 9500元 | 购机补贴(非通用类) | 广西壮族自治区 | 通过
1243 | 果菜茶初加工机械 | 果蔬初加工机械 | 果蔬干燥机 | 容积40m³及以上热泵型厢式果蔬烘干机 | 河南佰衡节能科技股份有限公司 | 果蔬烘干机 | 5HR-160A | 有效烘干容积50m³，结构形式：厢式，热源装置：热泵，热泵额定功率（不含电加热）12.5，总功率：37.27 | 9500元 | 购机补贴(非通用类) | 河南省 | 通过
1244 | 果菜茶初加工机械 | 果蔬初加工机械 | 果蔬干燥机 | 容积40m³及以上热泵型厢式果蔬烘干机 | 河南佰衡节能科技股份有限公司 | 果蔬烘干机 | 5HR-240A | 有效烘干容积50m³，结构形式：厢式，热源装置：热泵，热泵额定功率（不含电加热）15.2，总功率：61.57 | 9500元 | 购机补贴(非通用类) | 河南省 | 通过
1245 | 果菜茶初加工机械 | 果蔬初加工机械 | 果蔬干燥机 | 容积40m³及以上热泵型厢式果蔬烘干机 | 宁波春田新能源科技有限公司 | 热泵果蔬烘干机 | 5HGKB-41CTA | 厢式热泵果蔬烘干机，有效烘干容积41立方米，热泵额定功率10.2KW | 9500元 | 购机补贴(非通用类) | 浙江宁波 | 通过
1246 | 果菜茶初加工机械 | 果蔬初加工机械 | 果蔬冷藏保鲜设备 | 库容50—100m³简易保鲜储藏设备 | 力喜冷冻设备（苏州）有限公司 | 组合冷库 | ZK90 | 库容：90立方米，库温范围：0-10℃，机组总功率：5KW,总制冷量：11500W 压缩机型号：FGH700,额定功率：4.64KW，库板芯层材质：阻燃型硬质聚氨酯，芯层厚度：100MM | 9500元 | 购机补贴(非通用类) | 江苏省 | 通过
1247 | 果菜茶初加工机械 | 果蔬初加工机械 | 果蔬冷藏保鲜设备 | 库容100—300m³简易保鲜储藏设备 | 力喜冷冻设备（苏州）有限公司 | 组合冷库 | ZK160 | 库容：160立方米，库温范围：0-10℃，机组总功率：7.5KW，总制冷量：16700W, 压缩机型号：FGH1000，额定功率：7.14KW，库板芯层材质：阻燃型硬质聚氨酯。芯层厚度：100MM | 11100元 | 购机补贴(非通用类) | 江苏省 | 通过
1248 | 果菜茶初加工机械 | 果蔬初加工机械 | 果蔬冷藏保鲜设备 | 库容100—300m³简易保鲜储藏设备 | 力喜冷冻设备（苏州）有限公司 | 组合冷库 | ZK250 | 库容：250立方米，库温范围：0-10℃，机组总功率：13.5KW，总制冷量：28700W, 压缩机型号：FGH1200，额定功率：12.96KW，库板芯层材质：阻燃型硬质聚氨酯。芯层厚度：100MM | 11100元 | 购机补贴(非通用类) | 江苏省 | 通过
1249 | 果菜茶初加工机械 | 果蔬初加工机械 | 果蔬冷藏保鲜设备 | 库容100—300m³简易保鲜储藏设备 | 浙江凯迪制冷设备有限公司 | 组合冷库 | ZK200 | 外形尺寸（长×宽×高）: 12400*4900*3700mm；配电总功率：5.09KW；库内冷却方式：风冷；库板材料：阻燃型硬质聚氨酯板；库容：200 m3；库温分类：高温（-2～12℃）。 | 11100元 | 购机补贴(非通用类) | 浙江省 | 通过
1250 | 果菜茶初加工机械 | 果蔬初加工机械 | 果蔬冷藏保鲜设备 | 库容300—500m³简易保鲜储藏设备 | 浙江凯迪制冷设备有限公司 | 组合冷库 | ZK315 | 外形尺寸（长×宽×高）: 17200*5500*3700mm；配电总功率：10.43KW；库内冷却方式：风冷；库板材料：阻燃型硬质聚氨酯；库容：315 m3；库温分类：高温（-2～12℃）。 | 23400元 | 购机补贴(非通用类) | 浙江省 | 通过
1251 | 果菜茶初加工机械 | 果蔬初加工机械 | 果蔬冷藏保鲜设备 | 库容300—500m³简易保鲜储藏设备 | 浙江凯迪制冷设备有限公司 | 组合冷库 | ZK480 | 外形尺寸（长×宽×高）: 13300*10700*3700mm；配电总功率：16.26KW；库内冷却方式：风冷 ；库板材料：阻燃型硬质聚氨酯；库容：480 m3；库温分类：高温（-2～12℃）。 | 23400元 | 购机补贴(非通用类) | 浙江省 | 通过
1252 | 果菜茶初加工机械 | 果蔬初加工机械 | 果蔬冷藏保鲜设备 | 库容500—1000m³简易保鲜储藏设备 | 力喜冷冻设备（苏州）有限公司 | 组合冷库 | ZK650 | 库容650立方米，库温范围：0-10℃。机组总功率20.5KW，总制冷量38000W, 压缩机型号：FGH1500,额定功率：19.78kw 库板芯层材料：阻燃型硬质聚氨酯。芯层厚度：100MM | 32800元 | 购机补贴(非通用类) | 江苏省 | 通过
1253 | 农用动力机械 | 拖拉机 | 轮式拖拉机 | 40-50马力两轮驱动拖拉机 | 潍坊昊田农业装备有限公司 | 轮式拖拉机 | 现：TY450G（G4）(原：TY450G) | 驱动方式：两驱，功率：33.1kW | 5800元 | 购机补贴(通用类) | 山东省 | 通过
1254 | 农用动力机械 | 拖拉机 | 轮式拖拉机 | 50-60马力两轮驱动拖拉机 | 潍坊泰山拖拉机有限公司 | 轮式拖拉机 | TT500-D | 50马力，两轮驱动 | 6500元 | 购机补贴(通用类) | 山东省 | 通过
1255 | 农用动力机械 | 拖拉机 | 轮式拖拉机 | 50-60马力两轮驱动拖拉机 | 英轩重工有限公司 | 轮式拖拉机 | 现：YB500(G4)（原：YB500） | 50马力，两轮驱动，最小使用比质量44.6kg/kW，发动机型号：V28-50C41，厂家：安徽全柴动力股份有限公司，功率/转速：36.8kW/2400r/min；气缸数：四缸，排放阶段：国四阶段 | 6500元 | 购机补贴(通用类) | 山东省 | 通过
1256 | 农用动力机械 | 拖拉机 | 轮式拖拉机 | 90-100马力两轮驱动拖拉机 | 山东鸿博重工有限公司 | 轮式拖拉机 | 现：HB900(G4)（原：HB900） | 功率：90马力；驱动方式：两轮驱动 | 14700元 | 购机补贴(通用类) | 山东省 | 通过
1257 | 农用动力机械 | 拖拉机 | 轮式拖拉机 | 100马力及以上两轮驱动拖拉机 | 山东鸿博重工有限公司 | 轮式拖拉机 | 现：HB1000(G4)（原：HB1000） | 功率：100马力；驱动方式：两轮驱动； | 19200元 | 购机补贴(通用类) | 山东省 | 通过
1258 | 农用动力机械 | 拖拉机 | 轮式拖拉机 | 100马力及以上两轮驱动拖拉机 | 潍坊百丰农机制造有限公司 | 轮式拖拉机 | 1100-X | 功率：110马力；驱动方式：两轮驱动；排放阶段：国四 | 19200元 | 购机补贴(通用类) | 山东省 | 通过
1259 | 农用动力机械 | 拖拉机 | 轮式拖拉机 | 100马力及以上两轮驱动拖拉机 | 潍坊百丰农机制造有限公司 | 轮式拖拉机 | 1200-X | 功率：120马力；驱动方式：两轮驱动；排放阶段：国四 | 19200元 | 购机补贴(通用类) | 山东省 | 通过
1260 | 农用动力机械 | 拖拉机 | 轮式拖拉机 | 100马力及以上两轮驱动拖拉机 | 潍坊泰山拖拉机有限公司 | 轮式拖拉机 | 现：TT1400(G4)（原：TT1400） | 140马力，两轮驱动 | 19200元 | 购机补贴(通用类) | 山东省 | 通过
1261 | 农用动力机械 | 拖拉机 | 轮式拖拉机 | 100马力及以上两轮驱动拖拉机 | 潍坊泰山拖拉机有限公司 | 轮式拖拉机 | 现：TT1400-D(G4)（原：TT1400-D） | 140马力，两轮驱动 | 19200元 | 购机补贴(通用类) | 山东省 | 通过
1262 | 农用动力机械 | 拖拉机 | 轮式拖拉机 | 100马力及以上两轮驱动拖拉机 | 潍坊泰山拖拉机有限公司 | 轮式拖拉机 | 现：TT1600(G4)（原：TT1600） | 160马力，两轮驱动 | 19200元 | 购机补贴(通用类) | 山东省 | 通过
1263 | 农用动力机械 | 拖拉机 | 轮式拖拉机 | 100马力及以上两轮驱动拖拉机 | 潍坊泰山拖拉机有限公司 | 轮式拖拉机 | 现：TT1600-D(G4)（原：TT1600-D） | 160马力，两轮驱动 | 19200元 | 购机补贴(通用类) | 山东省 | 通过
1264 | 农用动力机械 | 拖拉机 | 轮式拖拉机 | 100马力及以上两轮驱动拖拉机 | 英轩重工有限公司 | 轮式拖拉机 | 现：YD1200(G4)（原：YD1200） | 120马力，两轮驱动，最小使用比质量45.4kg/kW，发动机型号：YCA05140-T480，厂家：广西玉柴机器股份有限公司，功率/转速：88.2kW/2200r/min；气缸数：四缸，排放阶段：国四阶段 | 19200元 | 购机补贴(通用类) | 山东省 | 通过
1265 | 农用动力机械 | 拖拉机 | 轮式拖拉机 | 100马力及以上两轮驱动拖拉机 | 英轩重工有限公司 | 轮式拖拉机 | 现：YD1300(G4)（原：YD1300） | 130马力，两轮驱动，最小使用比质量41.8kg/kW，发动机型号：YCA05150-T480，厂家：广西玉柴机器股份有限公司，功率/转速：95.6kW/2200r/min；气缸数：四缸，排放阶段：国四阶段 | 19200元 | 购机补贴(通用类) | 山东省 | 通过
1266 | 农用动力机械 | 拖拉机 | 轮式拖拉机 | 100马力及以上两轮驱动拖拉机 | 英轩重工有限公司 | 轮式拖拉机 | 现：YD1400(G4)（原：YD1400） | 140马力，两轮驱动，最小使用比质量38.8kg/kW，发动机型号：YCA05160-T480，厂家：广西玉柴机器股份有限公司，功率/转速：103kW/2200r/min；气缸数：四缸，排放阶段：国四阶段 | 19200元 | 购机补贴(通用类) | 山东省 | 通过
1267 | 农用动力机械 | 拖拉机 | 轮式拖拉机 | 100马力及以上两轮驱动拖拉机 | 英轩重工有限公司 | 轮式拖拉机 | 现：YD1500(G4)（原：YD1500） | 150马力，两轮驱动，最小使用比质量36.3kg/kW，发动机型号：YCA05170-T481，厂家：广西玉柴机器股份有限公司，功率/转速：110.3kW/2200r/min；气缸数：四缸，排放阶段：国四阶段 | 19200元 | 购机补贴(通用类) | 山东省 | 通过
1268 | 农用动力机械 | 拖拉机 | 轮式拖拉机 | 30-40马力四轮驱动拖拉机 | 潍坊力王农业装备有限公司 | 轮式拖拉机 | 现：LW304(G4)（原：LW304 ） | 功率：22.1kW（30马力）；驱动型式：四轮驱动 | 7200元 | 购机补贴(通用类) | 山东省 | 通过
1269 | 农用动力机械 | 拖拉机 | 轮式拖拉机 | 40-50马力四轮驱动拖拉机 | 江苏悦达智能农业装备有限公司 | 轮式拖拉机 | 现：YB404(G4)(原：YB404) | 发动机功率：29.4千瓦（40马力）；国四排放；四轮驱动；整机最小使用质量kg：1430；最小使用比质量（kg/Kw)：48.64。 | 7900元 | 购机补贴(通用类) | 江苏省 | 通过
1270 | 农用动力机械 | 拖拉机 | 轮式拖拉机 | 40-50马力四轮驱动拖拉机 | 江苏悦达智能农业装备有限公司 | 轮式拖拉机 | 现：YCX404D（G4）（原：YCX404D） | 发动机功率：29.4千瓦（40马力）；国四排放；四轮驱动；整机最小使用质量 kg：1420；最小使用比质量kg/kW：48.30。 | 7900元 | 购机补贴(通用类) | 江苏省 | 通过
1271 | 农用动力机械 | 拖拉机 | 轮式拖拉机 | 40-50马力四轮驱动拖拉机 | 洛阳瑞得拖拉机有限公司 | 轮式拖拉机 | 现RD404A(G4):(原:RD404A) | 功率：40马力；驱动方式：四轮驱动 | 7900元 | 购机补贴(通用类) | 河南省 | 通过
1272 | 农用动力机械 | 拖拉机 | 轮式拖拉机 | 40-50马力四轮驱动拖拉机 | 洛阳万年红拖拉机有限公司 | 轮式拖拉机 | 现：万年红404A(G4)(原：万年红404A) | 功率：40马力；驱动方式：四轮驱动； | 7900元 | 购机补贴(通用类) | 河南省 | 通过
1273 | 农用动力机械 | 拖拉机 | 轮式拖拉机 | 40-50马力四轮驱动拖拉机 | 山东悍沃农业装备有限公司 | 轮式拖拉机 | 现：E404-B(G4)(原：E404-B) | 功率：40马力；驱动方式：四轮驱动 | 7900元 | 购机补贴(通用类) | 山东省 | 通过
1274 | 农用动力机械 | 拖拉机 | 轮式拖拉机 | 40-50马力四轮驱动拖拉机 | 山东悍沃农业装备有限公司 | 轮式拖拉机 | 现：M404-D(G4)(原：M404-D) | 功率：40马力；驱动方式：四轮驱动 | 7900元 | 购机补贴(通用类) | 山东省 | 通过
1275 | 农用动力机械 | 拖拉机 | 轮式拖拉机 | 40-50马力四轮驱动拖拉机 | 潍坊力王农业装备有限公司 | 轮式拖拉机 | 现：LW404(G4)（原：LW404 ） | 功率：29.4kW（40马力）；驱动型式：四轮驱动 | 7900元 | 购机补贴(通用类) | 山东省 | 通过
1276 | 农用动力机械 | 拖拉机 | 轮式拖拉机 | 40-50马力四轮驱动拖拉机 | 潍坊市鑫升机械制造有限公司 | 轮式拖拉机 | 现：XSY404(G4)(原：XSY404） | 功率：40马力；驱动方式：四轮驱动；排放阶段：中国第四阶段 | 7900元 | 购机补贴(通用类) | 山东省 | 通过
1277 | 农用动力机械 | 拖拉机 | 轮式拖拉机 | 50-60马力四轮驱动拖拉机 | 安徽聚福智造机械有限公司 | 轮式拖拉机 | JF504 | 50马力，四轮驱动，最小使用比质量58.29kg/kW，发动机型号：YN38NKF4（国四）；发动机生产厂：昆明云内动力股份有限公司；发动机气缸数：4；发动机标定功率(kW)：36.8；发动机标定转速（r/min）：2400；排放标准：第四阶段。 | 9900元 | 购机补贴(通用类) | 安徽省 | 通过
1278 | 农用动力机械 | 拖拉机 | 轮式拖拉机 | 50-60马力四轮驱动拖拉机 | 安徽聚福智造机械有限公司 | 轮式拖拉机 | JF504-B | 50马力，四轮驱动，最小使用比质量62.5kg/kW，发动机型号：YN38NKF4（国四）；发动机生产厂：昆明云内动力股份有限公司；发动机气缸数：4；发动机标定功率(kW)：36.8；发动机标定转速（r/min）：2400；排放标准：第四阶段。 | 9900元 | 购机补贴(通用类) | 安徽省 | 通过
1279 | 农用动力机械 | 拖拉机 | 轮式拖拉机 | 50-60马力四轮驱动拖拉机 | 安徽聚福智造机械有限公司 | 轮式拖拉机 | JF504-E | 50马力，四轮驱动，最小使用比质量39.40kg/kW，发动机型号：YN27PAF4（国四）；发动机生产厂：山东云内动力有限责任公司；发动机气缸数：4；发动机标定功率(kW)：36.8；发动机标定转速（r/min）：2400；排放标准：第四阶段。 | 9900元 | 购机补贴(通用类) | 安徽省 | 通过
1280 | 农用动力机械 | 拖拉机 | 轮式拖拉机 | 50-60马力四轮驱动拖拉机 | 常州东风农机集团有限公司 | 轮式拖拉机 | 现：DF504-MZ(G4)（原：DF504-MZ） | 功率:50马力;驱动方式:四轮驱动 ; | 9900元 | 购机补贴(通用类) | 江苏省 | 通过
1281 | 农用动力机械 | 拖拉机 | 轮式拖拉机 | 50-60马力四轮驱动拖拉机 | 广西合浦县惠来宝机械制造有限公司 | 轮式拖拉机 | HLA504 | 型式:四轮驱动,整机机架型式:铰接架,转向机构型式:折腰转向,外廓尺寸(mm):4075×1655×2480,轴距:1600mm,最小离地间隙:330mm,档位数(前进/倒退):8/2,配套50马力国四发动机。 | 9900元 | 购机补贴(通用类) | 广西壮族自治区 | 通过
1282 | 农用动力机械 | 拖拉机 | 轮式拖拉机 | 50-60马力四轮驱动拖拉机 | 广西合浦县惠来宝机械制造有限公司 | 轮式拖拉机 | 现：HL504(G4)（原：HL504） | 型式:四轮驱动,整机机架型式:铰接架,转向机构型式:折腰转向,外廓尺寸(mm):3900×1580×2350,轴距:1500mm,最小离地间隙:425mm,档位数(前进/倒退):8/2,配套直列、水冷、四冲程、自然吸气的50马力国四发动机。 | 9900元 | 购机补贴(通用类) | 广西壮族自治区 | 通过
1283 | 农用动力机械 | 拖拉机 | 轮式拖拉机 | 50-60马力四轮驱动拖拉机 | 河北保东农业机械有限公司 | 轮式拖拉机 | 现：保东-504A(G4)（原：保东-504A） | 马力：50马力；驱动方式：四轮驱动；配套动力型号：YN27PAF4；制造商：山东云内动力有限责任公司。 | 9900元 | 购机补贴(通用类) | 河北省 | 通过
1284 | 农用动力机械 | 拖拉机 | 轮式拖拉机 | 50-60马力四轮驱动拖拉机 | 湖北友拓农业机械检验技术有限公司 | 轮式拖拉机 | 现：504-A(G4)（原：504-A） | 型式:四轮驱动,外廓尺寸(mm):3490×1640×2590（安全架顶部）,轴距1855mm,最小使用质量：2012kg,标准配重（前/后）：52/56（kg）,变速箱型式:机械平面组成式,箱体数量：2个 换挡方式:机械有级挡 ,发动机型号：4N27V41P504,标定功率：36.8kW，制造商：浙江新柴股份有限公司，国四排放阶段 | 9900元 | 购机补贴(通用类) | 湖北省 | 通过
1285 | 农用动力机械 | 拖拉机 | 轮式拖拉机 | 50-60马力四轮驱动拖拉机 | 洛阳丰收芬美得农业机械装备有限公司 | 轮式拖拉机 | 现：504D(G4)(原：504D) | 发动机标定功率（kW）：36.8；驱动方式：四轮驱动；外廓尺寸（长×宽×高及部位）（mm）：3180×1325×2070（安全架）；轴距（mm）：1520；最小使用质量（kg）：1750；最小使用比质量kg/kw：47.55；排放阶段：国四 | 9900元 | 购机补贴(通用类) | 河南省 | 通过
1286 | 农用动力机械 | 拖拉机 | 轮式拖拉机 | 50-60马力四轮驱动拖拉机 | 洛阳乐驰机械制造有限公司 | 轮式拖拉机 | 现：LA504(G4)（原：LA504） | 发动机标定功率（kW）：36.8；驱动方式：四轮驱动；外廓尺寸（长×宽×高及部位）（mm）：3630×1560×2280（安全架顶部）；轴距（mm）：1920；最小使用质量（kg）：1600；最小使用比质量（kg/kw）：43.48；排放阶段：国四 | 9900元 | 购机补贴(通用类) | 河南省 | 通过
1287 | 农用动力机械 | 拖拉机 | 轮式拖拉机 | 50-60马力四轮驱动拖拉机 | 洛阳天宇机械制造有限公司 | 轮式拖拉机 | 现：格朗斯-504(G4)（原：格朗斯-504） | 功率：50马力；驱动方式：四轮驱动；最小使用比质量（kg/kW）：42.4 | 9900元 | 购机补贴(通用类) | 河南省 | 通过
1288 | 农用动力机械 | 拖拉机 | 轮式拖拉机 | 50-60马力四轮驱动拖拉机 | 山东迪拖农业装备有限公司 | 轮式拖拉机 | DT504-B | 功率：50马力；驱动方式：四轮驱动；最小使用质量kg：1900； 最小使用比质量(kg/kW)：51.63；动力型号：YN38NKF4；制造商：昆明云内动力股份有限公司；气缸数：4；标定功率(kW)：36.8；标定转速（r/min）：2400；排放标准：第4阶段。 | 9900元 | 购机补贴(通用类) | 山东省 | 通过
1289 | 农用动力机械 | 拖拉机 | 轮式拖拉机 | 50-60马力四轮驱动拖拉机 | 山东鸿博重工有限公司 | 轮式拖拉机 | 现：HE504(G4)（原：HE504） | 功率：50马力；驱动方式：四轮驱动 | 9900元 | 购机补贴(通用类) | 山东省 | 通过
1290 | 农用动力机械 | 拖拉机 | 轮式拖拉机 | 50-60马力四轮驱动拖拉机 | 山东鸿博重工有限公司 | 轮式拖拉机 | 现：HE504-A(G4)（原：HE504-A） | 功率：50马力；驱动方式：四轮驱动 | 9900元 | 购机补贴(通用类) | 山东省 | 通过
1291 | 农用动力机械 | 拖拉机 | 轮式拖拉机 | 50-60马力四轮驱动拖拉机 | 山东鸿博重工有限公司 | 轮式拖拉机 | 现：HE504-B(G4)（原：HE504-B） | 功率：50马力；驱动方式：四轮驱动 | 9900元 | 购机补贴(通用类) | 山东省 | 通过
1292 | 农用动力机械 | 拖拉机 | 轮式拖拉机 | 50-60马力四轮驱动拖拉机 | 山东美迪奔野拖拉机有限公司 | 轮式拖拉机 | 现：504-1(G4)（原：504-1） | 型式:四轮驱动,外廓尺寸(mm):3490×1640×2590（安全架顶部）,轴距1855mm,最小使用质量：2012kg,最小使用比质量(kg/kw)：54.67,标准配重（前/后）：52/56（kg）,变速箱型式:机械平面组成式,箱体数量：2个 换挡方式:机械有级挡 , 发动机型号：4DW91-50GBG42,标定功率：36.8kW，制造商：一汽解放汽车有限公司无锡柴油机厂，国四排放阶段 | 9900元 | 购机补贴(通用类) | 山东省 | 通过
1293 | 农用动力机械 | 拖拉机 | 轮式拖拉机 | 50-60马力四轮驱动拖拉机 | 山东美迪奔野拖拉机有限公司 | 轮式拖拉机 | 现：504-2(G4)（原：504-2） | 型式:四轮驱动,外廓尺寸(mm):3480×1475×2390（安全架顶部）,轴距1830mm,最小使用质量：1470kg,最小使用比质量(kg/kw)：39.95,标准配重（前/后）：60/60（kg）,变速箱型式:机械平面组成式,箱体数量：2个 换挡方式:机械有级挡 , 发动机型号：4DW91-50GBG42,标定功率：36.8kW，制造商：一汽解放汽车有限公司无锡柴油机厂，国四排放阶段 | 9900元 | 购机补贴(通用类) | 山东省 | 通过
1294 | 农用动力机械 | 拖拉机 | 轮式拖拉机 | 50-60马力四轮驱动拖拉机 | 山东美迪奔野拖拉机有限公司 | 轮式拖拉机 | 现：504-3E(G4)（原：504-3E） | 型式:四轮驱动,外廓尺寸(mm):3215×1390×1935（安全架顶部）,轴距1760mm,最小使用质量：1550kg（安全架）,最小使用比质量(kg/kw)：42.12,标准配重（前/后）：30/60（kg）安全架 ,变速箱型式:机械平面组成式,箱体数量：2个 换挡方式:机械有级挡 , 发动机型号：4N27V41P504,标定功率：36.8kW，制造商：浙江新柴股份有限公司，国四排放阶段 | 9900元 | 购机补贴(通用类) | 山东省 | 通过
1295 | 农用动力机械 | 拖拉机 | 轮式拖拉机 | 50-60马力四轮驱动拖拉机 | 山东潍坊鲁中拖拉机有限公司 | 轮式拖拉机 | LZD504-C | 发动机标定功率：50马力，驱动方式：四轮驱动，最小使用质量：1880kg，最小使用比质量(kg/kw)：51.1，排放阶段：国四 | 9900元 | 购机补贴(通用类) | 山东省 | 通过
1296 | 农用动力机械 | 拖拉机 | 轮式拖拉机 | 50-60马力四轮驱动拖拉机 | 山东潍坊鲁中拖拉机有限公司 | 轮式拖拉机 | LZD504-H | 发动机标定功率：50马力，驱动方式：四轮驱动，最小使用质量：2490kg（安全架）/2610kg（驾驶室），最小使用比质量(kg/kw)：67.7（安全架）/70.9（驾驶室），排放阶段：国四 | 9900元 | 购机补贴(通用类) | 山东省 | 通过
1297 | 农用动力机械 | 拖拉机 | 轮式拖拉机 | 50-60马力四轮驱动拖拉机 | 潍坊浩博农业装备有限公司 | 轮式拖拉机 | 现：HD504(G4)（原：HD504） | 50马力，四轮驱动 | 9900元 | 购机补贴(通用类) | 山东省 | 通过
1298 | 农用动力机械 | 拖拉机 | 轮式拖拉机 | 50-60马力四轮驱动拖拉机 | 潍坊泰鸿拖拉机有限公司 | 轮式拖拉机 | 现：TH504-B(G4)（原：TH504-B） | 功率：50马力；驱动方式：四轮驱动 | 9900元 | 购机补贴(通用类) | 山东省 | 通过
1299 | 农用动力机械 | 拖拉机 | 轮式拖拉机 | 50-60马力四轮驱动拖拉机 | 潍坊泰山拖拉机有限公司 | 轮式拖拉机 | 现：TT504(G4)（原：TT504） | 50马力，四轮驱动 | 9900元 | 购机补贴(通用类) | 山东省 | 通过
1300 | 农用动力机械 | 拖拉机 | 轮式拖拉机 | 50-60马力四轮驱动拖拉机 | 潍坊泰山拖拉机有限公司 | 轮式拖拉机 | 现：TT504-D(G4)（原：TT504-D） | 50马力，四轮驱动 | 9900元 | 购机补贴(通用类) | 山东省 | 通过
1301 | 农用动力机械 | 拖拉机 | 轮式拖拉机 | 50-60马力四轮驱动拖拉机 | 潍坊泰山拖拉机有限公司 | 轮式拖拉机 | 现：TT504-S(G4)（原：TT504-S） | 50马力，四轮驱动 | 9900元 | 购机补贴(通用类) | 山东省 | 通过
1302 | 农用动力机械 | 拖拉机 | 轮式拖拉机 | 50-60马力四轮驱动拖拉机 | 盐城市奔牛拖拉机有限公司 | 轮式拖拉机 | 现：YBA504(G4)(原：YBA504) | 产品功率:36.8kW,50马力，驱动方式：四轮驱动。最小使用比质量：51.77kg/kW，最小使用质量：1905kg，发动机型号：YN4H050-30CR,发动机生产厂：山东云内动力有限责任公司 | 9900元 | 购机补贴(通用类) | 江苏省 | 通过
1303 | 农用动力机械 | 拖拉机 | 轮式拖拉机 | 50-60马力四轮驱动拖拉机 | 盐城市奔牛拖拉机有限公司 | 轮式拖拉机 | 现：YBC504(G4)(原：YBC504) | 产品功率:36.8kW,50马力，驱动方式：四轮驱动。最小使用比质量：45.11kg/kW，最小使用质量：1660kg，发动机型号：SD4DW3D,发动机生产厂：江苏四达动力机械集团有限公司 | 9900元 | 购机补贴(通用类) | 江苏省 | 通过
1304 | 农用动力机械 | 拖拉机 | 轮式拖拉机 | 50-60马力四轮驱动拖拉机 | 盐城市奔牛拖拉机有限公司 | 轮式拖拉机 | 现：YBD504(G4)(原：YBD504) | 产品功率:36.8kW,50马力，驱动方式：四轮驱动。最小使用比质量：38.59kg/kW，最小使用质量：1420kg，发动机型号：SD4DW3D,发动机生产厂：江苏四达动力机械集团有限公司 | 9900元 | 购机补贴(通用类) | 江苏省 | 通过
1305 | 农用动力机械 | 拖拉机 | 轮式拖拉机 | 50-60马力四轮驱动拖拉机 | 英轩重工有限公司 | 轮式拖拉机 | YC504-1 | 50马力，四轮驱动，最小使用比质量61.1kg/kW，发动机型号：V28-50C41，厂家：安徽全柴动力股份有限公司，功率/转速：36.8W/2400r/min；气缸数：四缸，排放阶段：国四阶段 | 9900元 | 购机补贴(通用类) | 山东省 | 通过
1306 | 农用动力机械 | 拖拉机 | 轮式拖拉机 | 60-70马力四轮驱动拖拉机 | 安徽聚福智造机械有限公司 | 轮式拖拉机 | JF604 | 60马力，四轮驱动，最小使用比质量48.65kg/kW，发动机型号：YN38NGE4（国四）；发动机生产厂：昆明云内动力股份有限公司；发动机气缸数：4；发动机标定功率(kW)：44.5；发动机标定转速（r/min）：2300；排放标准：第四阶段。 | 11300元 | 购机补贴(通用类) | 安徽省 | 通过
1307 | 农用动力机械 | 拖拉机 | 轮式拖拉机 | 60-70马力四轮驱动拖拉机 | 安徽聚福智造机械有限公司 | 轮式拖拉机 | JF604-B | 60马力，四轮驱动，最小使用比质量52.81kg/kW，发动机型号：YN38NGE4（国四）；发动机生产厂：昆明云内动力股份有限公司；发动机气缸数：4；发动机标定功率(kW)：44.5；发动机标定转速（r/min）：2300；排放标准：第四阶段。 | 11300元 | 购机补贴(通用类) | 安徽省 | 通过
1308 | 农用动力机械 | 拖拉机 | 轮式拖拉机 | 60-70马力四轮驱动拖拉机 | 安徽聚福智造机械有限公司 | 轮式拖拉机 | JF604-E | 60马力，四轮驱动，最小使用比质量35.06kg/kW，发动机型号：YN38NGE4（国四）；发动机生产厂：昆明云内动力股份有限公司；发动机气缸数：4；发动机标定功率(kW)：44.5；发动机标定转速（r/min）：2300；排放标准：第四阶段。 | 11300元 | 购机补贴(通用类) | 安徽省 | 通过
1309 | 农用动力机械 | 拖拉机 | 轮式拖拉机 | 60-70马力四轮驱动拖拉机 | 湖北友拓农业机械检验技术有限公司 | 轮式拖拉机 | 现：604-A(G4)（原：604-A） | 型式:四轮驱动,外廓尺寸(mm):3490×1640×2590（安全架顶部）,轴距1855mm,最小使用质量：2012kg,标准配重（前/后）：52/56（kg）,变速箱型式:机械平面组成式,箱体数量：2个 换挡方式:机械有级挡 ,发动机型号：4D29Y41P604,标定功率：44.8kW，制造商：浙江新柴股份有限公司，国四排放阶段 | 11300元 | 购机补贴(通用类) | 湖北省 | 通过
1310 | 农用动力机械 | 拖拉机 | 轮式拖拉机 | 60-70马力四轮驱动拖拉机 | 山东迪拖农业装备有限公司 | 轮式拖拉机 | DT604-B | 功率：60马力；驱动方式：四轮驱动；最小使用质量kg：2000；最小使用比质量(kg/kW)：44.94；动力型号：YN38NGE4；制造商：昆明云内动力股份有限公司；气缸数：4；标定功率(kW)：44.5；标定转速（r/min）：2300；排放标准：第4阶段。 | 11300元 | 购机补贴(通用类) | 山东省 | 通过
1311 | 农用动力机械 | 拖拉机 | 轮式拖拉机 | 60-70马力四轮驱动拖拉机 | 山东鸿博重工有限公司 | 轮式拖拉机 | 现：HE604-A(G4)（原：HE604-A） | 功率：60马力；驱动方式：四轮驱动 | 11300元 | 购机补贴(通用类) | 山东省 | 通过
1312 | 农用动力机械 | 拖拉机 | 轮式拖拉机 | 60-70马力四轮驱动拖拉机 | 山东鸿博重工有限公司 | 轮式拖拉机 | 现：HE604-B(G4)（原：HE604-B） | 功率：60马力；驱动方式：四轮驱动 | 11300元 | 购机补贴(通用类) | 山东省 | 通过
1313 | 农用动力机械 | 拖拉机 | 轮式拖拉机 | 60-70马力四轮驱动拖拉机 | 山东隆泰重工有限公司 | 轮式拖拉机 | 现：LA604(G4)（原：LA604） | 整机驱动型式：四轮驱动；标定功率(kW)：44.2kW(60马力); 发动机型号及制造商：4DW94-60GG42, 一汽解放汽车有限公司无锡柴油机厂；排放标准：第四阶段。最小使用质量(kg)：1700（安全架）；1750（驾驶室）; 最小使用比质量:38.5（安全架）；39.6（驾驶室）; | 11300元 | 购机补贴(通用类) | 山东省 | 通过
1314 | 农用动力机械 | 拖拉机 | 轮式拖拉机 | 60-70马力四轮驱动拖拉机 | 山东美迪奔野拖拉机有限公司 | 轮式拖拉机 | 现：604-1(G4)（原：604-1） | 型式:四轮驱动,外廓尺寸(mm):3490×1640×2590（安全架顶部）,轴距1855mm,最小使用质量：2012kg,最小使用比质量(kg/kw)：45.52,标准配重（前/后）：52/56（kg）,变速箱型式:机械平面组成式,箱体数量：2个 换挡方式:机械有级挡 , 发动机型号：4D29Y41P604,标定功率：44.8kW，制造商：浙江新柴股份有限公司，国四排放阶段 | 11300元 | 购机补贴(通用类) | 山东省 | 通过
1315 | 农用动力机械 | 拖拉机 | 轮式拖拉机 | 60-70马力四轮驱动拖拉机 | 山东美迪奔野拖拉机有限公司 | 轮式拖拉机 | 现：604-2(G4)（原：604-2） | 型式:四轮驱动,外廓尺寸(mm):3600×1515×2340（安全架顶部）,轴距1790mm,最小使用质量：1805kg,最小使用比质量(kg/kw)：40.84,标准配重（前/后）：45/60（kg）,变速箱型式:机械平面组成式,箱体数量：2个 换挡方式:机械有级挡 , 发动机型号：4D29Y41P604,标定功率：44.8kW，制造商：浙江新柴股份有限公司，国四排放阶段 | 11300元 | 购机补贴(通用类) | 山东省 | 通过
1316 | 农用动力机械 | 拖拉机 | 轮式拖拉机 | 60-70马力四轮驱动拖拉机 | 山东美迪奔野拖拉机有限公司 | 轮式拖拉机 | 现：604-2E(G4)（原：604-2E） | 型式:四轮驱动,外廓尺寸(mm):3600×1515×2340（安全架顶部）,轴距1790mm,最小使用质量：1810kg（安全架）,最小使用比质量(kg/kw)：40.95,标准配重（前/后）：45/60（kg）安全架 ,变速箱型式:机械平面组成式,箱体数量：2个 换挡方式:机械有级挡 , 发动机型号：YN38NGE4,标定功率：44.2kW，制造商：昆明云内动力股份有限公司，国四排放阶段 | 11300元 | 购机补贴(通用类) | 山东省 | 通过
1317 | 农用动力机械 | 拖拉机 | 轮式拖拉机 | 60-70马力四轮驱动拖拉机 | 山东美迪奔野拖拉机有限公司 | 轮式拖拉机 | 现：604-3(G4)（原：604-3） | 型式:四轮驱动,外廓尺寸(mm):3215×1390×1935（安全架顶部）,轴距1760mm,最小使用质量：1730kg,最小使用比质量(kg/kw)：39.14,标准配重（前/后）：30/60（kg）,变速箱型式:机械平面组成式,箱体数量：2个 换挡方式:机械有级挡 ,发动机型号：4D29Y41P604,标定功率：44.8kW，制造商：浙江新柴股份有限公司，国四排放阶段 | 11300元 | 购机补贴(通用类) | 山东省 | 通过
1318 | 农用动力机械 | 拖拉机 | 轮式拖拉机 | 60-70马力四轮驱动拖拉机 | 山东美迪奔野拖拉机有限公司 | 轮式拖拉机 | 现：604-3E(G4)（原：604-3E） | 型式:四轮驱动,外廓尺寸(mm):3215×1390×1935（安全架顶部）,轴距1760mm,最小使用质量：1810kg（安全架）,最小使用比质量(kg/kw)：40.95，标准配重（前/后）：30/60（kg）安全架 ,变速箱型式:机械平面组成式,箱体数量：2个 换挡方式:机械有级挡 ,发动机型号：4D29Y41P604,标定功率：44.8kW，制造商：浙江新柴股份有限公司，国四排放阶段 | 11300元 | 购机补贴(通用类) | 山东省 | 通过
1319 | 农用动力机械 | 拖拉机 | 轮式拖拉机 | 60-70马力四轮驱动拖拉机 | 山东美迪奔野拖拉机有限公司 | 轮式拖拉机 | 现：604-X(G4)（原：604-X） | 型式:四轮驱动,外廓尺寸(mm):3490×1640×2590（安全架顶部）,轴距1855mm,最小使用质量：1690kg（安全架）,最小使用比质量(kg/kw)：38.2,标准配重（前/后）：52/56（kg）安全架 ,变速箱型式:机械平面组成式,箱体数量：2个 换挡方式:机械有级挡 , 发动机型号：YN38NGE4,标定功率：44.2kW，制造商：昆明云内动力股份有限公司，国四排放阶段 | 11300元 | 购机补贴(通用类) | 山东省 | 通过
1320 | 农用动力机械 | 拖拉机 | 轮式拖拉机 | 60-70马力四轮驱动拖拉机 | 泰安泰山国泰拖拉机制造有限公司 | 轮式拖拉机 | 现：泰山-604A(G4)(原：泰山-604A) | 功率：60马力（44.1KW），驱动方式：四轮驱动. | 11300元 | 购机补贴(通用类) | 山东省 | 通过
1321 | 农用动力机械 | 拖拉机 | 轮式拖拉机 | 60-70马力四轮驱动拖拉机 | 潍坊泰鸿拖拉机有限公司 | 轮式拖拉机 | 现：TH604-B(G4)（原：TH604-B） | 功率：60马力；驱动方式：四轮驱动； | 11300元 | 购机补贴(通用类) | 山东省 | 通过
1322 | 农用动力机械 | 拖拉机 | 轮式拖拉机 | 60-70马力四轮驱动拖拉机 | 沃得农机（沈阳）有限公司 | 轮式拖拉机 | 现：WE604-2(G4)(原：WE604-2) | 标定功率：60马力；驱动方式：四轮驱动；最小使用比质量（kg/kW）：38.73（带安全架）/40.96(带驾驶室）。 | 11300元 | 购机补贴(通用类) | 辽宁省 | 通过
1323 | 农用动力机械 | 拖拉机 | 轮式拖拉机 | 60-70马力四轮驱动拖拉机 | 盐城市奔牛拖拉机有限公司 | 轮式拖拉机 | 现：YBA604(G4)(原：YBA604) | 产品功率:44.5kW,60马力，驱动方式：四轮驱动。最小使用比质量：44.94kg/kW，最小使用质量：2000kg，发动机型号：YN4EZ060-32CR,发动机生产厂：昆明云内动力股份有限公司 | 11300元 | 购机补贴(通用类) | 江苏省 | 通过
1324 | 农用动力机械 | 拖拉机 | 轮式拖拉机 | 60-70马力四轮驱动拖拉机 | 盐城市奔牛拖拉机有限公司 | 轮式拖拉机 | 现：YBC604(G4)(原：YBC604) | 产品功率:44.1kW,60马力，驱动方式：四轮驱动。最小使用比质量：39kg/kW，最小使用质量：1720kg，发动机型号：SD4DW3Z2,发动机生产厂：江苏四达动力机械集团有限公司 | 11300元 | 购机补贴(通用类) | 江苏省 | 通过
1325 | 农用动力机械 | 拖拉机 | 轮式拖拉机 | 60-70马力四轮驱动拖拉机 | 盐城市奔牛拖拉机有限公司 | 轮式拖拉机 | 现：YBD604(G4)(原：YBD604) | 产品功率:44.1kW,60马力，驱动方式：四轮驱动。最小使用比质量：38.55kg/kW，最小使用质量：1700kg，发动机型号：SD4DW3Z2,发动机生产厂：江苏四达动力机械集团有限公司 | 11300元 | 购机补贴(通用类) | 江苏省 | 通过
1326 | 农用动力机械 | 拖拉机 | 轮式拖拉机 | 60-70马力四轮驱动拖拉机 | 英轩重工有限公司 | 轮式拖拉机 | YC604-1 | 60马力，四轮驱动，最小使用比质量52kg/kW，发动机型号：V30-65C42，厂家：安徽全柴动力股份有限公司，功率/转速：44.2W/2400r/min；气缸数：四缸，排放阶段：国四阶段 | 11300元 | 购机补贴(通用类) | 山东省 | 通过
1327 | 农用动力机械 | 拖拉机 | 轮式拖拉机 | 60-70马力四轮驱动拖拉机 | 英轩重工有限公司 | 轮式拖拉机 | 现：YB604-1(G4)（原：YB604-1） | 60马力，四轮驱动，最小使用比质量40.1kg/kW，发动机型号：WP3.2G65E440，厂家：潍柴动力股份有限公司，功率/转速：44.1kW/2400r/min；气缸数：四缸，排放阶段：国四阶段 | 11300元 | 购机补贴(通用类) | 山东省 | 通过
1328 | 农用动力机械 | 拖拉机 | 轮式拖拉机 | 60-70马力四轮驱动拖拉机 | 英轩重工有限公司 | 轮式拖拉机 | 现：YB604-D(G4)（原：YB604-D） | 60马力，四轮驱动，最小使用比质量31.9kg/kW，发动机型号：V30-65C42，厂家：安徽全柴动力股份有限公司，功率/转速：44.2W/2400r/min；气缸数：四缸，排放阶段：国四阶段 | 11300元 | 购机补贴(通用类) | 山东省 | 通过
1329 | 农用动力机械 | 拖拉机 | 轮式拖拉机 | 60-70马力四轮驱动拖拉机 | 中联农业机械股份有限公司（原：中联重机股份有限公司） | 轮式拖拉机 | 现：RK604(G4)（原：RK604） | 功率：60马力；型式：四轮驱动；发动机信息：国四，V35-65C42 ，全柴，功率：44.2kW；国四，YN38NGE4，云内，功率：44.5kW； | 11300元 | 购机补贴(通用类) | 安徽省 | 通过
1330 | 农用动力机械 | 拖拉机 | 轮式拖拉机 | 60-70马力四轮驱动拖拉机 | 中联农业机械股份有限公司（原：中联重机股份有限公司） | 轮式拖拉机 | 现：RK604-A(G4)（原：RK604-A） | 功率：60马力；型式：四轮驱动；发动机信息：国四，V35-65C42，全柴 ，功率：44.2kW；国四，YN38NGE4，云内，功率：44.5kW； | 11300元 | 购机补贴(通用类) | 安徽省 | 通过
1331 | 农用动力机械 | 拖拉机 | 轮式拖拉机 | 70-80马力四轮驱动拖拉机 | 安徽聚福智造机械有限公司 | 轮式拖拉机 | JF704 | 70马力，四轮驱动，最小使用比质量42.04kg/kW，发动机型号：YN38NDE4（国四）；发动机生产厂：昆明云内动力股份有限公司；发动机气缸数：4；发动机标定功率(kW)：51.5；发动机标定转速（r/min）：2300；排放标准：第四阶段。 | 14100元 | 购机补贴(通用类) | 安徽省 | 通过
1332 | 农用动力机械 | 拖拉机 | 轮式拖拉机 | 70-80马力四轮驱动拖拉机 | 安徽聚福智造机械有限公司 | 轮式拖拉机 | JF704-B | 70马力，四轮驱动，最小使用比质量45.63kg/kW，配套动力型号：YN38NDE4（国四）；制造商：昆明云内动力股份有限公司；气缸数：4；标定功率(kW)：51.5；标定转速（r/min）：2300；排放标准：第四阶段。 | 14100元 | 购机补贴(通用类) | 安徽省 | 通过
1333 | 农用动力机械 | 拖拉机 | 轮式拖拉机 | 70-80马力四轮驱动拖拉机 | 常州东风农机集团有限公司 | 轮式拖拉机 | 现：DF704(G4)(原：DF704) | 功率:70马力;驱动方式:四轮驱动 ;最小使用比质量:48.16kg/kW | 14100元 | 购机补贴(通用类) | 江苏省 | 通过
1334 | 农用动力机械 | 拖拉机 | 轮式拖拉机 | 70-80马力四轮驱动拖拉机 | 常州东风农机集团有限公司 | 轮式拖拉机 | 现：DF704-M(G4)(原：DF704-M) | 功率:70马力;驱动方式:四轮驱动 ;最小使用比质量:41.07kg/kW; | 14100元 | 购机补贴(通用类) | 江苏省 | 通过
1335 | 农用动力机械 | 拖拉机 | 轮式拖拉机 | 70-80马力四轮驱动拖拉机 | 常州东风农机集团有限公司 | 轮式拖拉机 | 现：DF704-MZ(G4)（原：DF704-MZ） | 功率:70马力;驱动方式:四轮驱动 ;最小使用比质量:39.03kg/kW; | 14100元 | 购机补贴(通用类) | 江苏省 | 通过
1336 | 农用动力机械 | 拖拉机 | 轮式拖拉机 | 70-80马力四轮驱动拖拉机 | 大连吉田拖拉机制造有限公司 | 轮式拖拉机 | 现：704(G4)（原：704） | 70马力，四轮驱动，最小使用比质量(kg/kW)：43.09 | 14100元 | 购机补贴(通用类) | 辽宁省 | 通过
1337 | 农用动力机械 | 拖拉机 | 轮式拖拉机 | 70-80马力四轮驱动拖拉机 | 道依茨法尔机械有限公司 | 轮式拖拉机 | 现：CD704(G4)（原：CD704） | 驱动方式：四轮驱动；功率：70马力；最小使用比质量：49.73kg/kW。 | 14100元 | 购机补贴(通用类) | 山东省 | 通过
1338 | 农用动力机械 | 拖拉机 | 轮式拖拉机 | 70-80马力四轮驱动拖拉机 | 湖北友拓农业机械检验技术有限公司 | 轮式拖拉机 | 现：704-A(G4)（原：704-A） | 型式:四轮驱动,外廓尺寸(mm):3490×1640×2590（安全架顶部）,轴距1855mm,最小使用质量：2012kg,标准配重（前/后）：52/56（kg）,变速箱型式:机械平面组成式,箱体数量：2个 换挡方式:机械有级挡 ,发动机型号：4D29Y41P704,标定功率：52.1kW，制造商：浙江新柴股份有限公司，国四排放阶段 | 14100元 | 购机补贴(通用类) | 湖北省 | 通过
1339 | 农用动力机械 | 拖拉机 | 轮式拖拉机 | 70-80马力四轮驱动拖拉机 | 湖北友拓农业机械检验技术有限公司 | 轮式拖拉机 | 现：704-F(G4)（原：704-F） | 型式:四轮驱动,外廓尺寸(mm):安全架：4080×1690×2630（安全架顶部）/四柱驾驶室：4180×1650×2680（驾驶室顶部）/六柱驾驶室：4180×1650×2710（驾驶室顶部）,轴距2040mm,最小使用质量：2560kg（安全架）/2650kg（四柱驾驶室）/2800kg（六柱驾驶室）,发动机型号：4D29Y41P704,标定功率：52.1kW，制造商：浙江新柴股份有限公司， | 14100元 | 购机补贴(通用类) | 湖北省 | 通过
1340 | 农用动力机械 | 拖拉机 | 轮式拖拉机 | 70-80马力四轮驱动拖拉机 | 几何重工（山东）有限公司 | 轮式拖拉机 | 现：DR704-N（G4）（原：DR704-N） | 功率:70马力;驱动方式:四轮驱动 ;最小使用比质量:44.5g/kW;排放标准:国四。 | 14100元 | 购机补贴(通用类) | 山东省 | 通过
1341 | 农用动力机械 | 拖拉机 | 轮式拖拉机 | 70-80马力四轮驱动拖拉机 | 几何重工（山东）有限公司 | 轮式拖拉机 | 现：JH704(G4)（原：JH704） | 功率:70马力;驱动方式:四轮驱动 ;最小使用比质量:40.39kg/kW;排放标准:国四。 | 14100元 | 购机补贴(通用类) | 山东省 | 通过
1342 | 农用动力机械 | 拖拉机 | 轮式拖拉机 | 70-80马力四轮驱动拖拉机 | 江苏常发农业装备股份有限公司 | 轮式拖拉机 | 现：CFC704-1X（G4）（原：CFC704-1X） | 功率：70马力，51.5kw；驱动方式：四轮驱动；最小使用比质量：40.1kg/kW | 14100元 | 购机补贴(通用类) | 江苏省 | 通过
1343 | 农用动力机械 | 拖拉机 | 轮式拖拉机 | 70-80马力四轮驱动拖拉机 | 江苏常发农业装备股份有限公司 | 轮式拖拉机 | 现：CFC704-1Z（G4）（原：CFC704-1Z） | 功率：70马力，51.5kw；驱动方式：四轮驱动；最小使用比质量：40.1kg/kW | 14100元 | 购机补贴(通用类) | 江苏省 | 通过
1344 | 农用动力机械 | 拖拉机 | 轮式拖拉机 | 70-80马力四轮驱动拖拉机 | 江苏常发农业装备股份有限公司 | 轮式拖拉机 | 现：CFC704-2X（G4）（原：CFC704-2X） | 功率：70马力，51.5kw；驱动方式：四轮驱动；最小使用比质量：42.72kg/kW | 14100元 | 购机补贴(通用类) | 江苏省 | 通过
1345 | 农用动力机械 | 拖拉机 | 轮式拖拉机 | 70-80马力四轮驱动拖拉机 | 江苏常发农业装备股份有限公司 | 轮式拖拉机 | 现：CFC704-2Z（G4）（原：CFC704-2Z） | 功率：70马力，51.5kw；驱动方式：四轮驱动；最小使用比质量：42.14kg/kW | 14100元 | 购机补贴(通用类) | 江苏省 | 通过
1346 | 农用动力机械 | 拖拉机 | 轮式拖拉机 | 70-80马力四轮驱动拖拉机 | 江苏常发农业装备股份有限公司 | 轮式拖拉机 | 现：CFD704-M（G4）（原：CFD704-M） | 功率：70马力，51.5kw；驱动方式：四轮驱动；最小使用比质量：43.69kg/kW | 14100元 | 购机补贴(通用类) | 江苏省 | 通过
1347 | 农用动力机械 | 拖拉机 | 轮式拖拉机 | 70-80马力四轮驱动拖拉机 | 江苏沃得农业机械股份有限公司(原:江苏沃得农业机械有限公司) | 轮式拖拉机 | 现：WD704-K(G4)(原：WD704-K) | 标定功率：70马力；驱动方式：四轮驱动；最小使用比质量（kg/kW）：43.88（带安全架）/45.63（带驾驶室）。 | 14100元 | 购机补贴(通用类) | 江苏省 | 通过
1348 | 农用动力机械 | 拖拉机 | 轮式拖拉机 | 70-80马力四轮驱动拖拉机 | 江苏悦达智能农业装备有限公司 | 轮式拖拉机 | 现：YDX704（G4）（原：YDX704） | 发动机功率：51.5千瓦（70马力）；四轮驱动，国四排放；最小使用质量 kg 2145；最小使用比质量kg/kW：41.65。 | 14100元 | 购机补贴(通用类) | 江苏省 | 通过
1349 | 农用动力机械 | 拖拉机 | 轮式拖拉机 | 70-80马力四轮驱动拖拉机 | 江苏悦达智能农业装备有限公司 | 轮式拖拉机 | 现：YE704(G4)(原：YE704) | 发动机功率：51.5千瓦（70马力）；国四排放；四轮驱动；整机最小使用质量kg：2535，最小使用比质量（kg/kW）：49.22。 | 14100元 | 购机补贴(通用类) | 江苏省 | 通过
1350 | 农用动力机械 | 拖拉机 | 轮式拖拉机 | 70-80马力四轮驱动拖拉机 | 江苏悦达智能农业装备有限公司 | 轮式拖拉机 | 现：YE704-1(G4)(原：YE704-1) | 发动机功率：51.5千瓦（70马力）；国四排放；四轮驱动；整机最小使用质量kg ：2620 ；最小使用比质量（kg/kW）：50.87。 | 14100元 | 购机补贴(通用类) | 江苏省 | 通过
1351 | 农用动力机械 | 拖拉机 | 轮式拖拉机 | 70-80马力四轮驱动拖拉机 | 江苏悦达智能农业装备有限公司 | 轮式拖拉机 | 现：YE704-N（G4）（原：YE704-N） | 发动机功率：51.5千瓦（70马力）；国四排放；四轮驱动；最小使用质量：2325kg；最小使用比质量（kg/kW）：45.15。 | 14100元 | 购机补贴(通用类) | 江苏省 | 通过
1352 | 农用动力机械 | 拖拉机 | 轮式拖拉机 | 70-80马力四轮驱动拖拉机 | 京山三雷重工股份有限公司 | 轮式拖拉机 | 现：LM704(G4)（原：LM704） | 型式:四轮驱动,外廓尺寸(mm):3900×1620×2600（安全架顶）/3900×1680×2680（驾驶室顶部）,轴距2050mm,最小使用质量：2330kg/2480kg,标准配重（前/后）：144/56（kg）,变速箱型式:机械平面组成式,箱体数量：2个 换挡方式:机械有级挡 ,发动机型号：YN38NDE4,标定功率：51.5，制造商：昆明云内动力股份有限公司，国四排放阶段 | 14100元 | 购机补贴(通用类) | 湖北省 | 通过
1353 | 农用动力机械 | 拖拉机 | 轮式拖拉机 | 70-80马力四轮驱动拖拉机 | 京山三雷重工股份有限公司 | 轮式拖拉机 | 现：LM704-1(G4)（原：LM704-1） | 型式:四轮驱动,外廓尺寸(mm):3900×1620×2600（安全架顶）/3900×1680×2680（驾驶室顶部）,轴距1960mm,最小使用质量：2260kg/2410kg,标准配重（前/后）：144/56（kg）,变速箱型式:机械平面组成式,箱体数量：2个 换挡方式:机械有级挡 ,发动机型号：4D29Y41P704,标定功率：52.1，制造商：浙江新柴股份有限公司，国四排放阶段 | 14100元 | 购机补贴(通用类) | 湖北省 | 通过
1354 | 农用动力机械 | 拖拉机 | 轮式拖拉机 | 70-80马力四轮驱动拖拉机 | 京山三雷重工股份有限公司 | 轮式拖拉机 | 现：LMF704(G4)（原：LMF704） | 型式:四轮驱动,外廓尺寸(mm):3450×1645×2550（安全架顶部）/3620×1625×2540（驾驶室顶部）,轴距1850mm,最小使用质量：1980kg/1980kg,标准配重（前/后）：50/60（kg）,变速箱型式:机械平面组成式,箱体数量：2个 换挡方式:机械有级挡 ,发动机型号：4D29Y41P704,标定功率：52.1，制造商：浙江新柴股份有限公司，国四排放阶段 | 14100元 | 购机补贴(通用类) | 湖北省 | 通过
1355 | 农用动力机械 | 拖拉机 | 轮式拖拉机 | 70-80马力四轮驱动拖拉机 | 京山三雷重工股份有限公司 | 轮式拖拉机 | 现：LMF704-1(G4)（原：LMF704-1） | 型式:四轮驱动,外廓尺寸(mm):3450×1645×2550（安全架顶部）/3620×1625×2540（驾驶室顶部）,轴距1850mm,最小使用质量：1970kg/1970kg,标准配重（前/后）：50/60（kg）,变速箱型式:机械平面组成式,箱体数量：2个 换挡方式:机械有级挡 ,发动机型号：YN38NDE4,标定功率：51.5，制造商：昆明云内动力股份有限公司，国四排放阶段 | 14100元 | 购机补贴(通用类) | 湖北省 | 通过
1356 | 农用动力机械 | 拖拉机 | 轮式拖拉机 | 70-80马力四轮驱动拖拉机 | 京山三雷重工股份有限公司 | 轮式拖拉机 | 现：SLE704(G4)（原：SLE704） | 型式:四轮驱动,外廓尺寸(mm):3640×1435×2430（安全架顶部）/3640×1625×2540（驾驶室顶部）,轴距1880mm,最小使用质量：1980kg/1980kg,标准配重（前/后）：45/60（kg）,变速箱型式:机械平面组成式,箱体数量：2个 换挡方式:机械有级挡 ,发动机型号：4D29Y41P704,标定功率：52.1，制造商：浙江新柴股份有限公司，国四排放阶段 | 14100元 | 购机补贴(通用类) | 湖北省 | 通过
1357 | 农用动力机械 | 拖拉机 | 轮式拖拉机 | 70-80马力四轮驱动拖拉机 | 京山三雷重工股份有限公司 | 轮式拖拉机 | 现：SLE704-1(G4)（原：SLE704-1） | 型式:四轮驱动,外廓尺寸(mm):3640×1435×2430（安全架顶部）/3640×1625×2540（驾驶室顶部）,轴距1880mm,最小使用质量：1970kg/1970kg,标准配重（前/后）：45/60（kg）,变速箱型式:机械平面组成式,箱体数量：2个 换挡方式:机械有级挡 ,发动机型号：YN38NDE4,标定功率：51.5，制造商：昆明云内动力股份有限公司，国四排放阶段 | 14100元 | 购机补贴(通用类) | 湖北省 | 通过
1358 | 农用动力机械 | 拖拉机 | 轮式拖拉机 | 70-80马力四轮驱动拖拉机 | 洛阳丰收芬美得农业机械装备有限公司 | 轮式拖拉机 | 现:FA704(G4)(原:FA704) | 发动机标定功率（kW）：51.5；驱动方式：四轮驱动；最小使用质量（kg）：2115（安全架），2165驾驶室；最小使用比质量kg/kw：41.07 (安全架)/42.04（驾驶室）排放阶段：国四 | 14100元 | 购机补贴(通用类) | 河南省 | 通过
1359 | 农用动力机械 | 拖拉机 | 轮式拖拉机 | 70-80马力四轮驱动拖拉机 | 洛阳格朗斯机械制造有限公司 | 轮式拖拉机 | 现：704(G4)（原：704） | 功率：70马力；驱动方式：四轮驱动；最小使用比质量（kg/kW）：46.2 | 14100元 | 购机补贴(通用类) | 河南省 | 通过
1360 | 农用动力机械 | 拖拉机 | 轮式拖拉机 | 70-80马力四轮驱动拖拉机 | 洛阳乐驰机械制造有限公司 | 轮式拖拉机 | 现：LA704(G4)（原：LA704） | 发动机标定功率（kW）：51.5；驱动方式：四轮驱动；外廓尺寸（长×宽×高及部位）（mm）：3680×1465×2280（安全架顶部）；轴距（mm）：1980；最小使用质量（kg）：2150；最小使用比质量（kg/kw）：41.75；排放阶段：国四 | 14100元 | 购机补贴(通用类) | 河南省 | 通过
1361 | 农用动力机械 | 拖拉机 | 轮式拖拉机 | 70-80马力四轮驱动拖拉机 | 洛阳瑞得拖拉机有限公司 | 轮式拖拉机 | 现：RE704(G4)（原：RE704） | 功率：70马力；驱动方式：四轮驱动；最小使用质量（kg）：2110（安全架）2190（驾驶室）最小使用比质量（kg/kW）:41.0（安全架）42.5（驾驶室）； | 14100元 | 购机补贴(通用类) | 河南省 | 通过
1362 | 农用动力机械 | 拖拉机 | 轮式拖拉机 | 70-80马力四轮驱动拖拉机 | 洛阳瑞得拖拉机有限公司 | 轮式拖拉机 | 现：RG704(G4)（原：RG704） | 功率：70马力；驱动方式：四轮驱动；最小使用质量（kg）：2250（安全架）2290（驾驶室）；最小使用比质量（kg/kW）：43.2（安全架）44.0（驾驶室）； | 14100元 | 购机补贴(通用类) | 河南省 | 通过
1363 | 农用动力机械 | 拖拉机 | 轮式拖拉机 | 70-80马力四轮驱动拖拉机 | 洛阳万年红拖拉机有限公司 | 轮式拖拉机 | 现：WE704(G4)（原：WE704） | 功率：70马力；驱动方式:四轮驱动；最小使用质量（kg）：1986（安全架、驾驶室）；最小使用比质量（kg/kW）：38.1（选配YD4C70FB功率为52.1kw柴油机安全架、驾驶室）、38.6（选配4DW94-70GG42功率为51.5kw柴油机安全架、驾驶室） | 14100元 | 购机补贴(通用类) | 河南省 | 通过
1364 | 农用动力机械 | 拖拉机 | 轮式拖拉机 | 70-80马力四轮驱动拖拉机 | 山东巴博斯重工有限公司 | 轮式拖拉机 | 现：704-B(G4)（原：704-B） | 驱动方式:四轮驱动 ;功率(马力):70马力;最小使用比质量:43.7kg/kW;排放阶段：国四 | 14100元 | 购机补贴(通用类) | 山东省 | 通过
1365 | 农用动力机械 | 拖拉机 | 轮式拖拉机 | 70-80马力四轮驱动拖拉机 | 山东巴博斯重工有限公司 | 轮式拖拉机 | 现：704-C(G4)（原：704-C） | 驱动方式:四轮驱动 ;功率(马力):70马力;最小使用比质量:40.97kg/kW;排放阶段：国四 | 14100元 | 购机补贴(通用类) | 山东省 | 通过
1366 | 农用动力机械 | 拖拉机 | 轮式拖拉机 | 70-80马力四轮驱动拖拉机 | 山东迪拖农业装备有限公司 | 轮式拖拉机 | DT704-B | 功率：70马力，驱动方式：四轮驱动；最小使用质量kg：2050；最小使用比质量(kg/kW)：39.81；动力型号：YN38NDE4；制造商：昆明云内动力股份有限公司；气缸数：4；标定功率(kW)：51.5；标定转速（r/min）：2300；排放标准：第4阶段。 | 14100元 | 购机补贴(通用类) | 山东省 | 通过
1367 | 农用动力机械 | 拖拉机 | 轮式拖拉机 | 70-80马力四轮驱动拖拉机 | 山东飞迅驰农业装备有限公司 | 轮式拖拉机 | 现：飞驰704(G4)（原：飞驰704） | 整机驱动型式：四轮驱动；标定功率(kw)：51.5kw(70马力); 发动机型号及制造商：4DW94-70GG42, 一汽解放汽车有限公司无锡柴油机厂；排放标准：第四阶段。 最小使用质量(kg)：2480（安全架）；2650（驾驶室）; 最小使用比质量:48.16（安全架）；51.46（驾驶室）。 | 14100元 | 购机补贴(通用类) | 山东省 | 通过
1368 | 农用动力机械 | 拖拉机 | 轮式拖拉机 | 70-80马力四轮驱动拖拉机 | 山东悍沃农业装备有限公司 | 轮式拖拉机 | 现：704-B(G4)(原：704-B) | 功率：70马力；驱动方式：四轮驱动；最小使用比质量：50.87 | 14100元 | 购机补贴(通用类) | 山东省 | 通过
1369 | 农用动力机械 | 拖拉机 | 轮式拖拉机 | 70-80马力四轮驱动拖拉机 | 山东悍沃农业装备有限公司 | 轮式拖拉机 | 现：K704-C(G4)（原：K704-C） | 功率：70马力；驱动方式：四轮驱动；最小使用比质量：40.78。 | 14100元 | 购机补贴(通用类) | 山东省 | 通过
1370 | 农用动力机械 | 拖拉机 | 轮式拖拉机 | 70-80马力四轮驱动拖拉机 | 山东悍沃农业装备有限公司 | 轮式拖拉机 | 现：T704-C(G4)（原：T704-C） | 功率：70马力；驱动方式：四轮驱动；最小使用比质量：38.44。 | 14100元 | 购机补贴(通用类) | 山东省 | 通过
1371 | 农用动力机械 | 拖拉机 | 轮式拖拉机 | 70-80马力四轮驱动拖拉机 | 山东好福达农业装备有限公司 | 轮式拖拉机 | HC704 | 70马力，四轮驱动；最小使用比质量(kg/kW)：38.25 | 14100元 | 购机补贴(通用类) | 山东省 | 通过
1372 | 农用动力机械 | 拖拉机 | 轮式拖拉机 | 70-80马力四轮驱动拖拉机 | 山东好福达农业装备有限公司 | 轮式拖拉机 | HD704 | 70马力，四轮驱动，最小使用比质量(kg/kW)：48.16 | 14100元 | 购机补贴(通用类) | 山东省 | 通过
1373 | 农用动力机械 | 拖拉机 | 轮式拖拉机 | 70-80马力四轮驱动拖拉机 | 山东鸿博重工有限公司 | 轮式拖拉机 | 现：HE704-A(G4)（原：HE704-A） | 功率：70马力；驱动方式：四轮驱动；最小使用比质量（kg/kw）：38.25kg/kw | 14100元 | 购机补贴(通用类) | 山东省 | 通过
1374 | 农用动力机械 | 拖拉机 | 轮式拖拉机 | 70-80马力四轮驱动拖拉机 | 山东华拖农业装备有限公司 | 轮式拖拉机 | 现：HT704-B(G4)（原：HT704-B） | 驱动形式:四轮驱动；标定功率:51.5kw(70马力)；安全架配置最小使用质量:1970kg，安全架最小使用比质量：38.25kg/kw；驾驶室配置最小使用质量:2000kg，驾驶室最小使用比质量：38.83kg/kw. | 14100元 | 购机补贴(通用类) | 山东省 | 通过
1375 | 农用动力机械 | 拖拉机 | 轮式拖拉机 | 70-80马力四轮驱动拖拉机 | 山东华拖农业装备有限公司 | 轮式拖拉机 | 现：HT704-C(G4)（原：HT704-C） | 驱动形式:四轮驱动；标定功率:51.5kw（70马力）；安全架配置最小使用质量:2120kg，安全架最小使用比质量：41.17kg/kW；驾驶室配置最小使用质量:2170kg，驾驶室最小使用比质量：42.14kg/kW。 | 14100元 | 购机补贴(通用类) | 山东省 | 通过
1376 | 农用动力机械 | 拖拉机 | 轮式拖拉机 | 70-80马力四轮驱动拖拉机 | 山东华沃机械科技有限公司 | 轮式拖拉机 | 现：HW704-A(G4)（原：HW704-A） | 功率:51.5kW（70马力）；驱动方式:四轮驱动； | 14100元 | 购机补贴(通用类) | 山东省 | 通过
1377 | 农用动力机械 | 拖拉机 | 轮式拖拉机 | 70-80马力四轮驱动拖拉机 | 山东华沃机械科技有限公司 | 轮式拖拉机 | 现：HW704-D1(G4)（原：HW704-D1） | 功率:51.5kW（70马力）；驱动方式:四轮驱动；。 | 14100元 | 购机补贴(通用类) | 山东省 | 通过
1378 | 农用动力机械 | 拖拉机 | 轮式拖拉机 | 70-80马力四轮驱动拖拉机 | 山东骏田农业装备有限公司 | 轮式拖拉机 | 现：704-E(G4)（原：704-E） | 70马力，四轮驱动，最小使用比质量41kg/kW，发动机型号：YN38NDE4，厂家：昆明云内动力股份有限公司，功率/转速：51.5kW/2300r/min；气缸数：四缸，排放阶段：国四阶段 | 14100元 | 购机补贴(通用类) | 山东省 | 通过
1379 | 农用动力机械 | 拖拉机 | 轮式拖拉机 | 70-80马力四轮驱动拖拉机 | 山东骏田农业装备有限公司 | 轮式拖拉机 | 现：704-H(G4)（原：704-H） | 70马力，四轮驱动，最小使用比质量38.15kg/kW，发动机型号：V30-75C42，厂家：安徽全柴动力股份有限公司，功率/转速：51.5kW/2400r/min；气缸数：四缸，排放阶段：国四阶段 | 14100元 | 购机补贴(通用类) | 山东省 | 通过
1380 | 农用动力机械 | 拖拉机 | 轮式拖拉机 | 70-80马力四轮驱动拖拉机 | 山东骏田农业装备有限公司 | 轮式拖拉机 | 现：704-N(G4)（原：704-N） | 70马力，四轮驱动，最小使用比质量50.1kg/kW，发动机型号：YN38NDE4，厂家：昆明云内动力股份有限公司，功率/转速：51.5kW/2300r/min；气缸数：四缸，排放阶段：国四阶段 | 14100元 | 购机补贴(通用类) | 山东省 | 通过
1381 | 农用动力机械 | 拖拉机 | 轮式拖拉机 | 70-80马力四轮驱动拖拉机 | 山东隆泰重工有限公司 | 轮式拖拉机 | 现：LA704(G4)（原：LA704） | 整机驱动型式：四轮驱动；标定功率(kw)：51.5kw(70马力); 发动机型号及制造商：4DW94-70GG42, 一汽解放汽车有限公司无锡柴油机厂；排放标准：第四阶段。 最小使用质量(kg)：2010（安全架）；2010（驾驶室）; 最小使用比质量:39.03;（安全架）；39.03（驾驶室）。 | 14100元 | 购机补贴(通用类) | 山东省 | 通过
1382 | 农用动力机械 | 拖拉机 | 轮式拖拉机 | 70-80马力四轮驱动拖拉机 | 山东鲁潍农业装备有限公司 | 轮式拖拉机 | 现：FL704-A(G4)（原：FL704-A） | 70马力，四轮驱动，最小使用比质量39.03kg/kW 发动机一：型号：SDDWL4R4，厂家：江苏四达动力机械集团有限公司，标定功率：51.5kW，转速：2400r/min，气缸数：四缸，排放阶段：国四阶段 发动机二：型号：4DW94-70GG42，厂家：一汽解放汽车有限公司无锡柴油机厂，标定功率：51.5kW，转速：2400r/min；气缸数：四缸，排放阶段：国四阶段 | 14100元 | 购机补贴(通用类) | 山东省 | 通过
1383 | 农用动力机械 | 拖拉机 | 轮式拖拉机 | 70-80马力四轮驱动拖拉机 | 山东麦森弗雷德重工有限公司 | 轮式拖拉机 | 现：M704-A(G4)（原：M704-A） | 功率：70马力；驱动方式：四轮驱动；最小使用时质量kg：2060；最小使用比质量(kg/kW)：39.54； | 14100元 | 购机补贴(通用类) | 山东省 | 通过
1384 | 农用动力机械 | 拖拉机 | 轮式拖拉机 | 70-80马力四轮驱动拖拉机 | 山东麦森弗雷德重工有限公司 | 轮式拖拉机 | 现：MS704(G4)（原：MS704） | 功率：70马力；驱动方式：四轮驱动；最小使用质量kg：2220；最小使用比质量(kg/kW)：42.61. | 14100元 | 购机补贴(通用类) | 山东省 | 通过
1385 | 农用动力机械 | 拖拉机 | 轮式拖拉机 | 70-80马力四轮驱动拖拉机 | 山东美迪奔野拖拉机有限公司 | 轮式拖拉机 | 现：704(G4)（原：704） | 型式:四轮驱动,轴距1970mm,最小使用质量：2180kg（安全架）/2450kg（四柱驾驶室）/2470kg（六柱驾驶室）,最小使用比质量(kg/kw)：41.92（安全架）/47.12（四柱驾驶室）/47.5（六柱驾驶室）,发动机型号：4D29Y41P704,标定功率：52.1kW，制造商：浙江新柴股份有限公司，国四排放阶段 | 14100元 | 购机补贴(通用类) | 山东省 | 通过
1386 | 农用动力机械 | 拖拉机 | 轮式拖拉机 | 70-80马力四轮驱动拖拉机 | 山东美迪奔野拖拉机有限公司 | 轮式拖拉机 | 现：704-1(G4)（原：704-1） | 型式:四轮驱动,外廓尺寸(mm):3490×1640×2590（安全架顶部）,轴距1855mm,最小使用质量：2012kg,最小使用比质量(kg/kw)：38.69,标准配重（前/后）：52/56（kg）,变速箱型式:机械平面组成式,箱体数量：2个 换挡方式:机械有级挡 ,发动机型号：4D29Y41P704,标定功率：52.1kW，制造商：浙江新柴股份有限公司，国四排放阶段 | 14100元 | 购机补贴(通用类) | 山东省 | 通过
1387 | 农用动力机械 | 拖拉机 | 轮式拖拉机 | 70-80马力四轮驱动拖拉机 | 山东美迪奔野拖拉机有限公司 | 轮式拖拉机 | 现：704-2(G4)（原：704-2） | 型式:四轮驱动,外廓尺寸(mm):3610×1390×2445（安全架顶部）,轴距1915mm,最小使用质量：2040kg,最小使用比质量(kg/kw)：39.23,标准配重（前/后）：60/60（kg）,变速箱型式:机械平面组成式,箱体数量：2个 换挡方式:机械有级挡 ,发动机型号：4D29Y41P704,标定功率：52.1kW，制造商：浙江新柴股份有限公司，国四排放阶段 | 14100元 | 购机补贴(通用类) | 山东省 | 通过
1388 | 农用动力机械 | 拖拉机 | 轮式拖拉机 | 70-80马力四轮驱动拖拉机 | 山东美迪奔野拖拉机有限公司 | 轮式拖拉机 | 现：704-2E(G4)（原：704-2E） | 型式:四轮驱动,外廓尺寸(mm):3610×1390×2445（安全架顶部）,轴距1915mm,最小使用质量：2110kg（安全架）,最小使用比质量(kg/kw)：40.58,标准配重（前/后）：60/60（kg）安全架 ,变速箱型式:机械平面组成式,箱体数量：2个 换挡方式:机械有级挡 , 发动机型号：YN38NDE4,标定功率：51.5kW，制造商：昆明云内动力股份有限公司，国四排放阶段 | 14100元 | 购机补贴(通用类) | 山东省 | 通过
1389 | 农用动力机械 | 拖拉机 | 轮式拖拉机 | 70-80马力四轮驱动拖拉机 | 山东美迪奔野拖拉机有限公司 | 轮式拖拉机 | 现：704-3(G4)（原：704-3） | 型式:四轮驱动,外廓尺寸(mm):3215×1390×1935（安全架顶部）,轴距1760mm,最小使用质量：2030kg,最小使用比质量(kg/kw)：39.04,标准配重（前/后）：30/60（kg）,变速箱型式:机械平面组成式,箱体数量：2个 换挡方式:机械有级挡 , 发动机型号：4D29Y41P704,标定功率：52.1kW，制造商：浙江新柴股份有限公司，国四排放阶段 | 14100元 | 购机补贴(通用类) | 山东省 | 通过
1390 | 农用动力机械 | 拖拉机 | 轮式拖拉机 | 70-80马力四轮驱动拖拉机 | 山东美迪奔野拖拉机有限公司 | 轮式拖拉机 | 现：704-X(G4)（原：704-X） | 型式:四轮驱动,外廓尺寸(mm):3490×1640×2590（安全架顶部）,轴距1855mm,最小使用质量：1975kg（安全架）,最小使用比质量(kg/kw)：38.3,标准配重（前/后）：52/56（kg）安全架 ,变速箱型式:机械平面组成式,箱体数量：2个 换挡方式:机械有级挡 ,发动机型号：YN38NDE4,标定功率：51.5kW，制造商：昆明云内动力股份有限公司，国四排放阶段 | 14100元 | 购机补贴(通用类) | 山东省 | 通过
1391 | 农用动力机械 | 拖拉机 | 轮式拖拉机 | 70-80马力四轮驱动拖拉机 | 山东润达农业装备有限公司 | 轮式拖拉机 | 现：RD704(G4)（原：RD704） | 标定功率：51.5kW；驱动型式：四轮驱动；马力：70；外廓尺寸mm(长×宽×高)：3700×1450×2250（至安全架顶）；轴距：1900mm；最小使用质量kg：2150；常用轮距(前轮/后轮)：1050mm/1100mm；挡位数(前进/倒退) 8/2；发动机型号：4DW94-70GG42；制造商：一汽解放汽车有限公司无锡柴油机厂；排放阶段：国四 | 14100元 | 购机补贴(通用类) | 山东省 | 通过
1392 | 农用动力机械 | 拖拉机 | 轮式拖拉机 | 70-80马力四轮驱动拖拉机 | 山东润达农业装备有限公司 | 轮式拖拉机 | 现：RD704-1(G4)（原：RD704-1） | 标定功率：51.5kW；驱动型式：四轮驱动；马力：70；外廓尺寸mm(长×宽×高)：3700×1450×2250（至安全架顶）；轴距：1900mm；最小使用质量kg：2150；常用轮距(前轮/后轮)：1050mm/1100mm；挡位数(前进/倒退) 8/2；发动机型号：YN28TDF4；制造商：山东云内动力有限责任公司；排放阶段：国四 | 14100元 | 购机补贴(通用类) | 山东省 | 通过
1393 | 农用动力机械 | 拖拉机 | 轮式拖拉机 | 70-80马力四轮驱动拖拉机 | 山东萨丁重工有限公司 | 轮式拖拉机 | SD704-B1(G4) | 功率:70马力;驱动方式:四轮驱动 ;最小使用比质量:38.16kg/kW; | 14100元 | 购机补贴(通用类) | 山东省 | 通过
1394 | 农用动力机械 | 拖拉机 | 轮式拖拉机 | 70-80马力四轮驱动拖拉机 | 山东萨丁重工有限公司 | 轮式拖拉机 | 现：SD704(G4)（原：SD704） | 功率:70马力;驱动方式:四轮驱动 ;最小使用比质量:53.98kg/kW;排放标准:国四。 | 14100元 | 购机补贴(通用类) | 山东省 | 通过
1395 | 农用动力机械 | 拖拉机 | 轮式拖拉机 | 70-80马力四轮驱动拖拉机 | 山东萨丁重工有限公司 | 轮式拖拉机 | 现：SD704-A(G4)（原：SD704-A） | 功率:70马力;驱动方式:四轮驱动 ;最小使用比质量：49.9kg/kW;排放标准:国四。 | 14100元 | 购机补贴(通用类) | 山东省 | 通过
1396 | 农用动力机械 | 拖拉机 | 轮式拖拉机 | 70-80马力四轮驱动拖拉机 | 山东萨丁重工有限公司 | 轮式拖拉机 | 现：SD704-B(G4)（原：SD704-B） | 功率：70马力；驱动方式：四轮驱动；最小使用比质量：41.75kg/kW，排放标准：国四。 | 14100元 | 购机补贴(通用类) | 山东省 | 通过
1397 | 农用动力机械 | 拖拉机 | 轮式拖拉机 | 70-80马力四轮驱动拖拉机 | 山东萨丁重工有限公司 | 轮式拖拉机 | 现：SD704-D(G4)（原：SD704-D） | 功率:70马力;驱动方式:四轮驱动 ;最小使用比质量:40.00kg/kW;排放标准:国四。 | 14100元 | 购机补贴(通用类) | 山东省 | 通过
1398 | 农用动力机械 | 拖拉机 | 轮式拖拉机 | 70-80马力四轮驱动拖拉机 | 山东萨丁重工有限公司 | 轮式拖拉机 | 现：SD704-X(G4)（原：SD704-X） | 功率:70马力;驱动方式:四轮驱动 ;最小使用比质量:38.6kg/kW;排放标准:国四。 | 14100元 | 购机补贴(通用类) | 山东省 | 通过
1399 | 农用动力机械 | 拖拉机 | 轮式拖拉机 | 70-80马力四轮驱动拖拉机 | 山东萨丁重工有限公司 | 轮式拖拉机 | 现：SD704-X1(G4)（原：SD704-X1） | 功率:70马力;驱动方式:四轮驱动 ;最小使用比质量:38.6kg/kW;排放标准:国四。 | 14100元 | 购机补贴(通用类) | 山东省 | 通过
1400 | 农用动力机械 | 拖拉机 | 轮式拖拉机 | 70-80马力四轮驱动拖拉机 | 山东泰沃农业装备有限公司 | 轮式拖拉机 | 现：TL704-A1(G4)（原：TL704-A1） | 51.5KW 70马力 整机驱动型式：四轮驱动 | 14100元 | 购机补贴(通用类) | 山东省 | 通过
1401 | 农用动力机械 | 拖拉机 | 轮式拖拉机 | 70-80马力四轮驱动拖拉机 | 山东泰沃农业装备有限公司 | 轮式拖拉机 | 现：TL704-C1(G4)（原：TL704-C1） | 功率52KW 70马力 整机驱动形式：四轮驱动 | 14100元 | 购机补贴(通用类) | 山东省 | 通过
1402 | 农用动力机械 | 拖拉机 | 轮式拖拉机 | 70-80马力四轮驱动拖拉机 | 山东潍坊鲁中拖拉机有限公司 | 轮式拖拉机 | LZD704-H2 | 发动机标定功率：70马力，驱动方式：四轮驱动，最小使用质量：2510kg（安全架）/2630kg（驾驶室），最小使用比质量(kg/kw)：48.7（安全架）/51.1（驾驶室），排放阶段：国四 | 14100元 | 购机补贴(通用类) | 山东省 | 通过
1403 | 农用动力机械 | 拖拉机 | 轮式拖拉机 | 70-80马力四轮驱动拖拉机 | 山东潍坊鲁中拖拉机有限公司 | 轮式拖拉机 | 现：LZD754-D(G4)（原：LZD754-D） | 发动机标定功率：75马力，驱动方式：四轮驱动，最小使用质量：2130kg，最小使用比质量(kg/kw)：38.59，排放阶段：国四 | 14100元 | 购机补贴(通用类) | 山东省 | 通过
1404 | 农用动力机械 | 拖拉机 | 轮式拖拉机 | 70-80马力四轮驱动拖拉机 | 山东潍坊鲁中拖拉机有限公司 | 轮式拖拉机 | 现：LZD754-D1(G4)（原：LZD754-D1） | 发动机标定功率：75马力，驱动方式：四轮驱动，最小使用质量：2130kg，最小使用比质量(kg/kw)：38.59，排放阶段：国四 | 14100元 | 购机补贴(通用类) | 山东省 | 通过
1405 | 农用动力机械 | 拖拉机 | 轮式拖拉机 | 70-80马力四轮驱动拖拉机 | 山东沃富田拖拉机有限公司 | 轮式拖拉机 | 现：WFT704(G4)（原：WFT704） | 标定功率：51.5kW(70马力）；驱动方式：四轮驱动；最小使用比质量：39.1kg/kW；排放阶段：国四。 | 14100元 | 购机补贴(通用类) | 山东省 | 通过
1406 | 农用动力机械 | 拖拉机 | 轮式拖拉机 | 70-80马力四轮驱动拖拉机 | 山东五征集团有限公司 | 轮式拖拉机 | 现：MD704(G4)（原：MD704） | 功率：70马力；驱动方式：四轮驱动；最小使用比质量（kg/kW）：52.43 | 14100元 | 购机补贴(通用类) | 山东省 | 通过
1407 | 农用动力机械 | 拖拉机 | 轮式拖拉机 | 70-80马力四轮驱动拖拉机 | 山东五征集团有限公司 | 轮式拖拉机 | 现：MD704-1(G4)（原：MD704-1） | 功率：70马力；驱动方式：四轮驱动；最小使用比质量（kg/kW）：52.43 | 14100元 | 购机补贴(通用类) | 山东省 | 通过
1408 | 农用动力机械 | 拖拉机 | 轮式拖拉机 | 70-80马力四轮驱动拖拉机 | 山东五征集团有限公司 | 轮式拖拉机 | 现：MD704-P(G4)（原：MD704-P） | 功率：70马力；驱动方式：四轮驱动；最小使用比质量：53.01kg/kW；排放阶段：国四 | 14100元 | 购机补贴(通用类) | 山东省 | 通过
1409 | 农用动力机械 | 拖拉机 | 轮式拖拉机 | 70-80马力四轮驱动拖拉机 | 山东五征集团有限公司 | 轮式拖拉机 | 现：NS704(G4)（原：NS704） | 功率：70马力；驱动方式：四轮驱动；最小使用比质量（kg/kW）：38.6 | 14100元 | 购机补贴(通用类) | 山东省 | 通过
1410 | 农用动力机械 | 拖拉机 | 轮式拖拉机 | 70-80马力四轮驱动拖拉机 | 山东五征集团有限公司 | 轮式拖拉机 | 现：NS704-E1(G4)（原：NS704-E1） | 功率：70马力；驱动方式：四轮驱动；最小使用比质量（kg/kW）：38.54；排放阶段：国四 | 14100元 | 购机补贴(通用类) | 山东省 | 通过
1411 | 农用动力机械 | 拖拉机 | 轮式拖拉机 | 70-80马力四轮驱动拖拉机 | 山东五征集团有限公司 | 轮式拖拉机 | 现：NS704-E2(G4)（原：NS704-E2） | 功率：70马力；驱动方式：四轮驱动；最小使用比质量：39.42kg/kW；排放阶段：国四 | 14100元 | 购机补贴(通用类) | 山东省 | 通过
1412 | 农用动力机械 | 拖拉机 | 轮式拖拉机 | 70-80马力四轮驱动拖拉机 | 山东铮德智能装备有限公司 | 轮式拖拉机 | 现：704-H(G4)（原：704-H） | 功率：70马力；驱动方式：四轮驱动；最小使用比质量：41.74kg/kW | 14100元 | 购机补贴(通用类) | 山东省 | 通过
1413 | 农用动力机械 | 拖拉机 | 轮式拖拉机 | 70-80马力四轮驱动拖拉机 | 泰安泰山国泰拖拉机制造有限公司 | 轮式拖拉机 | 现：GT704-8(G4)（原：GT704-8） | 功率：70马力（51.5KW），驱动方式：四轮驱动，最小使用比质量（kg/kW）：41.07. | 14100元 | 购机补贴(通用类) | 山东省 | 通过
1414 | 农用动力机械 | 拖拉机 | 轮式拖拉机 | 70-80马力四轮驱动拖拉机 | 泰安泰山国泰拖拉机制造有限公司 | 轮式拖拉机 | 现：GT704-N(G4)（原：GT704-N） | 功率：70马力（52.1KW），驱动方式：四轮驱动，最小使用比质量（kg/kW）：46.1. | 14100元 | 购机补贴(通用类) | 山东省 | 通过
1415 | 农用动力机械 | 拖拉机 | 轮式拖拉机 | 70-80马力四轮驱动拖拉机 | 天津拖拉机制造有限公司 | 轮式拖拉机 | 现：TNJ704-1(G4)（原：TNJ704-1） | 功率：70马力；驱动方式：四轮驱动；最小使用比质量：39.32kg/kW | 14100元 | 购机补贴(通用类) | 天津市 | 通过
1416 | 农用动力机械 | 拖拉机 | 轮式拖拉机 | 70-80马力四轮驱动拖拉机 | 天津拖拉机制造有限公司 | 轮式拖拉机 | 现：TRL704(G4)（原：TRL704） | 功率：70马力；驱动方式：四轮驱动；最小使用比质量：51.46kg/kW | 14100元 | 购机补贴(通用类) | 天津市 | 通过
1417 | 农用动力机械 | 拖拉机 | 轮式拖拉机 | 70-80马力四轮驱动拖拉机 | 潍柴雷沃智慧农业科技股份有限公司 | 轮式拖拉机 | 现：M704-2A(G4)（原：M704-2A） | 70马力；驱动方式：四轮驱动，最小使用比质量：38.6kg/kW | 14100元 | 购机补贴(通用类) | 山东省 | 通过
1418 | 农用动力机械 | 拖拉机 | 轮式拖拉机 | 70-80马力四轮驱动拖拉机 | 潍坊昊田农业装备有限公司 | 轮式拖拉机 | 现：SE704(G4)（原：SE704） | 驱动方式：四驱，功率：51.5kW，最小使用比质量(kg/kW)：38.7 | 14100元 | 购机补贴(通用类) | 山东省 | 通过
1419 | 农用动力机械 | 拖拉机 | 轮式拖拉机 | 70-80马力四轮驱动拖拉机 | 潍坊昊田农业装备有限公司 | 轮式拖拉机 | 现：SN704(G4)（原：SN704） | 驱动方式：四驱，功率：51.5kW， 最小使用比质量(kg/kW)：38.6 | 14100元 | 购机补贴(通用类) | 山东省 | 通过
1420 | 农用动力机械 | 拖拉机 | 轮式拖拉机 | 70-80马力四轮驱动拖拉机 | 潍坊昊田农业装备有限公司 | 轮式拖拉机 | 现：SNT704(G4)（原：SNT704） | 驱动方式：四驱，功率：51.5kW， 最小使用比质量(kg/kW)：38.5 | 14100元 | 购机补贴(通用类) | 山东省 | 通过
1421 | 农用动力机械 | 拖拉机 | 轮式拖拉机 | 70-80马力四轮驱动拖拉机 | 潍坊红柳机械开发有限公司 | 轮式拖拉机 | 现：704-A(G4)（原：704-A ） | 功率：70马力；驱动型式：四轮驱动；最小使用比质量：38.3kg/kw | 14100元 | 购机补贴(通用类) | 山东省 | 通过
1422 | 农用动力机械 | 拖拉机 | 轮式拖拉机 | 70-80马力四轮驱动拖拉机 | 潍坊华夏拖拉机制造有限公司 | 轮式拖拉机 | 现：HX704-1(G4)(原：HX704-1) | 功率：70马力；驱动方式：四轮驱动；最小使用质量（kg）：2150（安全架）2250（驾驶室）；最小使用比质量(kg/kW) ：41.75（安全架）43.69（驾驶室）；排放阶段：第4阶段 | 14100元 | 购机补贴(通用类) | 山东省 | 通过
1423 | 农用动力机械 | 拖拉机 | 轮式拖拉机 | 70-80马力四轮驱动拖拉机 | 潍坊华夏拖拉机制造有限公司 | 轮式拖拉机 | 现：HX704-A(G4)(原：HX704-A) | 功率：70马力；驱动方式：四轮驱动；最小使用比质量(kg/kW)：42.91（安全架）45.24（驾驶室） | 14100元 | 购机补贴(通用类) | 山东省 | 通过
1424 | 农用动力机械 | 拖拉机 | 轮式拖拉机 | 70-80马力四轮驱动拖拉机 | 潍坊华夏拖拉机制造有限公司 | 轮式拖拉机 | 现：XA704(G4)（原：XA704） | 功率：51.5KW；驱动方式：四轮驱动；最小使用质量：1980kg（安全架）；最小使用比质量：38.45kg/kW；排放阶段：第4阶段 | 14100元 | 购机补贴(通用类) | 山东省 | 通过
1425 | 农用动力机械 | 拖拉机 | 轮式拖拉机 | 70-80马力四轮驱动拖拉机 | 潍坊力王农业装备有限公司 | 轮式拖拉机 | 现：LW704(G4)（原：LW704） | 功率：51.5kW（70马力）；驱动型式：四轮驱动；最小使用质量：1970kg ；最小使用比质量：38.2kg/kW | 14100元 | 购机补贴(通用类) | 山东省 | 通过
1426 | 农用动力机械 | 拖拉机 | 轮式拖拉机 | 70-80马力四轮驱动拖拉机 | 潍坊力王农业装备有限公司 | 轮式拖拉机 | 现：LW704-1(G4)（原：LW704-1） | 功率：51.5kW（70马力）；驱动型式：四轮驱动；最小使用质量：2000kg ；最小使用比质量：38.8kg/kW | 14100元 | 购机补贴(通用类) | 山东省 | 通过
1427 | 农用动力机械 | 拖拉机 | 轮式拖拉机 | 70-80马力四轮驱动拖拉机 | 潍坊力王农业装备有限公司 | 轮式拖拉机 | 现：LW704-A(G4)（原：LW704-A） | 功率：51.5kW（70马力）；驱动型式：四轮驱动；最小使用质量：2110kg；最小使用比质量：40.97kg/kW | 14100元 | 购机补贴(通用类) | 山东省 | 通过
1428 | 农用动力机械 | 拖拉机 | 轮式拖拉机 | 70-80马力四轮驱动拖拉机 | 潍坊市潍星拖拉机有限公司 | 轮式拖拉机 | 现：WX704-E(G4)（原：WX704-E） | 功率：70马力；驱动方式：四轮驱动；最小使用比质量：38.16kg/kW；排放阶段：中国第四阶段 | 14100元 | 购机补贴(通用类) | 山东省 | 通过
1429 | 农用动力机械 | 拖拉机 | 轮式拖拉机 | 70-80马力四轮驱动拖拉机 | 潍坊市潍星拖拉机有限公司 | 轮式拖拉机 | 现：WX704-N(G4)（原：WX704-N） | 功率：70马力；驱动方式：四轮驱动；最小使用比质量：41.55kg/kW；排放阶段：中国第四阶段 | 14100元 | 购机补贴(通用类) | 山东省 | 通过
1430 | 农用动力机械 | 拖拉机 | 轮式拖拉机 | 70-80马力四轮驱动拖拉机 | 潍坊市鑫升机械制造有限公司 | 轮式拖拉机 | 现：XS704(G4)（原：XS704） | 功率：70马力；驱动方式：四轮驱动；最小使用比质量：38.83kg/kW；排放阶段：中国第四阶段 | 14100元 | 购机补贴(通用类) | 山东省 | 通过
1431 | 农用动力机械 | 拖拉机 | 轮式拖拉机 | 70-80马力四轮驱动拖拉机 | 潍坊泰鸿拖拉机有限公司 | 轮式拖拉机 | 现：TH704-1(G4)（原：TH704-1） | 功率：70马力；驱动方式：四轮驱动；最小使用质量（kg/kw）：38.35kg/kw | 14100元 | 购机补贴(通用类) | 山东省 | 通过
1432 | 农用动力机械 | 拖拉机 | 轮式拖拉机 | 70-80马力四轮驱动拖拉机 | 潍坊泰鸿拖拉机有限公司 | 轮式拖拉机 | 现：TH704-A1(G4)（原：TH704-A1） | 功率：70马力；驱动方式：四轮驱动；最小使用比质量（kg/kw）：41.84kg/kw； | 14100元 | 购机补贴(通用类) | 山东省 | 通过
1433 | 农用动力机械 | 拖拉机 | 轮式拖拉机 | 70-80马力四轮驱动拖拉机 | 潍坊泰鸿拖拉机有限公司 | 轮式拖拉机 | 现：TH704-B(G4)（原：TH704-B） | 功率：70马力；驱动方式：四轮驱动；最小使用比质量（kg/kw）：38.45kg/kw | 14100元 | 购机补贴(通用类) | 山东省 | 通过
1434 | 农用动力机械 | 拖拉机 | 轮式拖拉机 | 70-80马力四轮驱动拖拉机 | 潍坊泰山拖拉机有限公司 | 轮式拖拉机 | 现：TT704(G4)（原：TT704） | 70马力，四轮驱动；最小使用比质量(kg/kW)：38.1 | 14100元 | 购机补贴(通用类) | 山东省 | 通过
1435 | 农用动力机械 | 拖拉机 | 轮式拖拉机 | 70-80马力四轮驱动拖拉机 | 潍坊泰山拖拉机有限公司 | 轮式拖拉机 | 现：TT704-D(G4)（原：TT704-D） | 70马力，四轮驱动；最小使用比质量(kg/kW)：38.1 | 14100元 | 购机补贴(通用类) | 山东省 | 通过
1436 | 农用动力机械 | 拖拉机 | 轮式拖拉机 | 70-80马力四轮驱动拖拉机 | 潍坊泰山拖拉机有限公司 | 轮式拖拉机 | 现：TT704-N(G4)（原：TT704-N） | 70马力，四轮驱动；最小使用比质量(kg/kW)：45.44 | 14100元 | 购机补贴(通用类) | 山东省 | 通过
1437 | 农用动力机械 | 拖拉机 | 轮式拖拉机 | 70-80马力四轮驱动拖拉机 | 潍坊腾达机械装备有限公司 | 轮式拖拉机 | 现：TD704(G4)（原：TD704） | 标定功率：51.5kW；驱动型式：四轮驱动；马力：70；最小使用比质量(kg/kW)：43.30安全架44.66驾驶室；外廓尺寸mm(长×宽×高)：3700×1600×2420安全架；3700×1800×2550驾驶室；轴距mm：2000；最小使用质量kg：2230安全架2300驾驶室；发动机型号：YN28TDF4；制造商：山东云内动力有限责任公司；排放阶段：国四 | 14100元 | 购机补贴(通用类) | 山东省 | 通过
1438 | 农用动力机械 | 拖拉机 | 轮式拖拉机 | 70-80马力四轮驱动拖拉机 | 潍坊腾达机械装备有限公司 | 轮式拖拉机 | 现：TD704-1(G4)（原：TD704-1） | 标定功率：52.1kW；驱动型式：四轮驱动；马力：70；最小使用比质量(kg/kW)：42.80安全架44.15驾驶室；外廓尺寸mm(长×宽×高)：3700×1600×2420安全架；3700×1800×2550驾驶室；轴距mm：2000；最小使用质量kg：2230安全架2300驾驶室；发动机型号：4D29Y41P704；制造商：浙江新柴股份有限公司；排放阶段：国四 | 14100元 | 购机补贴(通用类) | 山东省 | 通过
1439 | 农用动力机械 | 拖拉机 | 轮式拖拉机 | 70-80马力四轮驱动拖拉机 | 潍坊银泉机械有限公司 | 轮式拖拉机 | 现：704(G4)（原：704） | 功率：70马力；驱动方式：四轮驱动；最小使用比质量：49.51kg/kW；排放阶段：国四 | 14100元 | 购机补贴(通用类) | 山东省 | 通过
1440 | 农用动力机械 | 拖拉机 | 轮式拖拉机 | 70-80马力四轮驱动拖拉机 | 潍坊中亚重工有限公司 | 轮式拖拉机 | 现：ND704(G4)（原：ND704） | 功率：70马力；驱动方式：四轮驱动；最小使用质量kg：2050；最小使用比质量(kg/kW)：39.81 | 14100元 | 购机补贴(通用类) | 山东省 | 通过
1441 | 农用动力机械 | 拖拉机 | 轮式拖拉机 | 70-80马力四轮驱动拖拉机 | 潍坊中亚重工有限公司 | 轮式拖拉机 | 现：ND704-A(G4)（原：ND704-A） | 功率：70马力；驱动方式：四轮驱动；最小使用质量kg：2235；最小使用比质量(kg/kW)：43.4；配套动力型号：YN38NDE4；制造商：昆明云内动力股份有限公司；气缸数：4；标定功率(kW)：51.5；标定转速（r/min）：2300；排放标准：第4阶段。 | 14100元 | 购机补贴(通用类) | 山东省 | 通过
1442 | 农用动力机械 | 拖拉机 | 轮式拖拉机 | 70-80马力四轮驱动拖拉机 | 现：山东镭泰农装有限公司（原：山东金雷泰农业装备有限公司） | 轮式拖拉机 | 现：704(G4)（原：704） | 功率:70马力;整机形式：轮式;换挡方式：机械换挡;驱动方式:四轮驱动 ;最小使用质量:2020kg;配套发动机标定功率:51.5kW;最小使用比质量(最小使用质量/配套发动机标定功率):39.23kg/kW; | 14100元 | 购机补贴(通用类) | 山东省 | 通过
1443 | 农用动力机械 | 拖拉机 | 轮式拖拉机 | 70-80马力四轮驱动拖拉机 | 现：山东镭泰农装有限公司（原：山东金雷泰农业装备有限公司） | 轮式拖拉机 | 现：704-1(G4)（原：704-1） | 功率:70马力;整机形式：轮式;换挡方式：机械换挡;驱动方式:四轮驱动 ;最小使用质量:1990kg;配套发动机标定功率:51.5kW;最小使用比质量(最小使用质量/配套发动机标定功率):38.64kg/kW; | 14100元 | 购机补贴(通用类) | 山东省 | 通过
1444 | 农用动力机械 | 拖拉机 | 轮式拖拉机 | 70-80马力四轮驱动拖拉机 | 盐城市奔牛拖拉机有限公司 | 轮式拖拉机 | 现：YBA704(G4)(原：YBA704) | 产品功率:51.5kW,70马力，驱动方式：四轮驱动。最小使用比质量：40.78kg/kW，最小使用质量：2100kg，发动机型号：YN4EZ070-32CR,发动机生产厂：昆明云内动力股份有限公司 | 14100元 | 购机补贴(通用类) | 江苏省 | 通过
1445 | 农用动力机械 | 拖拉机 | 轮式拖拉机 | 70-80马力四轮驱动拖拉机 | 盐城市奔牛拖拉机有限公司 | 轮式拖拉机 | 现：YBC704(G4)(原：YBC704) | 产品功率:51.5kW,70马力，驱动方式：四轮驱动。最小使用比质量：39.03kg/kW，最小使用质量：2010kg，发动机型号：SD4DW3Z,发动机生产厂：江苏四达动力机械集团有限公司 | 14100元 | 购机补贴(通用类) | 江苏省 | 通过
1446 | 农用动力机械 | 拖拉机 | 轮式拖拉机 | 70-80马力四轮驱动拖拉机 | 盐城市奔牛拖拉机有限公司 | 轮式拖拉机 | 现：YBE704(G4)(原：YBE704） | 产品功率:51.5kW,70马力，驱动方式：四轮驱动。最小使用比质量：40.97kg/kW，最小使用质量：2110kg，发动机型号：YN4EZ070-32CR,发动机生产厂：昆明云内动力股份有限公司 | 14100元 | 购机补贴(通用类) | 江苏省 | 通过
1447 | 农用动力机械 | 拖拉机 | 轮式拖拉机 | 70-80马力四轮驱动拖拉机 | 英轩重工有限公司 | 轮式拖拉机 | YC704-1 | 70马力，四轮驱动，最小使用比质量44.7kg/kW，发动机型号：V30-75C42，厂家：安徽全柴动力股份有限公司，功率/转速：51.5kW/2400r/min；气缸数：四缸，排放阶段：国四阶段 | 14100元 | 购机补贴(通用类) | 山东省 | 通过
1448 | 农用动力机械 | 拖拉机 | 轮式拖拉机 | 70-80马力四轮驱动拖拉机 | 英轩重工有限公司 | 轮式拖拉机 | 现：YC704(G4)（原：YC704） | 70马力，四轮驱动，最小使用比质量52.6kg/kW，发动机型号：V35-75C44，厂家：安徽全柴动力股份有限公司，功率/转速：51.5kW/2400r/min；气缸数：四缸，排放阶段：国四阶段 | 14100元 | 购机补贴(通用类) | 山东省 | 通过
1449 | 农用动力机械 | 拖拉机 | 轮式拖拉机 | 70-80马力四轮驱动拖拉机 | 中联农业机械股份有限公司（原：中联重机股份有限公司） | 轮式拖拉机 | 现：RK704(G4)（原：RK704） | 功率：70马力；型式：四轮驱动；最小使用比质量（kg/kw）为52.42（安全架）；选装驾驶室最小使用比质量（kg/kw）为54.95；发动机信息：国四，V35-75C44，全柴，功率：51.5kW；国四，YN38NDE4，云内，功率：51.5kW； | 14100元 | 购机补贴(通用类) | 安徽省 | 通过
1450 | 农用动力机械 | 拖拉机 | 轮式拖拉机 | 80-90马力四轮驱动拖拉机 | 常州东风农机集团有限公司 | 轮式拖拉机 | 现：DF804-3(G4)(原：DF804-3) | 功率:80马力;驱动方式:四轮驱动 ;最小使用比质量:42.18kg/kW; | 17700元 | 购机补贴(通用类) | 江苏省 | 通过
1451 | 农用动力机械 | 拖拉机 | 轮式拖拉机 | 80-90马力四轮驱动拖拉机 | 大连吉田拖拉机制造有限公司 | 轮式拖拉机 | 现：804(G4)（原：804） | 80马力，四轮驱动， 最小使用比质量(kg/kW)：40.84 | 17700元 | 购机补贴(通用类) | 辽宁省 | 通过
1452 | 农用动力机械 | 拖拉机 | 轮式拖拉机 | 80-90马力四轮驱动拖拉机 | 湖北友拓农业机械检验技术有限公司 | 轮式拖拉机 | 现：804-F(G4)（原：804-F） | 型式:四轮驱动,外廓尺寸(mm):安全架：4080×1690×2630（安全架顶部）/四柱驾驶室：4180×1650×2680（驾驶室顶部）/六柱驾驶室：4180×1650×2710（驾驶室顶部）,轴距2040mm,最小使用质量：2560kg（安全架）/2650kg（四柱驾驶室）/2800kg（六柱驾驶室）,发动机型号：4D32R41P804,标定功率：59.5kW，制造商：浙江新柴股份有限公司， | 17700元 | 购机补贴(通用类) | 湖北省 | 通过
1453 | 农用动力机械 | 拖拉机 | 轮式拖拉机 | 80-90马力四轮驱动拖拉机 | 华辰重科（山东）智能装备有限公司 | 轮式拖拉机 | TB804 | 80马力；驱动方式：四轮驱动；最小使用比质量(kg/kW)：46.61（安全框架）48.73（简易驾驶室） | 17700元 | 购机补贴(通用类) | 山东省 | 通过
1454 | 农用动力机械 | 拖拉机 | 轮式拖拉机 | 80-90马力四轮驱动拖拉机 | 几何重工（山东）有限公司 | 轮式拖拉机 | 现：JA804(G4)（原：JA804） | 功率:80马力;驱动方式:四轮驱动 ;最小使用比质量:44.49kg/kW;排放标准:国四。 | 17700元 | 购机补贴(通用类) | 山东省 | 通过
1455 | 农用动力机械 | 拖拉机 | 轮式拖拉机 | 80-90马力四轮驱动拖拉机 | 几何重工（山东）有限公司 | 轮式拖拉机 | 现：JH804-N(G4)（原：JH804-N） | 功率:80马力;驱动方式:四轮驱动 ;最小使用比质量:41.53kg/kW;排放标准:国四。 | 17700元 | 购机补贴(通用类) | 山东省 | 通过
1456 | 农用动力机械 | 拖拉机 | 轮式拖拉机 | 80-90马力四轮驱动拖拉机 | 江苏沃得农业机械股份有限公司(原:江苏沃得农业机械有限公司) | 轮式拖拉机 | 现：WB804(G4)(原：WB804) | 标定功率：80马力；驱动方式：四轮驱动；最小使用比质量（kg/kW）：49.49（带安全架）/51.62（带驾驶室）。 | 17700元 | 购机补贴(通用类) | 江苏省 | 通过
1457 | 农用动力机械 | 拖拉机 | 轮式拖拉机 | 80-90马力四轮驱动拖拉机 | 江苏沃得农业机械股份有限公司(原:江苏沃得农业机械有限公司) | 轮式拖拉机 | 现：WD804A(G4)(原：WD804A) | 标定功率：80马力；驱动方式：四轮驱动；最小使用比质量（kg/kW）：44.37（带安全架）/46.39（带驾驶室） | 17700元 | 购机补贴(通用类) | 江苏省 | 通过
1458 | 农用动力机械 | 拖拉机 | 轮式拖拉机 | 80-90马力四轮驱动拖拉机 | 江苏悦达智能农业装备有限公司 | 轮式拖拉机 | 现：YE804(G4)（原：YE804） | 发动机功率：58.8千瓦（80马力）；国四排放；四轮驱动；最小使用质量kg：2535；最小使用比质量（kg/kW）：43.11。 | 17700元 | 购机补贴(通用类) | 江苏省 | 通过
1459 | 农用动力机械 | 拖拉机 | 轮式拖拉机 | 80-90马力四轮驱动拖拉机 | 江苏悦达智能农业装备有限公司 | 轮式拖拉机 | 现：YE804-1(G4)（原：YE804-1） | 发动机功率：58.8千瓦(80马力）；国四排放；四轮驱动；最小使用质量kg：2620；最小使用比质量（kg/kW）：44.56。 | 17700元 | 购机补贴(通用类) | 江苏省 | 通过
1460 | 农用动力机械 | 拖拉机 | 轮式拖拉机 | 80-90马力四轮驱动拖拉机 | 江苏悦达智能农业装备有限公司 | 轮式拖拉机 | 现：YE804-N（G4）（原：YE804-N） | 发动机功率：58.8千瓦（80马力）；国四排放；四轮驱动；最小使用质量：2420kg；最小使用比质量（kg/kW）：41.16。 | 17700元 | 购机补贴(通用类) | 江苏省 | 通过
1461 | 农用动力机械 | 拖拉机 | 轮式拖拉机 | 80-90马力四轮驱动拖拉机 | 京山三雷重工股份有限公司 | 轮式拖拉机 | 现：LM804(G4)（原：LM804） | 型式:四轮驱动,外廓尺寸(mm):3900×1620×2600（安全架顶）/3900×1680×2680（驾驶室顶）,轴距2050mm,最小使用质量：2410kg/2410kg,标准配重（前/后）：144/56（kg）,变速箱型式:机械平面组成式,箱体数量：2个 换挡方式:机械有级挡 ,发动机型号：YN38TDE4,标定功率：59，制造商：昆明云内动力股份有限公司，国四排放阶段 | 17700元 | 购机补贴(通用类) | 湖北省 | 通过
1462 | 农用动力机械 | 拖拉机 | 轮式拖拉机 | 80-90马力四轮驱动拖拉机 | 京山三雷重工股份有限公司 | 轮式拖拉机 | 现：LM804-1(G4)（原：LM804-1） | 型式:四轮驱动,外廓尺寸(mm):3900×1620×2600（安全架顶）/3900×1680×2680（驾驶室顶部）,轴距1960mm,最小使用质量：2410kg/2410kg,标准配重（前/后）：144/56（kg）,变速箱型式:机械平面组成式,箱体数量：2个 换挡方式:机械有级挡 ,发动机型号：4D32R41P804,标定功率：59.5，制造商：浙江新柴股份有限公司，国四排放阶段 | 17700元 | 购机补贴(通用类) | 湖北省 | 通过
1463 | 农用动力机械 | 拖拉机 | 轮式拖拉机 | 80-90马力四轮驱动拖拉机 | 久保田农业机械（苏州）有限公司 | 轮式拖拉机 | 现：M854-K(G4)（原：M854-K） | 功率：62.5kW；驱动方式：四轮驱动轮式拖拉机; 最小使用比质量(kg/kW)：50.00 | 17700元 | 购机补贴(通用类) | 江苏省 | 通过
1464 | 农用动力机械 | 拖拉机 | 轮式拖拉机 | 80-90马力四轮驱动拖拉机 | 久保田农业机械（苏州）有限公司 | 轮式拖拉机 | 现：M854-KQ(G4)（原：M854-KQ） | 功率：62.5kW；驱动方式：四轮驱动轮式拖拉机; 最小使用比质量(kg/kW)：53.52 | 17700元 | 购机补贴(通用类) | 江苏省 | 通过
1465 | 农用动力机械 | 拖拉机 | 轮式拖拉机 | 80-90马力四轮驱动拖拉机 | 久保田农业机械（苏州）有限公司 | 轮式拖拉机 | 现：M854-KQS(G4)(原：M854-KQS) | 功率：62.5kW；驱动方式：四轮驱动轮式拖拉机; 最小使用比质量(kg/kW)：53.44 | 17700元 | 购机补贴(通用类) | 江苏省 | 通过
1466 | 农用动力机械 | 拖拉机 | 轮式拖拉机 | 80-90马力四轮驱动拖拉机 | 久保田农业机械（苏州）有限公司 | 轮式拖拉机 | 现：M854-KS(G4)(原：M854-KS) | 功率：62.5kW；驱动方式：四轮驱动轮式拖拉机; 最小使用比质量(kg/kW)：49.92 | 17700元 | 购机补贴(通用类) | 江苏省 | 通过
1467 | 农用动力机械 | 拖拉机 | 轮式拖拉机 | 80-90马力四轮驱动拖拉机 | 洛阳丰收芬美得农业机械装备有限公司 | 轮式拖拉机 | 现：FB804(G4)（原：FB804） | 发动机标定功率（kW）：59；驱动方式：四轮驱动；最小使用质量（kg）：2650（安全架），2800（驾驶室）；最小使用比质量kg/kw：44.92 (安全架)/47.46 （驾驶室）；排放阶段：国四 | 17700元 | 购机补贴(通用类) | 河南省 | 通过
1468 | 农用动力机械 | 拖拉机 | 轮式拖拉机 | 80-90马力四轮驱动拖拉机 | 洛阳丰收芬美得农业机械装备有限公司 | 轮式拖拉机 | 现:FB804-1(G4)(原:FB804-1） | 发动机标定功率（kW）：59；驱动方式：四轮驱动；最小使用质量（kg）：2650（安全架），2800驾驶室；最小使用比质量kg/kw：44.92 (安全架)/47.46（驾驶室）排放阶段：国四 | 17700元 | 购机补贴(通用类) | 河南省 | 通过
1469 | 农用动力机械 | 拖拉机 | 轮式拖拉机 | 80-90马力四轮驱动拖拉机 | 洛阳格朗斯机械制造有限公司 | 轮式拖拉机 | 现：804-1(G4)（原：804-1） | 功率：80马力；驱动方式：四轮驱动；最小使用比质量（kg/kW）：46 | 17700元 | 购机补贴(通用类) | 河南省 | 通过
1470 | 农用动力机械 | 拖拉机 | 轮式拖拉机 | 80-90马力四轮驱动拖拉机 | 洛阳乐驰机械制造有限公司 | 轮式拖拉机 | 现：LB804(G4)（原：LB804） | 发动机标定功率（kW）：59；驱动方式：四轮驱动；外廓尺寸（长×宽×高及部位）（mm）：3980×1710×2800（安全架顶部）；3980×1710×2710（驾驶室顶部）；轴距（mm）：2060；最小使用质量（kg）：（安全架）2650；（驾驶室）2800；最小使用比质量（kg/kw）：44.92（安全架）/ 47.46（驾驶室）排放阶段：国四 | 17700元 | 购机补贴(通用类) | 河南省 | 通过
1471 | 农用动力机械 | 拖拉机 | 轮式拖拉机 | 80-90马力四轮驱动拖拉机 | 洛阳瑞得拖拉机有限公司 | 轮式拖拉机 | 现：RG804(G4)（原：RG804） | 功率：80马力；驱动方式：四轮驱动；最小使用质量（kg）：2450（安全架）2550（驾驶室）；最小使用比质量（kg/kW）：41.2（安全架）42.9（驾驶室）； | 17700元 | 购机补贴(通用类) | 河南省 | 通过
1472 | 农用动力机械 | 拖拉机 | 轮式拖拉机 | 80-90马力四轮驱动拖拉机 | 洛阳万年红拖拉机有限公司 | 轮式拖拉机 | 现：WG804(G4)（原：WG804） | 功率：80马力，驱动方式：四轮驱动，最小使用比质量：41.2kg/kw | 17700元 | 购机补贴(通用类) | 河南省 | 通过
1473 | 农用动力机械 | 拖拉机 | 轮式拖拉机 | 80-90马力四轮驱动拖拉机 | 山东巴博斯重工有限公司 | 轮式拖拉机 | 现：804-B(G4)（原：804-B） | 驱动方式:四轮驱动 ;功率(马力):80马力;最小使用比质量:42.03（kg/KW）;排放阶段：国四 | 17700元 | 购机补贴(通用类) | 山东省 | 通过
1474 | 农用动力机械 | 拖拉机 | 轮式拖拉机 | 80-90马力四轮驱动拖拉机 | 山东迪拖农业装备有限公司 | 轮式拖拉机 | 现：DT804-A(G4)（原：DT804-A） | 功率：80马力；驱动方式：四轮驱动；最小使用质量kg：2385；最小使用比质量(kg/kW) ：40.08； | 17700元 | 购机补贴(通用类) | 山东省 | 通过
1475 | 农用动力机械 | 拖拉机 | 轮式拖拉机 | 80-90马力四轮驱动拖拉机 | 山东飞迅驰农业装备有限公司 | 轮式拖拉机 | 现：飞驰804(G4)（原：飞驰804） | 整机驱动型式：四轮驱动；标定功率(kW)：59kW（80马力）；发动机型号及制造商：YN38TDE4，昆明云内动力股份有限公司；排放标准：第四阶段。最小使用质量(kg)：2480（安全架）、2650（驾驶室）；最小使用比质量: 42.03（安全架）、44.92（驾驶室）。 | 17700元 | 购机补贴(通用类) | 山东省 | 通过
1476 | 农用动力机械 | 拖拉机 | 轮式拖拉机 | 80-90马力四轮驱动拖拉机 | 山东悍沃农业装备有限公司 | 轮式拖拉机 | 现：804-C(G4)(原：804-C) | 功率：80马力；驱动方式：四轮驱动；最小使用比质量：44.07 | 17700元 | 购机补贴(通用类) | 山东省 | 通过
1477 | 农用动力机械 | 拖拉机 | 轮式拖拉机 | 80-90马力四轮驱动拖拉机 | 山东好福达农业装备有限公司 | 轮式拖拉机 | HD804 | 80马力，四轮驱动，最小使用比质量(kg/kW)：43.73 | 17700元 | 购机补贴(通用类) | 山东省 | 通过
1478 | 农用动力机械 | 拖拉机 | 轮式拖拉机 | 80-90马力四轮驱动拖拉机 | 山东华拖农业装备有限公司 | 轮式拖拉机 | 现：HT804-BA(G4)（原：HT804-BA） | 功率:80马力;驱动方式:四轮驱动 ;最小使用比质量:40.85kg/kW; | 17700元 | 购机补贴(通用类) | 山东省 | 通过
1479 | 农用动力机械 | 拖拉机 | 轮式拖拉机 | 80-90马力四轮驱动拖拉机 | 山东华沃机械科技有限公司 | 轮式拖拉机 | 现：HW804-A(G4)（原：HW804-A） | 功率:59kW（80马力）；驱动方式:四轮驱动； | 17700元 | 购机补贴(通用类) | 山东省 | 通过
1480 | 农用动力机械 | 拖拉机 | 轮式拖拉机 | 80-90马力四轮驱动拖拉机 | 山东骏田农业装备有限公司 | 轮式拖拉机 | 现：804-B(G4)（原：804-B） | 80马力，四轮驱动，最小使用比质量44kg/kW，发动机型号：YN38TDE4，厂家：昆明云内动力股份有限公司，功率/转速：59kW/2300r/min；气缸数：四缸，排放阶段：国四阶段 | 17700元 | 购机补贴(通用类) | 山东省 | 通过
1481 | 农用动力机械 | 拖拉机 | 轮式拖拉机 | 80-90马力四轮驱动拖拉机 | 山东骏田农业装备有限公司 | 轮式拖拉机 | 现：804-N(G4)（原：804-N） | 80马力，四轮驱动，最小使用比质量42.71kg/kW，发动机型号：YN38TDE4，厂家：昆明云内动力股份有限公司，功率/转速：59kW/2300r/min；气缸数：四缸，排放阶段：国四阶段 | 17700元 | 购机补贴(通用类) | 山东省 | 通过
1482 | 农用动力机械 | 拖拉机 | 轮式拖拉机 | 80-90马力四轮驱动拖拉机 | 山东隆泰重工有限公司 | 轮式拖拉机 | 现：LE804(G4)（原：LE804） | 整机驱动型式：四轮驱动；标定功率(kW)：59kW（80马力）；发动机型号及制造商：YN38TDE4，昆明云内动力股份有限公司；排放标准：第四阶段。最小使用质量(kg)：2440（安全架）、2450（驾驶室）；最小使用比质量: 41.36（安全架）、41.53（驾驶室）。 | 17700元 | 购机补贴(通用类) | 山东省 | 通过
1483 | 农用动力机械 | 拖拉机 | 轮式拖拉机 | 80-90马力四轮驱动拖拉机 | 山东鲁鸿农业装备有限公司 | 轮式拖拉机 | 现：LH804-B(G4)（原：LH804-B） | 功率：80马力；驱动方式：四轮驱动；最小使用比质量：43.36kg/kW；排放阶段：国四 | 17700元 | 购机补贴(通用类) | 山东省 | 通过
1484 | 农用动力机械 | 拖拉机 | 轮式拖拉机 | 80-90马力四轮驱动拖拉机 | 山东麦森弗雷德重工有限公司 | 轮式拖拉机 | 现：MS804(G4)（原：MS804） | 功率：80马力；驱动方式：四轮驱动；最小使用质量kg：2430；最小使用比质量(kg/kW)：40.84. | 17700元 | 购机补贴(通用类) | 山东省 | 通过
1485 | 农用动力机械 | 拖拉机 | 轮式拖拉机 | 80-90马力四轮驱动拖拉机 | 山东茂源机械制造有限公司 | 轮式拖拉机 | 现：HM804(G4)（原：HM804） | 功率：80马力；驱动方式：四轮驱动；最小使用比质量：45.25kg/kW；排放阶段：国四 | 17700元 | 购机补贴(通用类) | 山东省 | 通过
1486 | 农用动力机械 | 拖拉机 | 轮式拖拉机 | 80-90马力四轮驱动拖拉机 | 山东美迪奔野拖拉机有限公司 | 轮式拖拉机 | 现：804(G4)（原：804） | 型式:四轮驱动,轴距1940mm,最小使用质量：2905kg（安全架）/2920kg（四柱驾驶室）/2950kg（六柱驾驶室）,最小使用比质量(kg/kw)：49.24（安全架）/49.49（四柱驾驶室）/50.00（六柱驾驶室）,发动机型号：4D32R41P804,标定功率：59.5kW，制造商：浙江新柴股份有限公司，国四排放阶段 | 17700元 | 购机补贴(通用类) | 山东省 | 通过
1487 | 农用动力机械 | 拖拉机 | 轮式拖拉机 | 80-90马力四轮驱动拖拉机 | 山东美迪奔野拖拉机有限公司 | 轮式拖拉机 | 现：804-1A(G4)（原：804-1A） | 型式:四轮驱动,轴距1940mm,最小使用质量：2410/kg（安全架）/2430kg（四柱驾驶室）/2460kg（六柱驾驶室）,最小使用比质量(kg/kw)：40.85（安全架）/41.19（四柱驾驶室）/41.69（六柱驾驶室）, 发动机型号：YN38TDE4,标定功率：59kW，制造商：昆明云内动力股份有限公司，国四排放阶段 | 17700元 | 购机补贴(通用类) | 山东省 | 通过
1488 | 农用动力机械 | 拖拉机 | 轮式拖拉机 | 80-90马力四轮驱动拖拉机 | 山东萨丁重工有限公司 | 轮式拖拉机 | 现：SD804-2A(G4)（原：SD804-2A） | 功率:80马力;驱动方式:四轮驱动 ;最小使用比质量:44.7kg/kW;排放标准:国四。 | 17700元 | 购机补贴(通用类) | 山东省 | 通过
1489 | 农用动力机械 | 拖拉机 | 轮式拖拉机 | 80-90马力四轮驱动拖拉机 | 山东萨丁重工有限公司 | 轮式拖拉机 | 现：SD804-A(G4)（原：SD804-A） | 功率:80马力;驱动方式:四轮驱动 ;最小使用比质量:48.81kg/kW;排放标准:国四。 | 17700元 | 购机补贴(通用类) | 山东省 | 通过
1490 | 农用动力机械 | 拖拉机 | 轮式拖拉机 | 80-90马力四轮驱动拖拉机 | 山东盛禾重工有限公司 | 轮式拖拉机 | 现：S804-C(G4)（原：S804-C） | 80马力，四轮驱动轮式拖拉机，最小使用比质量45.7kg/kW，发动机一：型号：YCF39100-T481，厂家：广西玉柴机器股份有限公司，功率/转速：59kW/2300r/min；气缸数：四缸，排放阶段：国四阶段；发动机二：型号：YD4C80FA，厂家：扬动股份有限公司，功率/转速：59.5kW/2400r/min；气缸数：四缸，排放阶段：国四阶段 | 17700元 | 购机补贴(通用类) | 山东省 | 通过
1491 | 农用动力机械 | 拖拉机 | 轮式拖拉机 | 80-90马力四轮驱动拖拉机 | 山东泰沃农业装备有限公司 | 轮式拖拉机 | 现：TL804-C1(G4)（原：TL804-C1） | 功率59.5KW 80马力 整机驱动形式：四轮驱动 | 17700元 | 购机补贴(通用类) | 山东省 | 通过
1492 | 农用动力机械 | 拖拉机 | 轮式拖拉机 | 80-90马力四轮驱动拖拉机 | 山东沃富田拖拉机有限公司 | 轮式拖拉机 | 现：WFT804(G4)（原：WFT804） | 标定功率：59kW(80马力）；驱动方式：四轮驱动；最小使用比质量：41.3kg/kW；排放阶段：国四。 | 17700元 | 购机补贴(通用类) | 山东省 | 通过
1493 | 农用动力机械 | 拖拉机 | 轮式拖拉机 | 80-90马力四轮驱动拖拉机 | 山东五征集团有限公司 | 轮式拖拉机 | 现：MD804(G4)（原：MD804） | 功率：80马力；驱动方式：四轮驱动；最小使用比质量（kg/kW）：47.1 | 17700元 | 购机补贴(通用类) | 山东省 | 通过
1494 | 农用动力机械 | 拖拉机 | 轮式拖拉机 | 80-90马力四轮驱动拖拉机 | 山东五征集团有限公司 | 轮式拖拉机 | 现：MD804-1(G4)（原：MD804-1） | 功率：80马力；驱动方式：四轮驱动；最小使用比质量（kg/kW）：45.92 | 17700元 | 购机补贴(通用类) | 山东省 | 通过
1495 | 农用动力机械 | 拖拉机 | 轮式拖拉机 | 80-90马力四轮驱动拖拉机 | 山东铮德智能装备有限公司 | 轮式拖拉机 | 现：804-B(G4)（原：804-B） | 功率：80马力；驱动方式：四轮驱动；最小使用比质量：43.39kg/kW | 17700元 | 购机补贴(通用类) | 山东省 | 通过
1496 | 农用动力机械 | 拖拉机 | 轮式拖拉机 | 80-90马力四轮驱动拖拉机 | 泰安泰山国泰拖拉机制造有限公司 | 轮式拖拉机 | 现：GT804-N(G4)（原：GT804-N） | 功率：80马力（59.5KW），驱动方式：四轮驱动，最小使用比质量（kg/kW）：40.3. | 17700元 | 购机补贴(通用类) | 山东省 | 通过
1497 | 农用动力机械 | 拖拉机 | 轮式拖拉机 | 80-90马力四轮驱动拖拉机 | 天津拖拉机制造有限公司 | 轮式拖拉机 | 现：TRL804(G4)（原：TRL804） | 功率：80马力；驱动方式：四轮驱动；最小使用比质量：47.79kg/kW | 17700元 | 购机补贴(通用类) | 天津市 | 通过
1498 | 农用动力机械 | 拖拉机 | 轮式拖拉机 | 80-90马力四轮驱动拖拉机 | 天津拖拉机制造有限公司 | 轮式拖拉机 | 现：TTL804(G4)（原：TTL804） | 功率：80马力；驱动方式：四轮驱动；最小使用比质量：47.79kg/kW | 17700元 | 购机补贴(通用类) | 天津市 | 通过
1499 | 农用动力机械 | 拖拉机 | 轮式拖拉机 | 80-90马力四轮驱动拖拉机 | 潍坊福康农业装备有限公司 | 轮式拖拉机 | 现：GF804(G4)（原：GF804） | 功率:80马力;驱动方式:四轮驱动 ;最小使用比质量:43.39kg/kW;发动机型号：V35-90C42 ；发动机标定功率/转速：59kW/2400r/min ；发动机缸数：四缸；排放阶段：GB20891-2014 第四阶段；制造商：安徽全柴动力股份有限公司 | 17700元 | 购机补贴(通用类) | 山东省 | 通过
1500 | 农用动力机械 | 拖拉机 | 轮式拖拉机 | 80-90马力四轮驱动拖拉机 | 潍坊富保田拖拉机有限公司 | 轮式拖拉机 | 现：804-1(G4)（原：804-1） | 功率：80马力；驱动型式：四轮驱动；最小使用比质量：40.82kg/kw | 17700元 | 购机补贴(通用类) | 山东省 | 通过
1501 | 农用动力机械 | 拖拉机 | 轮式拖拉机 | 80-90马力四轮驱动拖拉机 | 潍坊昊田农业装备有限公司 | 轮式拖拉机 | 现：SN804(G4)（原：SN804） | 驱动方式：四驱，功率：59kW， 最小使用比质量(kg/kW)：41.5 | 17700元 | 购机补贴(通用类) | 山东省 | 通过
1502 | 农用动力机械 | 拖拉机 | 轮式拖拉机 | 80-90马力四轮驱动拖拉机 | 潍坊昊田农业装备有限公司 | 轮式拖拉机 | 现：STB804(G4)（原：STB804） | 驱动方式：四驱，功率：59kW， 最小使用比质量(kg/kW)：41.6 | 17700元 | 购机补贴(通用类) | 山东省 | 通过
1503 | 农用动力机械 | 拖拉机 | 轮式拖拉机 | 80-90马力四轮驱动拖拉机 | 潍坊恒源拖拉机有限公司 | 轮式拖拉机 | 现：ZY804-A(G4)（原：ZY804-A） | 80马力，四轮驱动， 最小使用比质量(kg/kW)：40 | 17700元 | 购机补贴(通用类) | 山东省 | 通过
1504 | 农用动力机械 | 拖拉机 | 轮式拖拉机 | 80-90马力四轮驱动拖拉机 | 潍坊华夏拖拉机制造有限公司 | 轮式拖拉机 | 现：HX804-A(G4)(原：HX804-A) | 功率：80马力；驱动方式：四轮驱动； 最小使用比质量(kg/kW)：41.49（安全架）44.07（驾驶室） | 17700元 | 购机补贴(通用类) | 山东省 | 通过
1505 | 农用动力机械 | 拖拉机 | 轮式拖拉机 | 80-90马力四轮驱动拖拉机 | 潍坊市鑫升机械制造有限公司 | 轮式拖拉机 | 现：XSB804-1(G4)（原：XSB804-1） | 功率：80马力；驱动方式：四轮驱动；最小使用比质量：44.24kg/kW；排放阶段：中国第四阶段 | 17700元 | 购机补贴(通用类) | 山东省 | 通过
1506 | 农用动力机械 | 拖拉机 | 轮式拖拉机 | 80-90马力四轮驱动拖拉机 | 潍坊市昱坤农业机械有限公司 | 轮式拖拉机 | 现：YK804-C(G4)（原：YK804-C） | 80马力;驱动方式:四轮驱动;最小使用比质量：44.07kg/kW | 17700元 | 购机补贴(通用类) | 山东省 | 通过
1507 | 农用动力机械 | 拖拉机 | 轮式拖拉机 | 80-90马力四轮驱动拖拉机 | 潍坊泰鸿拖拉机有限公司 | 轮式拖拉机 | 现：TH804-A(G4)（原：TH804-A） | 功率：80马力；驱动方式：四轮驱动；最小使用比质量（kg/kw）：41.61kg/kw； | 17700元 | 购机补贴(通用类) | 山东省 | 通过
1508 | 农用动力机械 | 拖拉机 | 轮式拖拉机 | 80-90马力四轮驱动拖拉机 | 潍坊泰山拖拉机有限公司 | 轮式拖拉机 | 现：TT804(G4)（原：TT804） | 80马力，四轮驱动；最小使用比质量(kg/kW)：47.46 | 17700元 | 购机补贴(通用类) | 山东省 | 通过
1509 | 农用动力机械 | 拖拉机 | 轮式拖拉机 | 80-90马力四轮驱动拖拉机 | 潍坊泰山拖拉机有限公司 | 轮式拖拉机 | 现：TT804-N(G4)（原：TT804-N） | 80马力，四轮驱动；最小使用比质量(kg/kW)：41.53 | 17700元 | 购机补贴(通用类) | 山东省 | 通过
1510 | 农用动力机械 | 拖拉机 | 轮式拖拉机 | 80-90马力四轮驱动拖拉机 | 潍坊腾达机械装备有限公司 | 轮式拖拉机 | 现：TD804(G4)（原：TD804） | 标定功率：59kW；驱动型式：四轮驱动；马力：80；最小使用比质量(kg/kW)：41.53安全架44.07驾驶室；外廓尺寸mm(长×宽×高)：3700×1600×2420安全架；3700×1800×2550驾驶室；轴距mm：2000；最小使用质量kg：2450安全架2600驾驶室；发动机型号：YN38TDE4；制造商：昆明云内动力股份有限公司；排放阶段：国四 | 17700元 | 购机补贴(通用类) | 山东省 | 通过
1511 | 农用动力机械 | 拖拉机 | 轮式拖拉机 | 80-90马力四轮驱动拖拉机 | 潍坊银泉机械有限公司 | 轮式拖拉机 | 现：804(G4)（原：804） | 功率：80马力；驱动方式：四轮驱动；最小使用比质量：43.90kg/kW；排放阶段：国四 | 17700元 | 购机补贴(通用类) | 山东省 | 通过
1512 | 农用动力机械 | 拖拉机 | 轮式拖拉机 | 80-90马力四轮驱动拖拉机 | 潍坊中亚重工有限公司 | 轮式拖拉机 | 现：ND804-A(G4)（原：ND804-A） | 功率：80马力；驱动方式：四轮驱动；最小使用质量kg：2365；最小使用比质量(kg/kW)：40.08；动力型号：YN38TDE4；制造商：昆明云内动力股份有限公司；气缸数：4；标定功率(kW)：59；标定转速（r/min）：2300；排放标准：第4阶段。 | 17700元 | 购机补贴(通用类) | 山东省 | 通过
1513 | 农用动力机械 | 拖拉机 | 轮式拖拉机 | 80-90马力四轮驱动拖拉机 | 现：山东镭泰农装有限公司（原：山东金雷泰农业装备有限公司） | 轮式拖拉机 | 现：雷泰804(G4)（原：雷泰804） | 功率:80马力;整机形式：轮式;换挡方式：机械换挡;驱动方式:四轮驱动 ;最小使用质量:2620kg;配套发动机标定功率:59.5kW;最小使用比质量(最小使用质量/配套发动机标定功率):44.03kg/kW; | 17700元 | 购机补贴(通用类) | 山东省 | 通过
1514 | 农用动力机械 | 拖拉机 | 轮式拖拉机 | 80-90马力四轮驱动拖拉机 | 盐城市奔牛拖拉机有限公司 | 轮式拖拉机 | 现：YBE804(G4)(原：YBE804） | 产品功率:59kW,80马力，驱动方式：四轮驱动。最小使用比质量：41.19kg/kW，最小使用质量：2430kg，发动机型号：YN4EZ080-30CR,发动机生产厂：昆明云内动力股份有限公司 | 17700元 | 购机补贴(通用类) | 江苏省 | 通过
1515 | 农用动力机械 | 拖拉机 | 轮式拖拉机 | 80-90马力四轮驱动动力换挡拖拉机 | 山东五征集团有限公司 | 轮式拖拉机 | 现：MD804-P(G4)（原：MD804-P） | 功率：80马力；驱动方式：四轮驱动；最小使用比质量：46.42kg/kW；换挡方式：动力换挡/换向；排放阶段：国四 | 18700元 | 购机补贴(通用类) | 山东省 | 通过
1516 | 农用动力机械 | 拖拉机 | 轮式拖拉机 | 90-100马力四轮驱动拖拉机 | 阿斯孚特（洛阳）科技有限公司 | 轮式拖拉机 | 现：MF904(G4)(原：MF904) | 90马力轮式拖拉机；发动机标定功率：66.2kW；额定转速（r/min）：2300；驱动方式：四轮驱动；排放阶段：国家第四排放阶段；最小使用质量（kg）:2890；最小使用比质量（kg/kW):43.66； | 21000元 | 购机补贴(通用类) | 河南省 | 通过
1517 | 农用动力机械 | 拖拉机 | 轮式拖拉机 | 90-100马力四轮驱动拖拉机 | 安徽省传奇农业机械制造有限公司 | 轮式拖拉机 | 现：904(G4)（原：904） | 外廓尺寸（长×宽×高及部位mm）：平板：3980×1810×2840(防翻架顶)，驾驶室：3980×1810×2650(驾驶室顶)；轴距（mm）:2075；常用轮距（前轮/后轮mm）：1420/1430；最小使用质量（kg）：2830/2930；最小使用比质量（kg/kW）：42.75/44.26；排放阶段：第四阶段；发动机标定转速（r/min）：2300；功率：90马力，驱动方式：四轮驱动 | 21000元 | 购机补贴(通用类) | 安徽省 | 通过
1518 | 农用动力机械 | 拖拉机 | 轮式拖拉机 | 90-100马力四轮驱动拖拉机 | 常州东风农机集团有限公司 | 轮式拖拉机 | DF904-K | 功率:90马力;驱动方式:四轮驱动 ;最小使用比质量(≥40kg/kW):44.11kg/kW; | 21000元 | 购机补贴(通用类) | 江苏省 | 通过
1519 | 农用动力机械 | 拖拉机 | 轮式拖拉机 | 90-100马力四轮驱动拖拉机 | 常州东风农机集团有限公司 | 轮式拖拉机 | 现：DF904-9(G4)(原：DF904-9) | 功率:90马力;驱动方式:四轮驱动 ;最小使用比质量:43.05kg/kW | 21000元 | 购机补贴(通用类) | 江苏省 | 通过
1520 | 农用动力机械 | 拖拉机 | 轮式拖拉机 | 90-100马力四轮驱动拖拉机 | 河北铠特农业机械有限公司 | 轮式拖拉机 | 现：KT904A(G4)（原：KT904A） | 功率：90马力；驱动方式：四轮驱动；换挡方式：啮合套换档；最小使用质量比：42.22（kg/kW）；排放标准：国四。 | 21000元 | 购机补贴(通用类) | 河北省 | 通过
1521 | 农用动力机械 | 拖拉机 | 轮式拖拉机 | 90-100马力四轮驱动拖拉机 | 河北铠特农业机械有限公司 | 轮式拖拉机 | 现：KT904A-1(G4)（原：KT904A-1） | 功率：90马力；驱动方式：四轮驱动；换挡方式：啮合套换档；最小使用质量比：41.02（kg/kW）；排放标准：国四。 | 21000元 | 购机补贴(通用类) | 河北省 | 通过
1522 | 农用动力机械 | 拖拉机 | 轮式拖拉机 | 90-100马力四轮驱动拖拉机 | 湖北友拓农业机械检验技术有限公司 | 轮式拖拉机 | 现：904-1(G4)（原：904-1） | 型式:四轮驱动,外廓尺寸(mm):4120×1910×3010（警示灯顶部）/4120×1910×2860（四柱驾驶室顶部）/4120×1910×2880（六柱驾驶室警示灯顶部）,轴距2050mm,最小使用质量：2720kg（安全架）/3150kg（四柱驾驶室）/3170kg（六柱驾驶室），发动机型号YN38TBE4,标定功率：66.2kW，制造商：昆明云内动力股份有限公司，国四排放阶段 | 21000元 | 购机补贴(通用类) | 湖北省 | 通过
1523 | 农用动力机械 | 拖拉机 | 轮式拖拉机 | 90-100马力四轮驱动拖拉机 | 湖北友拓农业机械检验技术有限公司 | 轮式拖拉机 | 现：904-F(G4)（原：904-F） | 型式:四轮驱动,外廓尺寸(mm):4080×1690×2630（安全架顶部）/4180×1650×2680（四柱驾驶室顶部）/4180×1650×2710（六柱驾驶室顶部）,轴距2040mm,最小使用质量：2710kg（安全架）/2800kg（四柱驾驶室）/2950kg（六柱驾驶室）,发动机型号：YN38TBE4,标定功率：66.2kW，制造商：昆明云内动力股份有限公司，国四排放阶段 | 21000元 | 购机补贴(通用类) | 湖北省 | 通过
1524 | 农用动力机械 | 拖拉机 | 轮式拖拉机 | 90-100马力四轮驱动拖拉机 | 华辰重科（山东）智能装备有限公司 | 轮式拖拉机 | TB904 | 90马力；驱动方式：四轮驱动； 最小使用比质量(kg/kW)：42.75（安全框架）44.26（简易驾驶室） | 21000元 | 购机补贴(通用类) | 山东省 | 通过
1525 | 农用动力机械 | 拖拉机 | 轮式拖拉机 | 90-100马力四轮驱动拖拉机 | 几何重工（山东）有限公司 | 轮式拖拉机 | 现：JH904(G4)（原：JH904） | 功率:90马力;驱动方式:四轮驱动 ;最小使用比质量:41.39kg/kW;排放标准:国四。 | 21000元 | 购机补贴(通用类) | 山东省 | 通过
1526 | 农用动力机械 | 拖拉机 | 轮式拖拉机 | 90-100马力四轮驱动拖拉机 | 几何重工（山东）有限公司 | 轮式拖拉机 | 现：JH904-N(G4)（原：JH904-N） | 功率:90马力;驱动方式:四轮驱动 ;最小使用比质量:41.16kg/kW;排放标准:国四。 | 21000元 | 购机补贴(通用类) | 山东省 | 通过
1527 | 农用动力机械 | 拖拉机 | 轮式拖拉机 | 90-100马力四轮驱动拖拉机 | 江苏常发农业装备股份有限公司 | 轮式拖拉机 | 现：CFF904(G4)（原：CFF904） | 功率：90马力，66.2kw；驱动方式：四轮驱动；最小使用比质量：49.09kg/kW | 21000元 | 购机补贴(通用类) | 江苏省 | 通过
1528 | 农用动力机械 | 拖拉机 | 轮式拖拉机 | 90-100马力四轮驱动拖拉机 | 江苏常发农业装备股份有限公司 | 轮式拖拉机 | 现：CFF904-J(G4)（原：CFF904-J） | 功率：90马力，66.2kw；驱动方式：四轮驱动；最小使用比质量：52.57kg/kW | 21000元 | 购机补贴(通用类) | 江苏省 | 通过
1529 | 农用动力机械 | 拖拉机 | 轮式拖拉机 | 90-100马力四轮驱动拖拉机 | 京山三雷重工股份有限公司 | 轮式拖拉机 | 现：LM904(G4)（原：LM904） | 型式:四轮驱动,外廓尺寸(mm):3900×1620×2600（安全架顶）/3900×1680×2680（驾驶室顶）,轴距2050mm,最小使用质量：2710kg/2710kg,标准配重（前/后）：144/56（kg）,变速箱型式:机械平面组成式,箱体数量：2个 换挡方式:机械有级挡 ,发动机型号：YN38TBE4,标定功率：66.2，制造商：昆明云内动力股份有限公司，国四排放阶段 | 21000元 | 购机补贴(通用类) | 湖北省 | 通过
1530 | 农用动力机械 | 拖拉机 | 轮式拖拉机 | 90-100马力四轮驱动拖拉机 | 京山三雷重工股份有限公司 | 轮式拖拉机 | 现：LM904-1(G4)（原：LM904-1） | 型式:四轮驱动,外廓尺寸(mm):3900×1620×2600（安全架顶）/3900×1680×2680（驾驶室顶）,轴距1960mm,最小使用质量：2710kg/2710kg,标准配重（前/后）：144/56（kg）,变速箱型式:机械平面组成式,箱体数量：2个 换挡方式:机械有级挡 ,发动机型号：4D32R41P904,标定功率：66.8，制造商：浙江新柴股份有限公司，国四排放阶段 | 21000元 | 购机补贴(通用类) | 湖北省 | 通过
1531 | 农用动力机械 | 拖拉机 | 轮式拖拉机 | 90-100马力四轮驱动拖拉机 | 京山三雷重工股份有限公司 | 轮式拖拉机 | 现：SLB904(G4)（原：SLB904） | 型式:四轮驱动,外廓尺寸(mm):4030×1770×2775（警示灯顶）/4025×1775×2700（驾驶室顶）,轴距2040mm,最小使用质量：2710kg/2710kg,标准配重（前/后）：144/60（kg）,变速箱型式:机械平面组成式,箱体数量：2个 换挡方式:机械有级挡 ,发动机型号：4D32R41P904,标定功率：66.8，制造商：浙江新柴股份有限公司，国四排放阶段 | 21000元 | 购机补贴(通用类) | 湖北省 | 通过
1532 | 农用动力机械 | 拖拉机 | 轮式拖拉机 | 90-100马力四轮驱动拖拉机 | 京山三雷重工股份有限公司 | 轮式拖拉机 | 现：SLB904-1(G4)（原：SLB904-1） | 型式:四轮驱动,外廓尺寸(mm):4030×1770×2775（警示灯顶）/4025×1775×2700（驾驶室顶）,轴距2040mm,最小使用质量：2710kg/2710kg,标准配重（前/后）：144/60（kg）,变速箱型式:机械平面组成式,箱体数量：2个 换挡方式:机械有级挡 ,发动机型号：YN38TBE4,标定功率：66.2，制造商：昆明云内动力股份有限公司，国四排放阶段 | 21000元 | 购机补贴(通用类) | 湖北省 | 通过
1533 | 农用动力机械 | 拖拉机 | 轮式拖拉机 | 90-100马力四轮驱动拖拉机 | 久保田农业机械（苏州）有限公司 | 轮式拖拉机 | 现：M954-K(G4)（原：M954-K） | 功率：69.9kW；驱动方式：四轮驱动轮式拖拉机; 最小使用比质量(kg/kW)：44.71 | 21000元 | 购机补贴(通用类) | 江苏省 | 通过
1534 | 农用动力机械 | 拖拉机 | 轮式拖拉机 | 90-100马力四轮驱动拖拉机 | 久保田农业机械（苏州）有限公司 | 轮式拖拉机 | 现：M954-KQ(G4)（原：M954-KQ） | 功率：69.9kW；驱动方式：四轮驱动轮式拖拉机; 最小使用比质量(kg/kW)：47.85 | 21000元 | 购机补贴(通用类) | 江苏省 | 通过
1535 | 农用动力机械 | 拖拉机 | 轮式拖拉机 | 90-100马力四轮驱动拖拉机 | 洛阳丰收芬美得农业机械装备有限公司 | 轮式拖拉机 | 现:FB904-1(G4)(原:FB904-1) | 发动机标定功率（kW）：66.2；驱动方式：四轮驱动；最小使用质量（kg）：2730（安全架），2850驾驶室；最小使用比质量kg/kw：41.24 (安全架)/43.05（驾驶室）排放阶段：国四 | 21000元 | 购机补贴(通用类) | 河南省 | 通过
1536 | 农用动力机械 | 拖拉机 | 轮式拖拉机 | 90-100马力四轮驱动拖拉机 | 洛阳格朗斯机械制造有限公司 | 轮式拖拉机 | 现：904-1(G4)（原：904-1） | 功率：90马力；驱动方式：四轮驱动；最小使用比质量（kg/kW）：44.6 | 21000元 | 购机补贴(通用类) | 河南省 | 通过
1537 | 农用动力机械 | 拖拉机 | 轮式拖拉机 | 90-100马力四轮驱动拖拉机 | 洛阳乐驰机械制造有限公司 | 轮式拖拉机 | 现：LB904(G4)（原：LB904） | 发动机标定功率（kW）：66.2；驱动方式：四轮驱动；外廓尺寸（长×宽×高及部位）（mm）：3980×1710×2800（安全架顶部）；3980×1710×2710（驾驶室顶部）；轴距（mm）：2060；最小使用质量（kg）：（安全架）2730；（驾驶室）2850；最小使用比质量（kg/kw）：41.24（安全架）/ 43.05（驾驶室）排放阶段：国四 | 21000元 | 购机补贴(通用类) | 河南省 | 通过
1538 | 农用动力机械 | 拖拉机 | 轮式拖拉机 | 90-100马力四轮驱动拖拉机 | 洛阳瑞得拖拉机有限公司 | 轮式拖拉机 | 现：RG904(G4)（原：RG904） | 功率：90马力；驱动方式：四轮驱动；最小使用质量（kg）：2750（安全架）2850（驾驶室）；最小使用比质量（kg/kW）：41.2（安全架）42.7（驾驶室）； | 21000元 | 购机补贴(通用类) | 河南省 | 通过
1539 | 农用动力机械 | 拖拉机 | 轮式拖拉机 | 90-100马力四轮驱动拖拉机 | 洛阳万年红拖拉机有限公司 | 轮式拖拉机 | 现：WG904(G4)（原：WG904） | 功率:90马力，驱动方式：四轮驱动，最小使用比质量：41.2kg/kw；排放标准：第四阶段 | 21000元 | 购机补贴(通用类) | 河南省 | 通过
1540 | 农用动力机械 | 拖拉机 | 轮式拖拉机 | 90-100马力四轮驱动拖拉机 | 山东巴博斯重工有限公司 | 轮式拖拉机 | 现：904(G4)（原：904） | 驱动方式:四轮驱动 ;功率(马力):90马力;最小使用比质量:42.15kg/kW;排放阶段：国四 | 21000元 | 购机补贴(通用类) | 山东省 | 通过
1541 | 农用动力机械 | 拖拉机 | 轮式拖拉机 | 90-100马力四轮驱动拖拉机 | 山东迪拖农业装备有限公司 | 轮式拖拉机 | 现：DT904-A(G4)（原：DT904-A） | 功率：90马力；驱动方式：四轮驱动；最小使用质量kg：2650；最小使用比质量(kg/kW) ：40.03 | 21000元 | 购机补贴(通用类) | 山东省 | 通过
1542 | 农用动力机械 | 拖拉机 | 轮式拖拉机 | 90-100马力四轮驱动拖拉机 | 山东迪拖农业装备有限公司 | 轮式拖拉机 | 现：M904(G4)（原：M904） | 功率：90马力；驱动方式：四轮驱动；最小使用质量kg：2725；最小使用比质量(kg/kW) ：40.79； | 21000元 | 购机补贴(通用类) | 山东省 | 通过
1543 | 农用动力机械 | 拖拉机 | 轮式拖拉机 | 90-100马力四轮驱动拖拉机 | 山东光明重工机械有限公司 | 轮式拖拉机 | 现：GM904(G4)（原：GM904） | 标定功率：66.2kW(90马力）；驱动方式：四轮驱动；最小使用比质量：41.0kg/kW；排放阶段：国四。 | 21000元 | 购机补贴(通用类) | 山东省 | 通过
1544 | 农用动力机械 | 拖拉机 | 轮式拖拉机 | 90-100马力四轮驱动拖拉机 | 山东悍沃农业装备有限公司 | 轮式拖拉机 | 现：KN904-C(G4)（原：KN904-C） | 功率：90马力；驱动方式：四轮驱动；最小使用比质量：45.32。 | 21000元 | 购机补贴(通用类) | 山东省 | 通过
1545 | 农用动力机械 | 拖拉机 | 轮式拖拉机 | 90-100马力四轮驱动拖拉机 | 山东悍沃农业装备有限公司 | 轮式拖拉机 | 现：N904-C(G4)（原：N904-C） | 功率：90马力；驱动方式：四轮驱动；最小使用比质量：41.2 | 21000元 | 购机补贴(通用类) | 山东省 | 通过
1546 | 农用动力机械 | 拖拉机 | 轮式拖拉机 | 90-100马力四轮驱动拖拉机 | 山东好福达农业装备有限公司 | 轮式拖拉机 | HD904 | 90马力，四轮驱动， 最小使用比质量(kg/kW)：40.94 | 21000元 | 购机补贴(通用类) | 山东省 | 通过
1547 | 农用动力机械 | 拖拉机 | 轮式拖拉机 | 90-100马力四轮驱动拖拉机 | 山东鸿博重工有限公司 | 轮式拖拉机 | 现：HB904(G4)（原：HB904） | 功率：90马力；驱动方式：四轮驱动；最小使用比质量（kg/kw）：41.99kg/kw | 21000元 | 购机补贴(通用类) | 山东省 | 通过
1548 | 农用动力机械 | 拖拉机 | 轮式拖拉机 | 90-100马力四轮驱动拖拉机 | 山东华拖农业装备有限公司 | 轮式拖拉机 | 现：HT904-BA(G4)（原：HT904-BA） | 功率:90马力;驱动方式:四轮驱动 ;最小使用比质量:40.94kg/kW; | 21000元 | 购机补贴(通用类) | 山东省 | 通过
1549 | 农用动力机械 | 拖拉机 | 轮式拖拉机 | 90-100马力四轮驱动拖拉机 | 山东华沃机械科技有限公司 | 轮式拖拉机 | 现：HW904-A(G4)（原：HW904-A） | 功率:66.2kW（90马力）；驱动方式:四轮驱动； | 21000元 | 购机补贴(通用类) | 山东省 | 通过
1550 | 农用动力机械 | 拖拉机 | 轮式拖拉机 | 90-100马力四轮驱动拖拉机 | 山东久力农业装备有限公司 | 轮式拖拉机 | 现：MB904(G4)（原：MB904） | 1、整机型式：轮式；驱动方式：四轮驱动；换挡方式：机械换挡；最小使用质量（kg）：2730kg（安全架机型）/2750kg（驾驶室机型）；最小使用比质量（kg/kW）：41.24（安全架机型）/41.54（驾驶室机型）； 2、发动机型号：V35-100C42：发动机生产厂：安徽全柴动力股份有限公司；发动机标定功率（kW）：66.2KW;排放标准：第四阶段排放标准； | 21000元 | 购机补贴(通用类) | 山东省 | 通过
1551 | 农用动力机械 | 拖拉机 | 轮式拖拉机 | 90-100马力四轮驱动拖拉机 | 山东骏田农业装备有限公司 | 轮式拖拉机 | 现：904-B(G4)（原：904-B） | 90马力，四轮驱动，最小使用比质量41.54kg/kW，发动机一型号：YN38TBE4，厂家：昆明云内动力股份有限公司，功率/转速：66.2kW/2300r/min；气缸数：四缸，排放阶段：国四阶段；发动机二型号：YCF39110-T481，厂家：广西玉柴机器股份有限公司，功率/转速：66.2kW/2300r/min；气缸数：四缸，排放阶段：国四阶段 | 21000元 | 购机补贴(通用类) | 山东省 | 通过
1552 | 农用动力机械 | 拖拉机 | 轮式拖拉机 | 90-100马力四轮驱动拖拉机 | 山东骏田农业装备有限公司 | 轮式拖拉机 | 现：904-N(G4)（原：904-N） | 90马力，四轮驱动，最小使用比质量41.09kg/kW，发动机型号：YN38TBE4，厂家：昆明云内动力股份有限公司，功率/转速：66.2kW/2300r/min；气缸数：四缸，排放阶段：国四阶段 | 21000元 | 购机补贴(通用类) | 山东省 | 通过
1553 | 农用动力机械 | 拖拉机 | 轮式拖拉机 | 90-100马力四轮驱动拖拉机 | 山东隆泰重工有限公司 | 轮式拖拉机 | 现：LE904(G4)（原：LE904） | 整机驱动型式：四轮驱动；标定功率(kW)：66.2kW（90马力）；发动机型号及制造商：4DX23-90GAG42，一汽解放汽车有限公司无锡柴油机厂；排放标准：第四阶段。最小使用质量(kg)：2730（安全架）、2860（驾驶室）；最小使用比质量 :41.24（安全架）、43.2（驾驶室）。 | 21000元 | 购机补贴(通用类) | 山东省 | 通过
1554 | 农用动力机械 | 拖拉机 | 轮式拖拉机 | 90-100马力四轮驱动拖拉机 | 山东鲁鸿农业装备有限公司 | 轮式拖拉机 | 现：LH904-B(G4)（原：LH904-B） | 功率：90马力；驱动方式：四轮驱动；最小使用比质量：41.32kg/kW；排放阶段：国四 | 21000元 | 购机补贴(通用类) | 山东省 | 通过
1555 | 农用动力机械 | 拖拉机 | 轮式拖拉机 | 90-100马力四轮驱动拖拉机 | 山东鲁潍农业装备有限公司 | 轮式拖拉机 | 现：FL904(G4)（原：FL904） | 90马力，四轮驱动，最小使用比质量43.1kg/kW，发动机型号：SDBML4R4，厂家：江苏四达动力机械集团有限公司，功率/转速：66.2kW/2400r/min；气缸数：四缸，排放阶段：国四阶段 | 21000元 | 购机补贴(通用类) | 山东省 | 通过
1556 | 农用动力机械 | 拖拉机 | 轮式拖拉机 | 90-100马力四轮驱动拖拉机 | 山东麦森弗雷德重工有限公司 | 轮式拖拉机 | 现：MF904(G4)（原：MF904） | 功率：90马力；驱动方式：四轮驱动；最小使用质量kg：2735；最小使用比质量(kg/kW)：40.94； | 21000元 | 购机补贴(通用类) | 山东省 | 通过
1557 | 农用动力机械 | 拖拉机 | 轮式拖拉机 | 90-100马力四轮驱动拖拉机 | 山东麦森弗雷德重工有限公司 | 轮式拖拉机 | 现：MS904(G4)（原：MS904） | 功率：90马力；驱动方式：四轮驱动；最小使用质量kg：2780； 最小使用比质量(kg/kW)：41.62； | 21000元 | 购机补贴(通用类) | 山东省 | 通过
1558 | 农用动力机械 | 拖拉机 | 轮式拖拉机 | 90-100马力四轮驱动拖拉机 | 山东茂源机械制造有限公司 | 轮式拖拉机 | 现：HM904(G4)（原：HM904） | 功率：90马力；驱动方式：四轮驱动；最小使用比质量：41.09kg/kW；排放阶段：国四 | 21000元 | 购机补贴(通用类) | 山东省 | 通过
1559 | 农用动力机械 | 拖拉机 | 轮式拖拉机 | 90-100马力四轮驱动拖拉机 | 山东美迪奔野拖拉机有限公司 | 轮式拖拉机 | 现：904(G4)（原：904） | 型式:四轮驱动,轴距1990mm,最小使用质量：2905kg（安全架）/2920kg（四柱驾驶室）/2950kg（六柱驾驶室）,最小使用比质量(kg/kw)：43.88（安全架）/44.11（四柱驾驶室）/44.56（六柱驾驶室）,发动机型号：YN38TBE4,标定功率：66.2kW，制造商：昆明云内动力股份有限公司，国四排放阶段 | 21000元 | 购机补贴(通用类) | 山东省 | 通过
1560 | 农用动力机械 | 拖拉机 | 轮式拖拉机 | 90-100马力四轮驱动拖拉机 | 山东美迪奔野拖拉机有限公司 | 轮式拖拉机 | 现：904-B1(G4)（原：904-B1） | 型式:四轮驱动,最小使用质量：2710/kg（安全架）/2790kg（四柱驾驶室）/2820kg（六柱驾驶室）,最小使用比质量(kg/kw)：40.94（安全架）/42.15（四柱驾驶室）/42.60（六柱驾驶室），发动机型号：YN38TBE4,标定功率：66.2kW，制造商：昆明云内动力股份有限公司，国四排放阶段 | 21000元 | 购机补贴(通用类) | 山东省 | 通过
1561 | 农用动力机械 | 拖拉机 | 轮式拖拉机 | 90-100马力四轮驱动拖拉机 | 山东萨丁重工有限公司 | 轮式拖拉机 | 现：LB904(G4)（原：LB904） | 功率:90马力;驱动方式:四轮驱动 ;最小使用比质量:41.16kg/kW;排放标准:国四。 | 21000元 | 购机补贴(通用类) | 山东省 | 通过
1562 | 农用动力机械 | 拖拉机 | 轮式拖拉机 | 90-100马力四轮驱动拖拉机 | 山东萨丁重工有限公司 | 轮式拖拉机 | 现：SD904-D(G4)（原：SD904-D） | 功率:90马力;驱动方式:四轮驱动 ;最小使用比质量:41.99kg/kW;排放标准:国四。 | 21000元 | 购机补贴(通用类) | 山东省 | 通过
1563 | 农用动力机械 | 拖拉机 | 轮式拖拉机 | 90-100马力四轮驱动拖拉机 | 山东萨丁重工有限公司 | 轮式拖拉机 | 现：SD904-F(G4)（原：SD904-F） | 功率：90马力；驱动方式：四轮驱动；最小使用比质量：60.12kg/kW，排放标准：国四。 | 21000元 | 购机补贴(通用类) | 山东省 | 通过
1564 | 农用动力机械 | 拖拉机 | 轮式拖拉机 | 90-100马力四轮驱动拖拉机 | 山东盛禾重工有限公司 | 轮式拖拉机 | 现：S904-C(G4)（原：S904-C） | 90马力、四轮驱动，最小使用比质量40.87kg/kW，发动机一：广西玉柴机器股份有限公司YCF39110-T481，功率/转速：66.2kW/2300r/min，国四排放； 发动机二：扬动股份有限公司YD4G90FA，功率/转速：66.8kW/2400r/min，国四排放；发动机三：一汽解放汽车有限公司无锡柴油机厂4DX23-90GAG42，功率/转速：66.2kW/2300r/min，国四排放 | 21000元 | 购机补贴(通用类) | 山东省 | 通过
1565 | 农用动力机械 | 拖拉机 | 轮式拖拉机 | 90-100马力四轮驱动拖拉机 | 山东泰沃农业装备有限公司 | 轮式拖拉机 | 现：TL904-C1(G4)（原：TL904-C1） | 功率66.8KW 90马力 整机驱动形式：四轮驱动 | 21000元 | 购机补贴(通用类) | 山东省 | 通过
1566 | 农用动力机械 | 拖拉机 | 轮式拖拉机 | 90-100马力四轮驱动拖拉机 | 山东沃富田拖拉机有限公司 | 轮式拖拉机 | 现：WFT904(G4)（原：WFT904） | 标定功率：66.2kW(90马力）；驱动方式：四轮驱动；最小使用比质量：41.0kg/kW；排放阶段：国四。 | 21000元 | 购机补贴(通用类) | 山东省 | 通过
1567 | 农用动力机械 | 拖拉机 | 轮式拖拉机 | 90-100马力四轮驱动拖拉机 | 山东五征集团有限公司 | 轮式拖拉机 | 现：MD904(G4)（原：MD904） | 功率：90马力；驱动方式：四轮驱动；最小使用比质量（kg/kW）：41.8 | 21000元 | 购机补贴(通用类) | 山东省 | 通过
1568 | 农用动力机械 | 拖拉机 | 轮式拖拉机 | 90-100马力四轮驱动拖拉机 | 山东五征集团有限公司 | 轮式拖拉机 | 现：MD904-1(G4)（原：MD904-1） | 功率：90马力；驱动方式：四轮驱动；最小使用比质量（kg/kW）：41.84 | 21000元 | 购机补贴(通用类) | 山东省 | 通过
1569 | 农用动力机械 | 拖拉机 | 轮式拖拉机 | 90-100马力四轮驱动拖拉机 | 山东铮德智能装备有限公司 | 轮式拖拉机 | 现：904-B(G4)（原：904-B） | 功率：90马力；驱动方式：四轮驱动；最小使用比质量：40.78kg/kW | 21000元 | 购机补贴(通用类) | 山东省 | 通过
1570 | 农用动力机械 | 拖拉机 | 轮式拖拉机 | 90-100马力四轮驱动拖拉机 | 山拖农机装备有限公司 | 轮式拖拉机 | 现：MD904(G4)（原：MD904） | 功率：90马力；驱动方式：四轮驱动；最小使用比质量: 41.8 kg/kW | 21000元 | 购机补贴(通用类) | 山东省 | 通过
1571 | 农用动力机械 | 拖拉机 | 轮式拖拉机 | 90-100马力四轮驱动拖拉机 | 泰安泰山国泰拖拉机制造有限公司 | 轮式拖拉机 | 现：GT904-B(G4)（原：GT904-B） | 功率：90马力（66.2KW），驱动方式：四轮驱动，最小使用比质量（kg/kw):41.7. | 21000元 | 购机补贴(通用类) | 山东省 | 通过
1572 | 农用动力机械 | 拖拉机 | 轮式拖拉机 | 90-100马力四轮驱动拖拉机 | 天津拖拉机制造有限公司 | 轮式拖拉机 | 现：TRL904(G4)（原：TRL904） | 功率：90马力；驱动方式：四轮驱动；最小使用比质量：43.96kg/kW | 21000元 | 购机补贴(通用类) | 天津市 | 通过
1573 | 农用动力机械 | 拖拉机 | 轮式拖拉机 | 90-100马力四轮驱动拖拉机 | 天津拖拉机制造有限公司 | 轮式拖拉机 | 现：TTL904(G4)（原：TTL904） | 功率：90马力；驱动方式：四轮驱动；最小使用比质量：43.96kg/kW | 21000元 | 购机补贴(通用类) | 天津市 | 通过
1574 | 农用动力机械 | 拖拉机 | 轮式拖拉机 | 90-100马力四轮驱动拖拉机 | 潍坊福康农业装备有限公司 | 轮式拖拉机 | 现：GF904(G4)（原：GF904） | 功率:90马力;驱动方式:四轮驱动 ;最小使用比质量:41.2kg/kW;发动机型号：V35-100C42; 发动机标定功率/转速：66.2KW/2400r/min ；气缸数：4缸；发动机排放阶段：GB20891-2014 国四阶段； 发动机制造商：安徽全柴动力股份有限公司 | 21000元 | 购机补贴(通用类) | 山东省 | 通过
1575 | 农用动力机械 | 拖拉机 | 轮式拖拉机 | 90-100马力四轮驱动拖拉机 | 潍坊昊田农业装备有限公司 | 轮式拖拉机 | 现：SN904(G4)（原：SN904） | 驱动方式：四驱，功率：66.2kW，最小使用比质量(kg/kW)：41.4 | 21000元 | 购机补贴(通用类) | 山东省 | 通过
1576 | 农用动力机械 | 拖拉机 | 轮式拖拉机 | 90-100马力四轮驱动拖拉机 | 潍坊昊田农业装备有限公司 | 轮式拖拉机 | 现：STB904(G4)（原：STB904） | 驱动方式：四驱，功率：66.2kW， 最小使用比质量(kg/kW)：41.7 | 21000元 | 购机补贴(通用类) | 山东省 | 通过
1577 | 农用动力机械 | 拖拉机 | 轮式拖拉机 | 90-100马力四轮驱动拖拉机 | 潍坊红柳机械开发有限公司 | 轮式拖拉机 | 现：904-1(G4)（原：904-1 ） | 功率：90马力；驱动型式：四轮驱动；最小使用比质量：42.3kg/kw | 21000元 | 购机补贴(通用类) | 山东省 | 通过
1578 | 农用动力机械 | 拖拉机 | 轮式拖拉机 | 90-100马力四轮驱动拖拉机 | 潍坊力王农业装备有限公司 | 轮式拖拉机 | 现：LWB904(G4)（原：LWB904） | 功率：66.2kW（90马力）；驱动型式：四轮驱动；最小使用质量：2890kg；最小使用比质量：43.65kg/kW | 21000元 | 购机补贴(通用类) | 山东省 | 通过
1579 | 农用动力机械 | 拖拉机 | 轮式拖拉机 | 90-100马力四轮驱动拖拉机 | 潍坊市鑫升机械制造有限公司 | 轮式拖拉机 | 现：XSB904-1(G4)（原：XSB904-1） | 功率：90马力；驱动方式：四轮驱动；最小使用比质量：41.69kg/kW；排放阶段：中国第四阶段 | 21000元 | 购机补贴(通用类) | 山东省 | 通过
1580 | 农用动力机械 | 拖拉机 | 轮式拖拉机 | 90-100马力四轮驱动拖拉机 | 潍坊泰鸿拖拉机有限公司 | 轮式拖拉机 | TH904-1 | 功率：90马力；驱动方式：四轮驱动；最小使用比质量（kg/kw）：46.60kg/kw | 21000元 | 购机补贴(通用类) | 山东省 | 通过
1581 | 农用动力机械 | 拖拉机 | 轮式拖拉机 | 90-100马力四轮驱动拖拉机 | 潍坊泰鸿拖拉机有限公司 | 轮式拖拉机 | 现：TH904(G4)（原：TH904） | 功率：90马力；驱动方式：四轮驱动；最小使用比质量（kg/kw）：41.54kg/kw | 21000元 | 购机补贴(通用类) | 山东省 | 通过
1582 | 农用动力机械 | 拖拉机 | 轮式拖拉机 | 90-100马力四轮驱动拖拉机 | 潍坊泰山拖拉机有限公司 | 轮式拖拉机 | 现：TT904(G4)（原：TT904） | 90马力，四轮驱动；最小使用比质量(kg/kW)：42.29 | 21000元 | 购机补贴(通用类) | 山东省 | 通过
1583 | 农用动力机械 | 拖拉机 | 轮式拖拉机 | 90-100马力四轮驱动拖拉机 | 潍坊银泉机械有限公司 | 轮式拖拉机 | 现：904(G4)（原：904） | 功率：90马力；驱动方式：四轮驱动；最小使用比质量：44.46kg/kW；排放阶段：国四 | 21000元 | 购机补贴(通用类) | 山东省 | 通过
1584 | 农用动力机械 | 拖拉机 | 轮式拖拉机 | 90-100马力四轮驱动拖拉机 | 现：山东镭泰农装有限公司（原：山东金雷泰农业装备有限公司） | 轮式拖拉机 | 现：904(G4)（原：904） | 功率:90马力;整机形式：轮式;换挡方式：机械换挡;驱动方式:四轮驱动 ;最小使用质量:2755kg;配套发动机标定功率:66.2kW;最小使用比质量(最小使用质量/配套发动机标定功率):41.6kg/kW; | 21000元 | 购机补贴(通用类) | 山东省 | 通过
1585 | 农用动力机械 | 拖拉机 | 轮式拖拉机 | 90-100马力四轮驱动拖拉机 | 盐城市奔牛拖拉机有限公司 | 轮式拖拉机 | 现：YBE904-A(G4)(原：YBE904-A) | 产品功率:66.2kW,90马力，驱动方式：四轮驱动。最小使用比质量：41.09kg/kW，最小使用质量：2720kg，发动机型号：YN4E095-32CR4,发动机生产厂：昆明云内动力股份有限公司 | 21000元 | 购机补贴(通用类) | 江苏省 | 通过
1586 | 农用动力机械 | 拖拉机 | 轮式拖拉机 | 90-100马力四轮驱动拖拉机 | 盐城市奔牛拖拉机有限公司 | 轮式拖拉机 | 现：YBF904(G4)(原：YBF904) | 产品功率:66.2kW,90马力，驱动方式：四轮驱动。最小使用比质量：41.24kg/kW，最小使用质量：2730kg，发动机型号：YN4E095-32CR4,发动机生产厂：昆明云内动力股份有限公司 | 21000元 | 购机补贴(通用类) | 江苏省 | 通过
1587 | 农用动力机械 | 拖拉机 | 轮式拖拉机 | 90-100马力四轮驱动动力换挡拖拉机 | 东风井关农业机械有限公司 | 轮式拖拉机 | 现：T954-PVCY(G4)（原：T954-PVCY） | 功率：70kW（95马力）；驱动型式：四轮驱动；换挡方式：动力换向；最小使用比质量：48.92kg/kW；最小使用质量：3425kg；排放阶段：国四 | 22000元 | 购机补贴(通用类) | 湖北省 | 通过
1588 | 农用动力机械 | 拖拉机 | 轮式拖拉机 | 90-100马力四轮驱动动力换挡拖拉机 | 东风井关农业机械有限公司 | 轮式拖拉机 | 现：T954-PVR(G4)（原：T954-PVR） | 功率：70kW（95马力）；驱动型式：四轮驱动；换挡方式：动力换向；最小使用比质量：46.14kg/kW；最小使用质量：3230kg；排放阶段：国四 | 22000元 | 购机补贴(通用类) | 湖北省 | 通过
1589 | 农用动力机械 | 拖拉机 | 轮式拖拉机 | 90-100马力四轮驱动动力换挡拖拉机 | 山东五征集团有限公司 | 轮式拖拉机 | 现：MD904-P(G4)（原：MD904-P） | 功率：90马力；驱动方式：四轮驱动；最小使用比质量：41.84kg/kW；换挡方式：动力换挡/换向；排放阶段：国四 | 22000元 | 购机补贴(通用类) | 山东省 | 通过
1590 | 农用动力机械 | 拖拉机 | 轮式拖拉机 | 100-120马力四轮驱动拖拉机 | 常州东风农机集团有限公司 | 轮式拖拉机 | 现：DF1004-6(G4)(原：DF1004-6) | 功率:100马力;驱动方式:四轮驱动 ;最小使用比质量:48.98kg/kW; | 22700元 | 购机补贴(通用类) | 江苏省 | 通过
1591 | 农用动力机械 | 拖拉机 | 轮式拖拉机 | 100-120马力四轮驱动拖拉机 | 常州东风农机集团有限公司 | 轮式拖拉机 | 现：DF1004-9(G4)(原：DF1004-9) | 功率:100马力;驱动方式:四轮驱动 ;最小使用比质量:44.01kg/kW; | 22700元 | 购机补贴(通用类) | 江苏省 | 通过
1592 | 农用动力机械 | 拖拉机 | 轮式拖拉机 | 100-120马力四轮驱动拖拉机 | 常州东风农机集团有限公司 | 轮式拖拉机 | 现：DF1004X(G4)(原：DF1004X) | 功率:100马力;驱动方式:四轮驱动 ;最小使用比质量:58.5kg/kW; | 22700元 | 购机补贴(通用类) | 江苏省 | 通过
1593 | 农用动力机械 | 拖拉机 | 轮式拖拉机 | 100-120马力四轮驱动拖拉机 | 湖北友拓农业机械检验技术有限公司 | 轮式拖拉机 | 现：1004-1(G4)（原：1004-1） | 型式:四轮驱动,外廓尺寸(mm):4120×1910×3010（警示灯顶部）/4120×1910×2860（四柱驾驶室顶部）/4120×1910×2880（六柱驾驶室警示灯顶部）,轴距2050mm,最小使用质量：3235kg（安全架）/3250kg（四柱驾驶室）/3270kg（六柱驾驶室）,发动机型号4K41R41P1004,标定功率：74.2kW，制造商：浙江新柴股份有限公司，国四排放阶段 | 22700元 | 购机补贴(通用类) | 湖北省 | 通过
1594 | 农用动力机械 | 拖拉机 | 轮式拖拉机 | 100-120马力四轮驱动拖拉机 | 华辰重科（山东）智能装备有限公司 | 轮式拖拉机 | TB1004 | 100马力；驱动方式：四轮驱动； 最小使用比质量(kg/kW)：43.92 | 22700元 | 购机补贴(通用类) | 山东省 | 通过
1595 | 农用动力机械 | 拖拉机 | 轮式拖拉机 | 100-120马力四轮驱动拖拉机 | 几何重工（山东）有限公司 | 轮式拖拉机 | 现：JA1004(G4)（原：JA1004） | 功率:100马力;驱动方式:四轮驱动 ;最小使用比质量:43.81kg/kW;排放标准:国四。 | 22700元 | 购机补贴(通用类) | 山东省 | 通过
1596 | 农用动力机械 | 拖拉机 | 轮式拖拉机 | 100-120马力四轮驱动拖拉机 | 江苏常发农业装备股份有限公司 | 轮式拖拉机 | 现：CFF1004-H（G4）（原：CFF1004-H） | 功率：100马力，73.5kw；驱动方式：四轮驱动；最小使用比质量：49.93kg/kW | 22700元 | 购机补贴(通用类) | 江苏省 | 通过
1597 | 农用动力机械 | 拖拉机 | 轮式拖拉机 | 100-120马力四轮驱动拖拉机 | 江苏悦达智能农业装备有限公司 | 轮式拖拉机 | 现：YU1004（G4）（原：YU1004） | 发动机功率：73.5千瓦（100马力）；国四排放；四轮驱动；最小使用质量：3210kg；最小使用比质量（kg/kW）：43.7。 | 22700元 | 购机补贴(通用类) | 江苏省 | 通过
1598 | 农用动力机械 | 拖拉机 | 轮式拖拉机 | 100-120马力四轮驱动拖拉机 | 江苏悦达智能农业装备有限公司 | 轮式拖拉机 | 现：YU1004-1（G4）（原：YU1004-1） | 发动机功率：73.5千瓦（100马力）；国四排放；四轮驱动；最小使用质量：3220kg；最小使用比质量（kg/kW）：43.8。 | 22700元 | 购机补贴(通用类) | 江苏省 | 通过
1599 | 农用动力机械 | 拖拉机 | 轮式拖拉机 | 100-120马力四轮驱动拖拉机 | 京山三雷重工股份有限公司 | 轮式拖拉机 | 现：SLB1004(G4)（原：SLB1004） | 型式:四轮驱动,外廓尺寸(mm):4030×1770×2775（警示灯顶）/4025×1775×2700（驾驶室顶）,轴距2040mm,最小使用质量：3210kg/3210kg,标准配重（前/后）：144/60（kg）,变速箱型式:机械平面组成式,箱体数量：2个 换挡方式:机械有级挡 ,发动机型号：4K41R41P1004,标定功率：74.2，制造商：浙江新柴股份有限公司，国四排放阶段 | 22700元 | 购机补贴(通用类) | 湖北省 | 通过
1600 | 农用动力机械 | 拖拉机 | 轮式拖拉机 | 100-120马力四轮驱动拖拉机 | 京山三雷重工股份有限公司 | 轮式拖拉机 | 现：SLB1004-1(G4)（原：SLB1004-1） | 型式:四轮驱动,外廓尺寸(mm):4030×1770×2775（警示灯顶）/4025×1775×2700（驾驶室顶）,轴距2040mm,最小使用质量：3210kg/3210kg,标准配重（前/后）：144/60（kg）,变速箱型式:机械平面组成式,箱体数量：2个 换挡方式:机械有级挡 ,发动机型号：YN38TAF4,标定功率：74，制造商：昆明云内动力股份有限公司，国四排放阶段 | 22700元 | 购机补贴(通用类) | 湖北省 | 通过
1601 | 农用动力机械 | 拖拉机 | 轮式拖拉机 | 100-120马力四轮驱动拖拉机 | 乐星农业装备（青岛）有限公司 | 轮式拖拉机 | 现：LS1004(G4)（原：LS1004） | 功率:100马力; 最小使用比质量:49.66kg/kW; 驱动方式:四轮驱动:是 ; 配套动力型号：LR4A115-40；制造商：一拖（洛阳）柴油机有限公司；气缸数：4；标定功率(kW)：73.5；标定转速（r/min）：2200；排放标准：第四阶段 | 22700元 | 购机补贴(通用类) | 山东省 | 通过
1602 | 农用动力机械 | 拖拉机 | 轮式拖拉机 | 100-120马力四轮驱动拖拉机 | 洛阳丰收芬美得农业机械装备有限公司 | 轮式拖拉机 | 现：FB1004(G4)（原：FB1004） | 发动机标定功率（kW）：73.6；驱动方式：四轮驱动；最小使用质量（kg）：3240（安全架），3260驾驶室；最小使用比质量kg/kw：44.02 (安全架)/44.29 （驾驶室）排放阶段：国四 | 22700元 | 购机补贴(通用类) | 河南省 | 通过
1603 | 农用动力机械 | 拖拉机 | 轮式拖拉机 | 100-120马力四轮驱动拖拉机 | 洛阳福格森机械装备有限公司 | 轮式拖拉机 | 现：博马-D1004(G4)(原：博马-D1004) | 100马力轮式拖拉机；发动机标定功率：73.6kW；标定转速（r/min）：2200；发动机型号：YTN3110-40T ；制造商：一拖(洛阳)柴油机有限公司；驱动方式：四轮驱动；排放阶段：国家第四排放阶段；最小使用质量（kg）:3250；最小使用比质量（kg/kW):44.16； | 22700元 | 购机补贴(通用类) | 河南省 | 通过
1604 | 农用动力机械 | 拖拉机 | 轮式拖拉机 | 100-120马力四轮驱动拖拉机 | 洛阳格朗斯机械制造有限公司 | 轮式拖拉机 | 现：1004(G4)（原：1004） | 功率：100马力；驱动方式：四轮驱动；最小使用比质量（kg/kW）：55.7 | 22700元 | 购机补贴(通用类) | 河南省 | 通过
1605 | 农用动力机械 | 拖拉机 | 轮式拖拉机 | 100-120马力四轮驱动拖拉机 | 洛阳格朗斯机械制造有限公司 | 轮式拖拉机 | 现：1004-1(G4)（原：1004-1） | 功率：100马力；驱动方式：四轮驱动；最小使用比质量（kg/kW）：45 | 22700元 | 购机补贴(通用类) | 河南省 | 通过
1606 | 农用动力机械 | 拖拉机 | 轮式拖拉机 | 100-120马力四轮驱动拖拉机 | 洛阳格朗斯机械制造有限公司 | 轮式拖拉机 | 现：1104(G4)（原：1104） | 功率：110马力；驱动方式：四轮驱动；最小使用比质量（kg/kW）：50.6 | 22700元 | 购机补贴(通用类) | 河南省 | 通过
1607 | 农用动力机械 | 拖拉机 | 轮式拖拉机 | 100-120马力四轮驱动拖拉机 | 洛阳乐驰机械制造有限公司 | 轮式拖拉机 | 现：LB1004(G4)（原：LB1004） | 发动机标定功率（kW）：74；驱动方式：四轮驱动；外廓尺寸（长×宽×高及部位）（mm）：4150×1710×2800（安全架顶部）；4150×1710×2710（驾驶室顶部）；轴距（mm）：2060；最小使用质量（kg）：（安全架）3240；（驾驶室）3260；最小使用比质量（kg/kw）：43.78（安全架）/ 44.05（驾驶室）排放阶段：国四 | 22700元 | 购机补贴(通用类) | 河南省 | 通过
1608 | 农用动力机械 | 拖拉机 | 轮式拖拉机 | 100-120马力四轮驱动拖拉机 | 洛阳瑞得拖拉机有限公司 | 轮式拖拉机 | 现：RG1004(G4)（原：RG1004） | 功率：100马力；驱动方式：四轮驱动；最小使用比质量（kg/kW）：43.8； | 22700元 | 购机补贴(通用类) | 河南省 | 通过
1609 | 农用动力机械 | 拖拉机 | 轮式拖拉机 | 100-120马力四轮驱动拖拉机 | 洛阳市博马农业工程机械有限公司 | 轮式拖拉机 | 现：博马-1004(G4)（原：博马-1004） | 100马力轮式拖拉机；发动机标定功率：73.6kW；标定转速（r/min）：2200；驱动方式：四轮驱动；排放阶段：国家第四排放阶段；最小使用质量（kg）:3920；最小使用比质量（kg/kW):53.26； | 22700元 | 购机补贴(通用类) | 河南省 | 通过
1610 | 农用动力机械 | 拖拉机 | 轮式拖拉机 | 100-120马力四轮驱动拖拉机 | 洛阳万年红拖拉机有限公司 | 轮式拖拉机 | 现：WG1004(G4)（原：WG1004） | 功率：100马力；驱动方式：四轮驱动；最小使用比质量：43.8kg/kw；排放阶段：第四阶段 | 22700元 | 购机补贴(通用类) | 河南省 | 通过
1611 | 农用动力机械 | 拖拉机 | 轮式拖拉机 | 100-120马力四轮驱动拖拉机 | 山东巴博斯重工有限公司 | 轮式拖拉机 | 现：1004(G4)（原：1004） | 驱动方式:四轮驱动 ;功率(马力):100马力;最小使用比质量:44.59kg/kW;排放阶段：国四 | 22700元 | 购机补贴(通用类) | 山东省 | 通过
1612 | 农用动力机械 | 拖拉机 | 轮式拖拉机 | 100-120马力四轮驱动拖拉机 | 山东悍沃农业装备有限公司 | 轮式拖拉机 | 现：KN1004-C(G4)（原：KN1004-C） | 功率：100马力；驱动方式：四轮驱动；最小使用比质量：44.08。 | 22700元 | 购机补贴(通用类) | 山东省 | 通过
1613 | 农用动力机械 | 拖拉机 | 轮式拖拉机 | 100-120马力四轮驱动拖拉机 | 山东悍沃农业装备有限公司 | 轮式拖拉机 | 现：TBH1004-C(G4)（原：TBH1004-C） | 功率：100马力；驱动方式：四轮驱动；最小使用比质量：45.95 | 22700元 | 购机补贴(通用类) | 山东省 | 通过
1614 | 农用动力机械 | 拖拉机 | 轮式拖拉机 | 100-120马力四轮驱动拖拉机 | 山东好福达农业装备有限公司 | 轮式拖拉机 | HD1004 | 100马力，四轮驱动，最小使用比质量(kg/kW)：43.81 | 22700元 | 购机补贴(通用类) | 山东省 | 通过
1615 | 农用动力机械 | 拖拉机 | 轮式拖拉机 | 100-120马力四轮驱动拖拉机 | 山东鸿博重工有限公司 | 轮式拖拉机 | 现：HB1004(G4)（原：HB1004） | 功率：100马力；驱动方式：四轮驱动；最小使用比质量（kg/kw）：43.65 | 22700元 | 购机补贴(通用类) | 山东省 | 通过
1616 | 农用动力机械 | 拖拉机 | 轮式拖拉机 | 100-120马力四轮驱动拖拉机 | 山东华拖农业装备有限公司 | 轮式拖拉机 | 现：HT1004-BA(G4)（原：HT1004-BA） | 功率:100马力;驱动方式:四轮驱动 ;最小使用比质量:43.58kg/kW; | 22700元 | 购机补贴(通用类) | 山东省 | 通过
1617 | 农用动力机械 | 拖拉机 | 轮式拖拉机 | 100-120马力四轮驱动拖拉机 | 山东华拖农业装备有限公司 | 轮式拖拉机 | 现：HTB1004(G4)（原：HTB1004） | 驱动形式:四轮驱动； 标定功率:74kw(100马力)；安全架配置最小使用质量:3225kg，安全架最小使用比质量：43.58kg/kW；驾驶室配置最小使用质量:3275kg，驾驶室最小使用比质量：44.26kg/kW。 | 22700元 | 购机补贴(通用类) | 山东省 | 通过
1618 | 农用动力机械 | 拖拉机 | 轮式拖拉机 | 100-120马力四轮驱动拖拉机 | 山东华沃机械科技有限公司 | 轮式拖拉机 | 现：HW1004-A(G4)（原：HW1004-A） | 功率:73.5kW（100马力）；驱动方式:四轮驱动； | 22700元 | 购机补贴(通用类) | 山东省 | 通过
1619 | 农用动力机械 | 拖拉机 | 轮式拖拉机 | 100-120马力四轮驱动拖拉机 | 山东骏田农业装备有限公司 | 轮式拖拉机 | 现：1004-B(G4)（原：1004-B） | 100马力，四轮驱动，最小使用比质量43.59kg/kW，发动机一型号：YN38CCF4，厂家：昆明云内动力股份有限公司，功率/转速：74kW/2400r/min；气缸数：四缸，排放阶段：国四阶段；发动机二型号：YCF39120-T481，厂家：广西玉柴机器股份有限公司，功率/转速：73.5kW/2300r/min；气缸数：四缸，排放阶段：国四阶段 | 22700元 | 购机补贴(通用类) | 山东省 | 通过
1620 | 农用动力机械 | 拖拉机 | 轮式拖拉机 | 100-120马力四轮驱动拖拉机 | 山东隆泰重工有限公司 | 轮式拖拉机 | 现：LE1004(G4)（原：LE1004） | 整机驱动型式：四轮驱动；标定功率(kW)：74kW（100马力）；发动机型号及制造商：4DX23-100GAG42，一汽解放汽车有限公司无锡柴油机厂；排放标准：第四阶段；最小使用质量(kg)：3250；最小使用比质量:43.92。 | 22700元 | 购机补贴(通用类) | 山东省 | 通过
1621 | 农用动力机械 | 拖拉机 | 轮式拖拉机 | 100-120马力四轮驱动拖拉机 | 山东鲁福农业机械有限公司 | 轮式拖拉机 | 现：GF1004-B(G4)（原：GF1004-B） | 功率:100马力;驱动方式:四轮驱动 ;最小使用比质量(kg/kW):43.88;发动机型号：V35-110C42；生产厂：安徽全柴动力股份有限公司；标定功率：73.5kw；转速：2400r/min；排放阶段：国四阶段； | 22700元 | 购机补贴(通用类) | 山东省 | 通过
1622 | 农用动力机械 | 拖拉机 | 轮式拖拉机 | 100-120马力四轮驱动拖拉机 | 山东鲁鸿农业装备有限公司 | 轮式拖拉机 | 现：LH1004-B(G4)（原：LH1004-B） | 功率：100马力；驱动方式：四轮驱动；最小使用比质量：43.58kg/kW；排放阶段：国四 | 22700元 | 购机补贴(通用类) | 山东省 | 通过
1623 | 农用动力机械 | 拖拉机 | 轮式拖拉机 | 100-120马力四轮驱动拖拉机 | 山东鲁潍农业装备有限公司 | 轮式拖拉机 | 现：FL1004(G4)（原：FL1004） | 100马力，四轮驱动，最小使用比质量43.61kg/kW， 发动机型号：SDBML4R，厂家：江苏四达动力机械集团有限公司，标定功率：73.6kW，转速：2300r/min，气缸数：四缸，排放阶段：国四阶段 | 22700元 | 购机补贴(通用类) | 山东省 | 通过
1624 | 农用动力机械 | 拖拉机 | 轮式拖拉机 | 100-120马力四轮驱动拖拉机 | 山东麦森弗雷德重工有限公司 | 轮式拖拉机 | 现：MF1004(G4)（原：MF1004） | 功率：100马力；驱动方式：四轮驱动；最小使用质量kg：3240；最小使用比质量(kg/kW)：43.67；①配套动力型号：YN38CCF4；制造商：昆明云内动力股份有限公司；气缸数：4；标定功率(kW)：74；标定转速（r/min）：2400；排放标准：第4阶段。②配套动力型号：4D35R41P1004；制造商：浙江新柴股份有限公司；气缸数：4；标定功率(kW)：74.2；标定转速（r/min） | 22700元 | 购机补贴(通用类) | 山东省 | 通过
1625 | 农用动力机械 | 拖拉机 | 轮式拖拉机 | 100-120马力四轮驱动拖拉机 | 山东茂源机械制造有限公司 | 轮式拖拉机 | 现：HM1004(G4)（原：HM1004） | 功率：100马力；驱动方式：四轮驱动；最小使用比质量：43.92kg/kW；排放阶段：国四 | 22700元 | 购机补贴(通用类) | 山东省 | 通过
1626 | 农用动力机械 | 拖拉机 | 轮式拖拉机 | 100-120马力四轮驱动拖拉机 | 山东润达农业装备有限公司 | 轮式拖拉机 | 现：RD1004(G4)（原：RD1004） | 标定功率：73.5kW；驱动型式：四轮驱动；马力：100；外廓尺寸(长×宽×高)mm：4050×1800×2760；轴距：2050mm；最小使用质量kg：3250；发动机型号：YN38TAF4；标定功率：73.5kW；制造商：昆明云内动力股份有限公司；排放阶段：国四。选装发动机型号：V35-110C42；标定功率：73.5kW；制造商：安徽全柴动力股份有限公司；排放阶段：国四 | 22700元 | 购机补贴(通用类) | 山东省 | 通过
1627 | 农用动力机械 | 拖拉机 | 轮式拖拉机 | 100-120马力四轮驱动拖拉机 | 山东萨丁重工有限公司 | 轮式拖拉机 | 现：LB1004(G4)（原：LB1004） | 功率:100马力;驱动方式:四轮驱动 ;最小使用比质量:43.81kg/kW;排放标准:国四。 | 22700元 | 购机补贴(通用类) | 山东省 | 通过
1628 | 农用动力机械 | 拖拉机 | 轮式拖拉机 | 100-120马力四轮驱动拖拉机 | 山东盛禾重工有限公司 | 轮式拖拉机 | 现：S1004-C(G4)（原：S1004-C） | 100马力，四轮驱动轮式拖拉机，最小使用比质量43.92kg/kW，发动机一：型号：4DX23-100GAG42，厂家：一汽解放汽车有限公司无锡柴油机厂，功率/转速：74kW/2300r/min；气缸数：四缸，排放阶段：国四阶段 发动机二：型号：YD4G100FA，厂家：扬动股份有限公司，功率/转速：73.5kW/2400r/min；气缸数：四缸，排放阶段：国四阶段 | 22700元 | 购机补贴(通用类) | 山东省 | 通过
1629 | 农用动力机械 | 拖拉机 | 轮式拖拉机 | 100-120马力四轮驱动拖拉机 | 山东五征集团有限公司 | 轮式拖拉机 | 现：MD1004(G4)（原：MD1004） | 功率：100马力；驱动方式：四轮驱动；最小使用比质量（kg/kW）：44.2 | 22700元 | 购机补贴(通用类) | 山东省 | 通过
1630 | 农用动力机械 | 拖拉机 | 轮式拖拉机 | 100-120马力四轮驱动拖拉机 | 山东五征集团有限公司 | 轮式拖拉机 | 现：ME1004-F(G4)（原：ME1004-F） | 功率：100马力；驱动方式：四轮驱动；最小使用比质量（kg/kW）：59.2 | 22700元 | 购机补贴(通用类) | 山东省 | 通过
1631 | 农用动力机械 | 拖拉机 | 轮式拖拉机 | 100-120马力四轮驱动拖拉机 | 泰安泰山国泰拖拉机制造有限公司 | 轮式拖拉机 | 现：GT1004-B(G4)（原：GT1004-B） | 功率：100马力（74.2KW），驱动方式：四轮驱动，最小使用比质量（kg/kw）：46.5. | 22700元 | 购机补贴(通用类) | 山东省 | 通过
1632 | 农用动力机械 | 拖拉机 | 轮式拖拉机 | 100-120马力四轮驱动拖拉机 | 天津拖拉机制造有限公司 | 轮式拖拉机 | 现：TNU1004-A(G4)（原：TNU1004-A） | 功率：100马力；驱动方式：四轮驱动；最小使用比质量：54.15kg/kW | 22700元 | 购机补贴(通用类) | 天津市 | 通过
1633 | 农用动力机械 | 拖拉机 | 轮式拖拉机 | 100-120马力四轮驱动拖拉机 | 天津拖拉机制造有限公司 | 轮式拖拉机 | 现：TTL1004(G4)（原：TTL1004） | 功率：100马力；驱动方式：四轮驱动；最小使用比质量：43.85kg/kW | 22700元 | 购机补贴(通用类) | 天津市 | 通过
1634 | 农用动力机械 | 拖拉机 | 轮式拖拉机 | 100-120马力四轮驱动拖拉机 | 潍坊百丰农机制造有限公司 | 轮式拖拉机 | 1004-X | 功率：100马力；驱动方式：四轮驱动；最小使用比质量：43.65kg/kW；排放阶段：国四 | 22700元 | 购机补贴(通用类) | 山东省 | 通过
1635 | 农用动力机械 | 拖拉机 | 轮式拖拉机 | 100-120马力四轮驱动拖拉机 | 潍坊昊田农业装备有限公司 | 轮式拖拉机 | 现：STB1004(G4)（原：STB1004） | 驱动方式：四驱，功率：73.5kW， 最小使用比质量(kg/kW)：44.1 | 22700元 | 购机补贴(通用类) | 山东省 | 通过
1636 | 农用动力机械 | 拖拉机 | 轮式拖拉机 | 100-120马力四轮驱动拖拉机 | 潍坊红柳机械开发有限公司 | 轮式拖拉机 | 现：1004-1(G4)（原：1004-1） | 功率：100马力；驱动型式：四轮驱动；最小使用比质量：43.65kg/kw | 22700元 | 购机补贴(通用类) | 山东省 | 通过
1637 | 农用动力机械 | 拖拉机 | 轮式拖拉机 | 100-120马力四轮驱动拖拉机 | 潍坊华夏拖拉机制造有限公司 | 轮式拖拉机 | 现：HX1004-A(G4)（原：HX1004-A） | 功率：74KW；驱动方式：四轮驱动；最小使用质量：3220kg（驾驶室）；最小使用比质量：43.51kg/kW；排放阶段：第4阶段 | 22700元 | 购机补贴(通用类) | 山东省 | 通过
1638 | 农用动力机械 | 拖拉机 | 轮式拖拉机 | 100-120马力四轮驱动拖拉机 | 潍坊华夏拖拉机制造有限公司 | 轮式拖拉机 | 现：XT1004(G4)（原：XT1004） | 功率：73.5kW；驱动型式：四驱驱动；最小使用质量：3210kg（驾驶室）；最小使用比质量：43.67kg/kW；排放阶段：第4阶段 | 22700元 | 购机补贴(通用类) | 山东省 | 通过
1639 | 农用动力机械 | 拖拉机 | 轮式拖拉机 | 100-120马力四轮驱动拖拉机 | 潍坊力王农业装备有限公司 | 轮式拖拉机 | 现：LWB1004(G4)（原：LWB1004） | 功率：74kW（100马力）；驱动型式：四轮驱动；最小使用质量：3220kg；最小使用比质量：43.51kg/kW | 22700元 | 购机补贴(通用类) | 山东省 | 通过
1640 | 农用动力机械 | 拖拉机 | 轮式拖拉机 | 100-120马力四轮驱动拖拉机 | 潍坊市潍星拖拉机有限公司 | 轮式拖拉机 | WX1004-1 | 功率：100马力；驱动方式：四轮驱动；最小使用比质量：43.58kg/kW；排放阶段：中国第四阶段 | 22700元 | 购机补贴(通用类) | 山东省 | 通过
1641 | 农用动力机械 | 拖拉机 | 轮式拖拉机 | 100-120马力四轮驱动拖拉机 | 潍坊市鑫升机械制造有限公司 | 轮式拖拉机 | 现：XSB1004-1(G4)（原：XSB1004-1） | 功率：100马力；驱动方式：四轮驱动；最小使用比质量：43.31kg/kW；排放阶段：中国第四阶段 | 22700元 | 购机补贴(通用类) | 山东省 | 通过
1642 | 农用动力机械 | 拖拉机 | 轮式拖拉机 | 100-120马力四轮驱动拖拉机 | 潍坊市昱坤农业机械有限公司 | 轮式拖拉机 | 现：YK1004-D6(G4)（原：YK1004-D6） | 100马力，四轮驱动，最小使用比质量(kg/kW)：57.4 | 22700元 | 购机补贴(通用类) | 山东省 | 通过
1643 | 农用动力机械 | 拖拉机 | 轮式拖拉机 | 100-120马力四轮驱动拖拉机 | 潍坊市昱坤农业机械有限公司 | 轮式拖拉机 | 现：YK1104-D6(G4)（原：YK1104-D6） | 110马力，四轮驱动，最小使用比质量(kg/kW)：52.16 | 22700元 | 购机补贴(通用类) | 山东省 | 通过
1644 | 农用动力机械 | 拖拉机 | 轮式拖拉机 | 100-120马力四轮驱动拖拉机 | 潍坊泰鸿拖拉机有限公司 | 轮式拖拉机 | TH1004-1 | 功率：100马力；驱动方式：四轮驱动；最小使用比质量（kg/kw）：43.65kg/kw | 22700元 | 购机补贴(通用类) | 山东省 | 通过
1645 | 农用动力机械 | 拖拉机 | 轮式拖拉机 | 100-120马力四轮驱动拖拉机 | 潍坊泰山拖拉机有限公司 | 轮式拖拉机 | 现：TT1004-D(G4)（原：TT1004-D） | 100马力，四轮驱动；最小使用比质量(kg/kW)：43.58 | 22700元 | 购机补贴(通用类) | 山东省 | 通过
1646 | 农用动力机械 | 拖拉机 | 轮式拖拉机 | 100-120马力四轮驱动拖拉机 | 潍坊泰山拖拉机有限公司 | 轮式拖拉机 | 现：TT1004-N(G4)（原：TT1004-N） | 100马力，四轮驱动；最小使用比质量(kg/kW)：43.92 | 22700元 | 购机补贴(通用类) | 山东省 | 通过
1647 | 农用动力机械 | 拖拉机 | 轮式拖拉机 | 100-120马力四轮驱动拖拉机 | 潍坊银泉机械有限公司 | 轮式拖拉机 | 现：1004(G4)（原：1004） | 功率：100马力；驱动方式：四轮驱动；最小使用比质量：43.61kg/kW；排放阶段：国四 | 22700元 | 购机补贴(通用类) | 山东省 | 通过
1648 | 农用动力机械 | 拖拉机 | 轮式拖拉机 | 100-120马力四轮驱动拖拉机 | 现：山东镭泰农装有限公司（原：山东金雷泰农业装备有限公司） | 轮式拖拉机 | 现：1004(G4)（原：1004） | 功率:100马力;整机形式：轮式;换挡方式：机械换挡;驱动方式:四轮驱动 ;最小使用质量:3260kg;配套发动机标定功率:74kW;最小使用比质量(最小使用质量/配套发动机标定功率):44.1kg/kW; | 22700元 | 购机补贴(通用类) | 山东省 | 通过
1649 | 农用动力机械 | 拖拉机 | 轮式拖拉机 | 100-120马力四轮驱动拖拉机 | 新疆中昆天拖重工有限公司 | 轮式拖拉机 | 现：BT1004(G4)（原：BT1004） | 驱动方式:四轮驱动 ;功率(马力):100马力;最小使用比质量:44.8kg/kW;排放阶段：国四 | 22700元 | 购机补贴(通用类) | 新疆维吾尔自治区 | 通过
1650 | 农用动力机械 | 拖拉机 | 轮式拖拉机 | 100-120马力四轮驱动拖拉机 | 盐城市奔牛拖拉机有限公司 | 轮式拖拉机 | 现：YBF1004(G4)(原：YBF1004) | 产品功率:74kW,100马力，驱动方式：四轮驱动。最小使用比质量：44.19kg/kW，最小使用质量：3270kg，发动机型号：YN4E106-30CR4,发动机生产厂：昆明云内动力股份有限公司 | 22700元 | 购机补贴(通用类) | 江苏省 | 通过
1651 | 农用动力机械 | 拖拉机 | 轮式拖拉机 | 100-120马力四轮驱动动力换挡拖拉机 | 东风井关农业机械有限公司 | 轮式拖拉机 | 现：EN1004-A(G4)（原：EN1004-A） | 功率：73.5KW（100马力）；驱动型式：四轮驱动；换挡方式：动力换向；最小使用比质量：44.2kg/kW；最小使用质量：3250kg；排放阶段：国家第四阶段 | 23700元 | 购机补贴(通用类) | 湖北省 | 通过
1652 | 农用动力机械 | 拖拉机 | 轮式拖拉机 | 100-120马力四轮驱动动力换挡拖拉机 | 东风井关农业机械有限公司 | 轮式拖拉机 | 现：T1054-PWCY(G4)（原：T1054-PWCY） | 功率：77.4KW（105马力）；驱动型式：四轮驱动；换挡方式：动力换向；最小使用比质量：45.03kg/kW；最小使用质量：3485kg；排放阶段：国家第四阶段 | 23700元 | 购机补贴(通用类) | 湖北省 | 通过
1653 | 农用动力机械 | 拖拉机 | 轮式拖拉机 | 100-120马力四轮驱动动力换挡拖拉机 | 潍柴雷沃智慧农业科技股份有限公司 | 轮式拖拉机 | M1004-3RP | 功率：100马力；驱动方式：四轮驱动,换挡方式：机械有级挡+动力换向；最小使用比质量：44.08kg/kW。 | 23700元 | 购机补贴(通用类) | 山东省 | 通过
1654 | 农用动力机械 | 拖拉机 | 轮式拖拉机 | 100-120马力四轮驱动动力换挡拖拉机 | 潍柴雷沃智慧农业科技股份有限公司 | 轮式拖拉机 | M1004-4RP | 功率：100马力；驱动方式：四轮驱动,换挡方式：机械有级挡+动力换向；最小使用比质量：50.47kg/kW。 | 23700元 | 购机补贴(通用类) | 山东省 | 通过
1655 | 农用动力机械 | 拖拉机 | 轮式拖拉机 | 120-140马力四轮驱动拖拉机 | 常州东风农机集团有限公司 | 轮式拖拉机 | 现：DF1204-6A（G4）（原：DF1204-6A） | 功率:120马力;驱动方式:四轮驱动 ;最小使用比质量:43.65kg/kW; | 25500元 | 购机补贴(通用类) | 江苏省 | 通过
1656 | 农用动力机械 | 拖拉机 | 轮式拖拉机 | 120-140马力四轮驱动拖拉机 | 常州东风农机集团有限公司 | 轮式拖拉机 | 现：DF1204-8(G4)(现：DF1204-8) | 功率:120马力;驱动方式:四轮驱动 ;最小使用比质量:48.8kg/kW | 25500元 | 购机补贴(通用类) | 江苏省 | 通过
1657 | 农用动力机械 | 拖拉机 | 轮式拖拉机 | 120-140马力四轮驱动拖拉机 | 江苏常发农业装备股份有限公司 | 轮式拖拉机 | 现：CFF1204-H（G4）（原：CFF1204-H） | 功率：120马力，88.2kw；驱动方式：四轮驱动；最小使用比质量：43.65kg/kW | 25500元 | 购机补贴(通用类) | 江苏省 | 通过
1658 | 农用动力机械 | 拖拉机 | 轮式拖拉机 | 120-140马力四轮驱动拖拉机 | 江苏常发农业装备股份有限公司 | 轮式拖拉机 | 现：CFG1204-B(G4)（原：CFG1204-B） | 功率：120马力，88.2kw；驱动方式：四轮驱动；最小使用比质量：47.73kg/kW | 25500元 | 购机补贴(通用类) | 江苏省 | 通过
1659 | 农用动力机械 | 拖拉机 | 轮式拖拉机 | 120-140马力四轮驱动拖拉机 | 江苏悦达智能农业装备有限公司 | 轮式拖拉机 | 现：YG1204(G4)(原：YG1204) | 发动机功率：88.3千瓦（120马力）；国四排放；四轮驱动；整机最小使用质量kg：4100，最小使用比质量（kg/kW）：46.43。 | 25500元 | 购机补贴(通用类) | 江苏省 | 通过
1660 | 农用动力机械 | 拖拉机 | 轮式拖拉机 | 120-140马力四轮驱动拖拉机 | 江苏悦达智能农业装备有限公司 | 轮式拖拉机 | 现：YG1204-1(G4)(原：YG1204-1) | 发动机功率：88.3千瓦（120马力）；国四排放；四轮驱动；整机最小使用质量kg：4260，最小使用比质量（kg/kW）：48.24。 | 25500元 | 购机补贴(通用类) | 江苏省 | 通过
1661 | 农用动力机械 | 拖拉机 | 轮式拖拉机 | 120-140马力四轮驱动拖拉机 | 江苏悦达智能农业装备有限公司 | 轮式拖拉机 | 现：YGX1304（G4）（原：YGX1304） | 发动机功率：95.6千瓦（130马力）；国四排放；四轮驱动；最小使用质量：4548kg，最小使用比质量（kg/kW）：47.57。 | 25500元 | 购机补贴(通用类) | 江苏省 | 通过
1662 | 农用动力机械 | 拖拉机 | 轮式拖拉机 | 120-140马力四轮驱动拖拉机 | 江苏悦达智能农业装备有限公司 | 轮式拖拉机 | 现：YGX1304-1（G4）（原：YGX1304-1） | 发动机功率：95.6千瓦（130马力）；国四排放；四轮驱动；最小使用质量：4993kg；最小使用比质量（kg/kW）：52.23。 | 25500元 | 购机补贴(通用类) | 江苏省 | 通过
1663 | 农用动力机械 | 拖拉机 | 轮式拖拉机 | 120-140马力四轮驱动拖拉机 | 洛阳丰收芬美得农业机械装备有限公司 | 轮式拖拉机 | 现：FD1304-1(G4)（原：FD1304-1） | 发动机标定功率（kW）：95.6；驱动方式：四轮驱动；最小使用质量（kg）：4180(安全架）,4290驾驶室；最小使用比质量kg/kw：43.72 (安全架)/44.87 （驾驶室）；排放阶段：国四 | 25500元 | 购机补贴(通用类) | 河南省 | 通过
1664 | 农用动力机械 | 拖拉机 | 轮式拖拉机 | 120-140马力四轮驱动拖拉机 | 洛阳格朗斯机械制造有限公司 | 轮式拖拉机 | 现：1204(G4)（原：1204） | 功率：120马力；驱动方式：四轮驱动；最小使用比质量（kg/kW）：47.6 | 25500元 | 购机补贴(通用类) | 河南省 | 通过
1665 | 农用动力机械 | 拖拉机 | 轮式拖拉机 | 120-140马力四轮驱动拖拉机 | 洛阳格朗斯机械制造有限公司 | 轮式拖拉机 | 现：1304(G4)（原：1304） | 功率：130马力；驱动方式：四轮驱动；最小使用比质量（kg/kW）：44.5 | 25500元 | 购机补贴(通用类) | 河南省 | 通过
1666 | 农用动力机械 | 拖拉机 | 轮式拖拉机 | 120-140马力四轮驱动拖拉机 | 洛阳乐驰机械制造有限公司 | 轮式拖拉机 | 现：LD1304-1(G4)（原：LD1304-1） | 发动机标定功率（kW）：95.6；驱动方式：四轮驱动；最小使用质量（kg）：（安全架）4180；（驾驶室）4290；最小使用比质量（kg/kw）：43.72（安全架）/ 44.87（驾驶室）排放阶段：国四 | 25500元 | 购机补贴(通用类) | 河南省 | 通过
1667 | 农用动力机械 | 拖拉机 | 轮式拖拉机 | 120-140马力四轮驱动拖拉机 | 洛阳瑞得拖拉机有限公司 | 轮式拖拉机 | 现:RD1204(G4)(原:RD1204) | 功率：120马力；驱动方式：四轮驱动；最小使用比质量：45.1kg/kw | 25500元 | 购机补贴(通用类) | 河南省 | 通过
1668 | 农用动力机械 | 拖拉机 | 轮式拖拉机 | 120-140马力四轮驱动拖拉机 | 洛阳瑞得拖拉机有限公司 | 轮式拖拉机 | 现:RD1304(G4)(原:RD1304) | 功率：130马力；驱动方式：四驱；最小使用比质量：43.6kg/kw | 25500元 | 购机补贴(通用类) | 河南省 | 通过
1669 | 农用动力机械 | 拖拉机 | 轮式拖拉机 | 120-140马力四轮驱动拖拉机 | 洛阳市博马农业工程机械有限公司 | 轮式拖拉机 | 现:博马-X1204(G4)(原:博马-X1204) | 120马力轮式拖拉机；发动机标定功率：88.3kW；标定转速（r/min）：2200；驱动方式：四轮驱动；排放阶段：国家第四排放阶段；最小使用质量（kg）:4000；最小使用比质量（kg/kW):45.3； | 25500元 | 购机补贴(通用类) | 河南省 | 通过
1670 | 农用动力机械 | 拖拉机 | 轮式拖拉机 | 120-140马力四轮驱动拖拉机 | 山东悍沃农业装备有限公司 | 轮式拖拉机 | 现：TBH1204-C(G4)（原：TBH1204-C） | 功率：120马力；驱动方式：四轮驱动；最小使用比质量：44.17 | 25500元 | 购机补贴(通用类) | 山东省 | 通过
1671 | 农用动力机械 | 拖拉机 | 轮式拖拉机 | 120-140马力四轮驱动拖拉机 | 山东萨丁重工有限公司 | 轮式拖拉机 | 现：SD1204(G4)（原：SD1204） | 功率:120马力;驱动方式:四轮驱动 ;最小使用比质量:44.56kg/kW;排放标准:国四。 | 25500元 | 购机补贴(通用类) | 山东省 | 通过
1672 | 农用动力机械 | 拖拉机 | 轮式拖拉机 | 120-140马力四轮驱动拖拉机 | 山东五征集团有限公司 | 轮式拖拉机 | 现：MD1204(G4)（原：MD1204） | 功率：120马力；驱动方式：四轮驱动；最小使用比质量（kg/kW）：43.6；排放阶段：国四 | 25500元 | 购机补贴(通用类) | 山东省 | 通过
1673 | 农用动力机械 | 拖拉机 | 轮式拖拉机 | 120-140马力四轮驱动拖拉机 | 山东五征集团有限公司 | 轮式拖拉机 | 现：ME1204-F(G4)（原：ME1204-F） | 功率：120马力；驱动方式：四轮驱动；最小使用比质量（kg/kW）：49.3 | 25500元 | 购机补贴(通用类) | 山东省 | 通过
1674 | 农用动力机械 | 拖拉机 | 轮式拖拉机 | 120-140马力四轮驱动拖拉机 | 天津拖拉机制造有限公司 | 轮式拖拉机 | 现：TNU1204-A(G4)（原：TNU1204-A） | 功率：120马力；驱动方式：四轮驱动；最小使用比质量：47.28kg/kW | 25500元 | 购机补贴(通用类) | 天津市 | 通过
1675 | 农用动力机械 | 拖拉机 | 轮式拖拉机 | 120-140马力四轮驱动拖拉机 | 潍坊华夏拖拉机制造有限公司 | 轮式拖拉机 | 现：HX1204(G4)（原：HX1204） | 功率：88.2KW；驱动方式：四轮驱动；最小使用质量（kg）：4560（安全架）4750（驾驶室）；最小使用比质量(kg/kW)：51.7（安全架）53.8（驾驶室）；排放阶段：第4阶段 | 25500元 | 购机补贴(通用类) | 山东省 | 通过
1676 | 农用动力机械 | 拖拉机 | 轮式拖拉机 | 120-140马力四轮驱动拖拉机 | 潍坊华夏拖拉机制造有限公司 | 轮式拖拉机 | 现：HX1204-D(G4)（原：HX1204-D） | 功率：88.2KW；驱动方式：四轮驱动；最小使用质量（kg）：3840（安全架）4010（驾驶室）；最小使用比质量(kg/kW)：43.5（安全架）45.4（驾驶室）；排放阶段：第4阶段 | 25500元 | 购机补贴(通用类) | 山东省 | 通过
1677 | 农用动力机械 | 拖拉机 | 轮式拖拉机 | 120-140马力四轮驱动拖拉机 | 潍坊市昱坤农业机械有限公司 | 轮式拖拉机 | 现：YK1204-D6(G4)（原：YK1204-D6） | 120马力，四轮驱动，最小使用比质量(kg/kW)：48.47 | 25500元 | 购机补贴(通用类) | 山东省 | 通过
1678 | 农用动力机械 | 拖拉机 | 轮式拖拉机 | 120-140马力四轮驱动拖拉机 | 潍坊银泉机械有限公司 | 轮式拖拉机 | 现：1304(G4)（原：1304） | 功率：130马力；驱动方式：四轮驱动；最小使用比质量：48.43kg/kW；排放阶段：国四 | 25500元 | 购机补贴(通用类) | 山东省 | 通过
1679 | 农用动力机械 | 拖拉机 | 轮式拖拉机 | 120-140马力四轮驱动拖拉机 | 潍坊银泉机械有限公司 | 轮式拖拉机 | 现：1304-D(G4)（原：1304-D） | 功率：130马力；驱动方式：四轮驱动；最小使用比质量：49.16kg/kW；排放阶段：国四 | 25500元 | 购机补贴(通用类) | 山东省 | 通过
1680 | 农用动力机械 | 拖拉机 | 轮式拖拉机 | 120-140马力四轮驱动拖拉机 | 潍坊银泉机械有限公司 | 轮式拖拉机 | 现：1304-D1(G4)（原：1304-D1） | 功率：130马力；驱动方式：四轮驱动；最小使用比质量：52.3kg/kW；排放阶段：国四 | 25500元 | 购机补贴(通用类) | 山东省 | 通过
1681 | 农用动力机械 | 拖拉机 | 轮式拖拉机 | 120-140马力四轮驱动动力换挡拖拉机 | 爱科（常州）农业机械有限公司 | 轮式拖拉机 | MF1204-B | 整机型式：轮式；整机驱动型式：四驱；最小使用质量：4550kg；最小使用比质量：51.41kg/kW；主变速换挡方式：机械有级挡；副变速换挡方式：机械有级挡，动力换向；发动机型号：44 MBTN-DI.1589（国四）；发动机生产厂：爱科(常州)农业机械有限公司；发动机气缸数：4；发动机标定功率：88.5kW；发动机标定转速：2200r/min；排放阶段：GB 20891-2014 第四阶段 | 28000元 | 购机补贴(通用类) | 江苏省 | 通过
1682 | 农用动力机械 | 拖拉机 | 轮式拖拉机 | 120-140马力四轮驱动动力换挡拖拉机 | 爱科（常州）农业机械有限公司 | 轮式拖拉机 | MF1304-B | 整机型式：轮式；整机驱动型式：四驱；最小使用质量：4550kg；最小使用比质量：47.59kg/kW；主变速换挡方式：机械有级挡；副变速换挡方式：机械有级挡，动力换向；发动机型号：44 MBTN-DI.1588（国四）；发动机生产厂：爱科(常州)农业机械有限公司；发动机气缸数：4；发动机标定功率：95.6kW；发动机标定转速：2200r/min；排放阶段：GB 20891-2014 第四阶段 | 28000元 | 购机补贴(通用类) | 江苏省 | 通过
1683 | 农用动力机械 | 拖拉机 | 轮式拖拉机 | 120-140马力四轮驱动动力换挡拖拉机 | 江苏沃得高新农业装备有限公司 | 轮式拖拉机 | 现：DX1204(G4)(原：DX1204) | 标定功率：120马力；驱动方式：四轮驱动；最小使用比质量（kg/kW）：48.36（带安全架）/49.77（带驾驶室）；换挡方式：动力换向 。 | 28000元 | 购机补贴(通用类) | 江苏省 | 通过
1684 | 农用动力机械 | 拖拉机 | 轮式拖拉机 | 120-140马力四轮驱动动力换挡拖拉机 | 山东潍坊鲁中拖拉机有限公司 | 轮式拖拉机 | 现：LW1204(G4)（原：LW1204） | 发动机标定功率：120马力，驱动方式：四轮驱动，主变速换档方式：无级变速；最小使用比质量(kg/kw)：66.89，排放阶段：国四 | 28000元 | 购机补贴(通用类) | 山东省 | 通过
1685 | 农用动力机械 | 拖拉机 | 轮式拖拉机 | 120-140马力四轮驱动动力换挡拖拉机 | 潍柴雷沃智慧农业科技股份有限公司 | 轮式拖拉机 | M1204-4RP | 功率:120马力；驱动方式：四轮驱动,换挡方式：机械有级挡+动力换向；最小使用比质量:44.1kg/kW。 | 28000元 | 购机补贴(通用类) | 山东省 | 通过
1686 | 农用动力机械 | 拖拉机 | 轮式拖拉机 | 140-160马力四轮驱动拖拉机 | 安徽省传奇农业机械制造有限公司 | 轮式拖拉机 | 现：1404-1(G4)（原：1404-1） | 整机外廓尺寸（长×宽×高及部位mm）：4390×2320×3020(警报灯顶部)；轴距（mm）:2200；常用轮距（前轮/后轮mm）：1765/1840；最小使用质量（kg）：4700；最小使用比质量（kg/kW）：45.63；发动机信息：型号：LR4M155-40E；标定功率（kW）：103；制造商：一拖（洛阳）柴油机有限公司；排放阶段：第四阶段；发动机标定转速（r/min）：2200 | 35400元 | 购机补贴(通用类) | 安徽省 | 通过
1687 | 农用动力机械 | 拖拉机 | 轮式拖拉机 | 140-160马力四轮驱动拖拉机 | 常州东风农机集团有限公司 | 轮式拖拉机 | 现：DF1404-X(G4)（原：DF1404-X） | 功率:140马力;驱动方式:四轮驱动 ;最小使用比质量:44.17kg/kW | 35400元 | 购机补贴(通用类) | 江苏省 | 通过
1688 | 农用动力机械 | 拖拉机 | 轮式拖拉机 | 140-160马力四轮驱动拖拉机 | 常州东风农机集团有限公司 | 轮式拖拉机 | 现：DF1404-X1(G4)(原：DF1404-X1) | 功率:140马力;驱动方式:四轮驱动 ;最小使用比质量:44.17kg/kW; | 35400元 | 购机补贴(通用类) | 江苏省 | 通过
1689 | 农用动力机械 | 拖拉机 | 轮式拖拉机 | 140-160马力四轮驱动拖拉机 | 常州东风农机集团有限公司 | 轮式拖拉机 | 现：DF1504-5A(G4)（原：DF1504-5A） | 功率:150马力;驱动方式:四轮驱动 ;最小使用比质量:44.51kg/kW; | 35400元 | 购机补贴(通用类) | 江苏省 | 通过
1690 | 农用动力机械 | 拖拉机 | 轮式拖拉机 | 140-160马力四轮驱动拖拉机 | 几何重工（山东）有限公司 | 轮式拖拉机 | 现：JD1404-F(G4)（原：JD1404-F） | 功率:140马力;驱动方式:四轮驱动 ;最小使用比质量:43.63kg/kW;排放标准:国四。 | 35400元 | 购机补贴(通用类) | 山东省 | 通过
1691 | 农用动力机械 | 拖拉机 | 轮式拖拉机 | 140-160马力四轮驱动拖拉机 | 江苏常发农业装备股份有限公司 | 轮式拖拉机 | 现：CFG1404（G4）（原：CFG1404） | 功率：140马力，102.9kw；驱动方式：四轮驱动；最小使用比质量：44.95kg/kW | 35400元 | 购机补贴(通用类) | 江苏省 | 通过
1692 | 农用动力机械 | 拖拉机 | 轮式拖拉机 | 140-160马力四轮驱动拖拉机 | 江苏常发农业装备股份有限公司 | 轮式拖拉机 | 现：CFG1404-X（G4）（原：CFG1404-X） | 功率：140马力，103kw；驱动方式：四轮驱动；最小使用比质量：44.37kg/kW | 35400元 | 购机补贴(通用类) | 江苏省 | 通过
1693 | 农用动力机械 | 拖拉机 | 轮式拖拉机 | 140-160马力四轮驱动拖拉机 | 江苏金硕重工科技有限公司 | 轮式拖拉机 | 现：KS1404(G4)(原：KS1404) | 功率:140马力;整机型式:轮式;整机驱动型式:四驱;发动机标定功率(kw):103;整机最小使用质量(kg):4520最小使用比质量(kg/kW):43.88;排放阶段:第四阶段。 | 35400元 | 购机补贴(通用类) | 江苏省 | 通过
1694 | 农用动力机械 | 拖拉机 | 轮式拖拉机 | 140-160马力四轮驱动拖拉机 | 江苏沃得高新农业装备有限公司 | 轮式拖拉机 | WF1404-6 | 标定功率：140马力；驱动方式：四轮驱动；最小使用比质量（kg/kW）：53.01（带安全架）/55.15（带驾驶室）。 | 35400元 | 购机补贴(通用类) | 江苏省 | 通过
1695 | 农用动力机械 | 拖拉机 | 轮式拖拉机 | 140-160马力四轮驱动拖拉机 | 江苏沃得高新农业装备有限公司 | 轮式拖拉机 | WF1504-6 | 标定功率：150马力；驱动方式：四轮驱动；最小使用比质量（kg/kW）：49.50（带安全架）/51.50（带驾驶室）。 | 35400元 | 购机补贴(通用类) | 江苏省 | 通过
1696 | 农用动力机械 | 拖拉机 | 轮式拖拉机 | 140-160马力四轮驱动拖拉机 | 江苏沃得高新农业装备有限公司 | 轮式拖拉机 | 现：WF1404-2(G4)(原：WF1404-2) | 标定功率：140马力；驱动方式：四轮驱动；最小使用比质量（kg/kW）：44.66（带安全架）/47.77（带驾驶室）。 | 35400元 | 购机补贴(通用类) | 江苏省 | 通过
1697 | 农用动力机械 | 拖拉机 | 轮式拖拉机 | 140-160马力四轮驱动拖拉机 | 江苏悦达智能农业装备有限公司 | 轮式拖拉机 | 现：YGX1404（G4）（原：YGX1404） | 发动机功率：103千瓦（140马力）；国四排放；四轮驱动；最小使用质量：4604kg，最小使用比质量（kg/kW）：44.70。 | 35400元 | 购机补贴(通用类) | 江苏省 | 通过
1698 | 农用动力机械 | 拖拉机 | 轮式拖拉机 | 140-160马力四轮驱动拖拉机 | 江苏悦达智能农业装备有限公司 | 轮式拖拉机 | 现：YGX1404-1（G4）（原：YGX1404-1） | 发动机功率：103千瓦（140马力）；国四排放；四轮驱动；最小使用质量：5003kg，最小使用比质量（kg/kW）：48.57。 | 35400元 | 购机补贴(通用类) | 江苏省 | 通过
1699 | 农用动力机械 | 拖拉机 | 轮式拖拉机 | 140-160马力四轮驱动拖拉机 | 江苏悦达智能农业装备有限公司 | 轮式拖拉机 | 现：YGX1504（G4）（原：YGX1504） | 发动机功率：110.3千瓦（150马力）；国四排放；四轮驱动；最小使用质量：4893kg，最小使用比质量（kg/kW）：44.36。 | 35400元 | 购机补贴(通用类) | 江苏省 | 通过
1700 | 农用动力机械 | 拖拉机 | 轮式拖拉机 | 140-160马力四轮驱动拖拉机 | 江苏悦达智能农业装备有限公司 | 轮式拖拉机 | 现：YGX1504-1（G4）（原：YGX1504-1） | 发动机功率：110.3千瓦（150马力）；国四排放；四轮驱动；最小使用质量：5029kg；最小使用比质量（kg/kW）：45.59。 | 35400元 | 购机补贴(通用类) | 江苏省 | 通过
1701 | 农用动力机械 | 拖拉机 | 轮式拖拉机 | 140-160马力四轮驱动拖拉机 | 乐星农业装备（青岛）有限公司 | 轮式拖拉机 | 现：LS1504(G4)（原：LS1504） | 发动机型号：SC7H175.5G4、功率：110.3kw、制造商：上海柴油机股份有限公司、排放阶段：国四 功率:150马力;驱动方式:四轮驱动 ;最小使用质量:5666kg;配套发动机标定功率:110.3kW;最小使用比质量:53.22kg/kW; | 35400元 | 购机补贴(通用类) | 山东省 | 通过
1702 | 农用动力机械 | 拖拉机 | 轮式拖拉机 | 140-160马力四轮驱动拖拉机 | 洛阳丰收芬美得农业机械装备有限公司 | 轮式拖拉机 | 现：FD1404(G4)（原：FD1404） | 发动机标定功率（kW）：103；驱动方式：四轮驱动；最小使用质量（kg）：4680(安全架）,4850驾驶室；最小使用比质量kg/kw：45.44 (安全架)/47.09 （驾驶室）排放阶段：国四 | 35400元 | 购机补贴(通用类) | 河南省 | 通过
1703 | 农用动力机械 | 拖拉机 | 轮式拖拉机 | 140-160马力四轮驱动拖拉机 | 洛阳丰收芬美得农业机械装备有限公司 | 轮式拖拉机 | 现：FD1404-1(G4)（原：FD1404-1） | 发动机标定功率（kW）：103；驱动方式：四轮驱动；最小使用质量（kg）：4510(安全架）,4590驾驶室；最小使用比质量kg/kw：43.79 (安全架)/44.56 （驾驶室）排放阶段：国四 | 35400元 | 购机补贴(通用类) | 河南省 | 通过
1704 | 农用动力机械 | 拖拉机 | 轮式拖拉机 | 140-160马力四轮驱动拖拉机 | 洛阳格朗斯机械制造有限公司 | 轮式拖拉机 | 现：1404-1(G4)（原：1404-1） | 功率：140马力；驱动方式：四轮驱动；最小使用比质量（kg/kW）：46.6 | 35400元 | 购机补贴(通用类) | 河南省 | 通过
1705 | 农用动力机械 | 拖拉机 | 轮式拖拉机 | 140-160马力四轮驱动拖拉机 | 洛阳乐驰机械制造有限公司 | 轮式拖拉机 | 现：LD1404(G4)（原：LD1404） | 发动机标定功率（kW）：103；驱动方式：四轮驱动；外廓尺寸（长×宽×高及部位）（mm）：5000×2090×3100（安全架顶）；5000×2090×3140(空滤顶）；轴距（mm）：2500；最小使用质量（kg）：（安全架）4680；（驾驶室）4850；最小使用比质量（kg/kw）：45.44(安全架）/ 47.09（驾驶室）排放阶段：国四 | 35400元 | 购机补贴(通用类) | 河南省 | 通过
1706 | 农用动力机械 | 拖拉机 | 轮式拖拉机 | 140-160马力四轮驱动拖拉机 | 洛阳乐驰机械制造有限公司 | 轮式拖拉机 | 现：LD1404-1(G4)（原：LD1404-1） | 发动机标定功率（kW）：103；驱动方式：四轮驱动；外廓尺寸（长×宽×高及部位）（mm）：4740×2090×3060（安全架顶）；4740×2090×3010(空滤顶）；轴距（mm）：2192；最小使用质量（kg）：（安全架）4510；（驾驶室）4590；最小使用比质量（kg/kw）：43.79（安全架）/ 44.56（驾驶室）排放阶段：国四 | 35400元 | 购机补贴(通用类) | 河南省 | 通过
1707 | 农用动力机械 | 拖拉机 | 轮式拖拉机 | 140-160马力四轮驱动拖拉机 | 洛阳瑞得拖拉机有限公司 | 轮式拖拉机 | 现：RA1404(G4)（原：RA1404） | 功率：140马力；驱动方式：四轮驱动；最小使用质量（kg）：4500；最小使用比质量（kg/kW）：43.7 | 35400元 | 购机补贴(通用类) | 河南省 | 通过
1708 | 农用动力机械 | 拖拉机 | 轮式拖拉机 | 140-160马力四轮驱动拖拉机 | 洛阳瑞得拖拉机有限公司 | 轮式拖拉机 | 现：RA1404-1(G4)（原：RA1404-1） | 功率：140马力；驱动方式：四轮驱动；最小使用质量（kg）：4490；最小使用比质量（kg/kW）：43.6 | 35400元 | 购机补贴(通用类) | 河南省 | 通过
1709 | 农用动力机械 | 拖拉机 | 轮式拖拉机 | 140-160马力四轮驱动拖拉机 | 洛阳市博马农业工程机械有限公司 | 轮式拖拉机 | 现:博马-X1504(G4)(原:博马-X1504) | 150马力轮式拖拉机；驱动方式：四轮驱动；发动机型号：LR6A170-40E ；制造商：一拖(洛阳)柴油机有限公司；发动机标定功率：110.3kW；额定转速（r/min）：2200；排放阶段：国家第四排放阶段；最小使用质量（kg）:4910；最小使用比质量（kg/kW):44.51； | 35400元 | 购机补贴(通用类) | 河南省 | 通过
1710 | 农用动力机械 | 拖拉机 | 轮式拖拉机 | 140-160马力四轮驱动拖拉机 | 山东悍沃农业装备有限公司 | 轮式拖拉机 | 现：1404-A(G4)（原：1404-A） | 功率：140马力；驱动方式：四轮驱动；最小使用比质量：48.54 | 35400元 | 购机补贴(通用类) | 山东省 | 通过
1711 | 农用动力机械 | 拖拉机 | 轮式拖拉机 | 140-160马力四轮驱动拖拉机 | 山东悍沃农业装备有限公司 | 轮式拖拉机 | 现：1404-B(G4)（原：1404-B） | 功率：140马力；驱动方式：四轮驱动；最小使用比质量：46.60 | 35400元 | 购机补贴(通用类) | 山东省 | 通过
1712 | 农用动力机械 | 拖拉机 | 轮式拖拉机 | 140-160马力四轮驱动拖拉机 | 山东华沃机械科技有限公司 | 轮式拖拉机 | 现：HWH1404-C(G4)（原：HWH1404-C） | 功率:103kW（140马力）；驱动方式:四轮驱动； | 35400元 | 购机补贴(通用类) | 山东省 | 通过
1713 | 农用动力机械 | 拖拉机 | 轮式拖拉机 | 140-160马力四轮驱动拖拉机 | 山东隆泰重工有限公司 | 轮式拖拉机 | 现：LB1404(G4)（原：LB1404） | 整机驱动型式：四轮驱动；标定功率(kW)：103kW（140马力）; 发动机型号及制造商： LR6A160-40E,一拖（洛阳）柴油机有限公司；排放标准：第四阶段。 最小使用质量(kg)：4590;最小使用比质量:44.56。 | 35400元 | 购机补贴(通用类) | 山东省 | 通过
1714 | 农用动力机械 | 拖拉机 | 轮式拖拉机 | 140-160马力四轮驱动拖拉机 | 山东隆泰重工有限公司 | 轮式拖拉机 | 现：LB1404-1(G4)（原：LB1404-1） | 整机驱动型式：四轮驱动；标定功率(kW)：103kW（140马力）; 发动机型号及制造商： LR4M155-40E,一拖（洛阳）柴油机有限公司；排放标准：第四阶段。 最小使用质量(kg)：4510;最小使用比质量43.79。 | 35400元 | 购机补贴(通用类) | 山东省 | 通过
1715 | 农用动力机械 | 拖拉机 | 轮式拖拉机 | 140-160马力四轮驱动拖拉机 | 山东茂源机械制造有限公司 | 轮式拖拉机 | 现：HM1404(G4)（原：HM1404） | 功率：140马力；驱动方式：四轮驱动；最小使用比质量：44.37kg/kW；排放阶段：国四 | 35400元 | 购机补贴(通用类) | 山东省 | 通过
1716 | 农用动力机械 | 拖拉机 | 轮式拖拉机 | 140-160马力四轮驱动拖拉机 | 山东沃富田拖拉机有限公司 | 轮式拖拉机 | 现：WFT1404(G4)（原：WFT1404） | 标定功率：103kW(140马力）；驱动方式：四轮驱动；最小使用比质量：45.0kg/kW；排放阶段：国四。 | 35400元 | 购机补贴(通用类) | 山东省 | 通过
1717 | 农用动力机械 | 拖拉机 | 轮式拖拉机 | 140-160马力四轮驱动拖拉机 | 山东五征集团有限公司 | 轮式拖拉机 | 现：ME1404-E1(G4)（原：ME1404-E1） | 功率：140马力；驱动方式：四轮驱动；最小使用比质量（kg/kW）：43.79 | 35400元 | 购机补贴(通用类) | 山东省 | 通过
1718 | 农用动力机械 | 拖拉机 | 轮式拖拉机 | 140-160马力四轮驱动拖拉机 | 山东五征集团有限公司 | 轮式拖拉机 | 现：ME1404-F6(G4)（原：ME1404-F6） | 功率：140马力；驱动方式：四轮驱动；最小使用比质量（kg/kW）：47.1；排放阶段：国四 | 35400元 | 购机补贴(通用类) | 山东省 | 通过
1719 | 农用动力机械 | 拖拉机 | 轮式拖拉机 | 140-160马力四轮驱动拖拉机 | 山东五征集团有限公司 | 轮式拖拉机 | 现：ME1404-M(G4)（原：ME1404-M） | 功率：140马力；驱动方式：四轮驱动；最小使用比质量（kg/kW）：44.5 | 35400元 | 购机补贴(通用类) | 山东省 | 通过
1720 | 农用动力机械 | 拖拉机 | 轮式拖拉机 | 140-160马力四轮驱动拖拉机 | 山东五征集团有限公司 | 轮式拖拉机 | 现：ME1504-E1(G4)（原：ME1504-E1） | 功率：150马力；驱动方式：四轮驱动；最小使用比质量（kg/kW）：43.79；排放阶段：国四 | 35400元 | 购机补贴(通用类) | 山东省 | 通过
1721 | 农用动力机械 | 拖拉机 | 轮式拖拉机 | 140-160马力四轮驱动拖拉机 | 山东铮德智能装备有限公司 | 轮式拖拉机 | 现：1404-H(G4)（原：1404-H） | 功率：140马力;驱动方式:四轮驱动;最小使用比质量：43.63kg/kW | 35400元 | 购机补贴(通用类) | 山东省 | 通过
1722 | 农用动力机械 | 拖拉机 | 轮式拖拉机 | 140-160马力四轮驱动拖拉机 | 山东铮德智能装备有限公司 | 轮式拖拉机 | 现：1504-A(G4)（原：1504-A） | 功率：150马力;驱动方式:四轮驱动;最小使用比质量：43.97kg/kW | 35400元 | 购机补贴(通用类) | 山东省 | 通过
1723 | 农用动力机械 | 拖拉机 | 轮式拖拉机 | 140-160马力四轮驱动拖拉机 | 天津拖拉机制造有限公司 | 轮式拖拉机 | 现：TNM1404(G4)（原：TNM1404） | 功率：140马力；驱动方式：四轮驱动；最小使用比质量：43.83kg/kW | 35400元 | 购机补贴(通用类) | 天津市 | 通过
1724 | 农用动力机械 | 拖拉机 | 轮式拖拉机 | 140-160马力四轮驱动拖拉机 | 天津拖拉机制造有限公司 | 轮式拖拉机 | 现：TTM1404-4(G4)（原：TTM1404-4） | 功率：140马力；驱动方式：四轮驱动；最小使用比质量：44.02kg/kW | 35400元 | 购机补贴(通用类) | 天津市 | 通过
1725 | 农用动力机械 | 拖拉机 | 轮式拖拉机 | 140-160马力四轮驱动拖拉机 | 潍坊富保田拖拉机有限公司 | 轮式拖拉机 | 现：1404-1(G4)（原：1404-1） | 功率：140马力；驱动型式：四轮驱动；最小使用比质量：43.54kg/kw | 35400元 | 购机补贴(通用类) | 山东省 | 通过
1726 | 农用动力机械 | 拖拉机 | 轮式拖拉机 | 140-160马力四轮驱动拖拉机 | 潍坊华夏拖拉机制造有限公司 | 轮式拖拉机 | 现：HX1404(G4)（原：HX1404） | 功率：103KW；驱动方式：四轮驱动；最小使用质量(kg)：4590（安全架）4810（驾驶室）；最小使用比质量(kg/kW)：44.56（安全架）46.70（驾驶室）；排放阶段：第4阶段 | 35400元 | 购机补贴(通用类) | 山东省 | 通过
1727 | 农用动力机械 | 拖拉机 | 轮式拖拉机 | 140-160马力四轮驱动拖拉机 | 潍坊泰鸿拖拉机有限公司 | 轮式拖拉机 | 现：TH1504-2(G4)（原：TH1504-2） | 功率：150马力；驱动方式：四轮驱动；最小使用比质量（kg/kw）：51.22kg/kw； | 35400元 | 购机补贴(通用类) | 山东省 | 通过
1728 | 农用动力机械 | 拖拉机 | 轮式拖拉机 | 140-160马力四轮驱动拖拉机 | 潍坊银泉机械有限公司 | 轮式拖拉机 | 现：1404(G4)（原：1404） | 功率：140马力；驱动方式：四轮驱动；最小使用比质量：44.95kg/kW；排放阶段：国四 | 35400元 | 购机补贴(通用类) | 山东省 | 通过
1729 | 农用动力机械 | 拖拉机 | 轮式拖拉机 | 140-160马力四轮驱动拖拉机 | 潍坊银泉机械有限公司 | 轮式拖拉机 | 现：1404-D(G4)（原：1404-D） | 功率：140马力；驱动方式：四轮驱动；最小使用比质量：46.60kg/kW；排放阶段：国四 | 35400元 | 购机补贴(通用类) | 山东省 | 通过
1730 | 农用动力机械 | 拖拉机 | 轮式拖拉机 | 140-160马力四轮驱动拖拉机 | 潍坊银泉机械有限公司 | 轮式拖拉机 | 现：1404-D1(G4)（原：1404-D1） | 功率：140马力；驱动方式：四轮驱动；最小使用比质量：49.51kg/kW；排放阶段：国四 | 35400元 | 购机补贴(通用类) | 山东省 | 通过
1731 | 农用动力机械 | 拖拉机 | 轮式拖拉机 | 140-160马力四轮驱动拖拉机 | 潍坊银泉机械有限公司 | 轮式拖拉机 | 现：1504-D(G4)（原：1504-D） | 功率：150马力；驱动方式：四轮驱动；最小使用比质量：45.05kg/kW；排放阶段：国四 | 35400元 | 购机补贴(通用类) | 山东省 | 通过
1732 | 农用动力机械 | 拖拉机 | 轮式拖拉机 | 140-160马力四轮驱动拖拉机 | 潍坊银泉机械有限公司 | 轮式拖拉机 | 现：1504-D1(G4)（原：1504-D1） | 功率：150马力；驱动方式：四轮驱动；最小使用比质量：48.05kg/kW；排放阶段：国四 | 35400元 | 购机补贴(通用类) | 山东省 | 通过
1733 | 农用动力机械 | 拖拉机 | 轮式拖拉机 | 140-160马力四轮驱动拖拉机 | 新疆中昆天拖重工有限公司 | 轮式拖拉机 | 现：BC1404(G4)（原：BC1404） | 驱动方式:四轮驱动 ;功率(马力):140马力;最小使用比质量:48.6kg/kW;排放阶段：国四 | 35400元 | 购机补贴(通用类) | 新疆维吾尔自治区 | 通过
1734 | 农用动力机械 | 拖拉机 | 轮式拖拉机 | 140-160马力四轮驱动拖拉机 | 徐州凯尔农业装备股份有限公司 | 轮式拖拉机 | XZJ1404 | 功率：140马力；驱动方式：四轮驱动 ；最小使用质量:5500kg；最小使用比质量 ：53.4kg/kW；配套发动机型号：YCA05160-T480（国四）；制造商：广西玉柴机器股份有限公司 ；气缸数：4；标定功率：103 kW；标定转速：2200r/min；排放阶段：国4 。 | 35400元 | 购机补贴(通用类) | 江苏省 | 通过
1735 | 农用动力机械 | 拖拉机 | 轮式拖拉机 | 140-160马力四轮驱动拖拉机 | 徐州凯尔农业装备股份有限公司 | 轮式拖拉机 | XZJ1504 | 功率：150马力；驱动方式：四轮驱动 ；最小使用质量:5500kg；最小使用比质量 ：49.77kg/kW；配套发动机型号：YCA05170-T481（国四）；制造商：广西玉柴机器股份有限公司 ；气缸数：4；标定功率：110.5kW；标定转速：2200r/min；排放阶段：国4 。 | 35400元 | 购机补贴(通用类) | 江苏省 | 通过
1736 | 农用动力机械 | 拖拉机 | 轮式拖拉机 | 140-160马力四轮驱动拖拉机 | 英轩重工有限公司 | 轮式拖拉机 | 现：YD1404-1(G4)（原：YD1404-1） | 140马力，四轮驱动，最小使用比质量47.1kg/kW，发动机型号：YCA07160-T400，厂家：广西玉柴机器股份有限公司，功率/转速：103kW/2200r/min；气缸数：六缸，排放阶段：国四阶段 | 35400元 | 购机补贴(通用类) | 山东省 | 通过
1737 | 农用动力机械 | 拖拉机 | 轮式拖拉机 | 140-160马力四轮驱动拖拉机 | 英轩重工有限公司 | 轮式拖拉机 | 现：YD1504-1(G4)（原：YD1504-1） | 150马力，四轮驱动，最小使用比质量44.4kg/kW，发动机型号：YCA07170-T400，厂家：广西玉柴机器股份有限公司，功率/转速：110.3kW/2200r/min；气缸数：六缸，排放阶段：国四阶段 | 35400元 | 购机补贴(通用类) | 山东省 | 通过
1738 | 农用动力机械 | 拖拉机 | 轮式拖拉机 | 140-160马力四轮驱动拖拉机 | 中联农业机械股份有限公司（原：中联重机股份有限公司） | 轮式拖拉机 | RN1404-1 | 功率：140马力；型式：四轮驱动；发动机信息：国四，YCA07175-T401，玉柴，功率：103kW； | 35400元 | 购机补贴(通用类) | 安徽省 | 通过
1739 | 农用动力机械 | 拖拉机 | 轮式拖拉机 | 140-160马力四轮驱动拖拉机 | 中联农业机械股份有限公司（原：中联重机股份有限公司） | 轮式拖拉机 | 现：RN1404(G4)（原：RN1404） | 功率：140马力；型式：四轮驱动；发动机信息：国四，YCA05160-T401，玉柴，功率：103kW； | 35400元 | 购机补贴(通用类) | 安徽省 | 通过
1740 | 农用动力机械 | 拖拉机 | 轮式拖拉机 | 140-160马力四轮驱动动力换挡拖拉机 | 爱科（常州）农业机械有限公司 | 轮式拖拉机 | MF1404-B | 整机型式：轮式；整机驱动型式：四驱；最小使用质量：4550kg；最小使用比质量：44.17kg/kW；主变速换挡方式：机械有级挡；副变速换挡方式：机械有级挡，动力换向；发动机型号：44 MBTN-DI.1587（国四）；发动机生产厂：爱科(常州)农业机械有限公司；发动机气缸数：4；发动机标定功率：103kW；发动机标定转速：2200r/min；排放阶段：GB 20891-2014 第四阶段 | 36400元 | 购机补贴(通用类) | 江苏省 | 通过
1741 | 农用动力机械 | 拖拉机 | 轮式拖拉机 | 140-160马力四轮驱动动力换挡拖拉机 | 山东潍坊鲁中拖拉机有限公司 | 轮式拖拉机 | 现：LW1404(G4)（原：LW1404） | 发动机标定功率：140马力，驱动方式：四轮驱动，主变速换档方式：无级变速；最小使用比质量(kg/kw)：57.28，排放阶段：国四 | 36400元 | 购机补贴(通用类) | 山东省 | 通过
1742 | 农用动力机械 | 拖拉机 | 轮式拖拉机 | 160-180马力四轮驱动拖拉机 | 安徽省传奇农业机械制造有限公司 | 轮式拖拉机 | 现：1604-D(G4)（原：1604-D） | 整机外廓尺寸（长×宽×高及部位mm）：4770×2360×3020(警报灯顶部)；轴距（mm）:2510；常用轮距（前轮/后轮mm）：1780/1880；最小使用质量（kg）：5300；最小使用比质量（kg/kW）：45.03/44.92；发动机信息：型号：LR6A175-40E/WP6G175E476；标定功率（kW）：117.7/118；制造商：一拖（洛阳）柴油机有限公司/潍柴动力股份有限公司 | 41100元 | 购机补贴(通用类) | 安徽省 | 通过
1743 | 农用动力机械 | 拖拉机 | 轮式拖拉机 | 160-180马力四轮驱动拖拉机 | 常州东风农机集团有限公司 | 轮式拖拉机 | 现：DF1604-5A(G4)(原：DF1604-5A) | 功率:160马力;驱动方式:四轮驱动 ;最小使用比质量:43.69kg/kW; | 41100元 | 购机补贴(通用类) | 江苏省 | 通过
1744 | 农用动力机械 | 拖拉机 | 轮式拖拉机 | 160-180马力四轮驱动拖拉机 | 几何重工（山东）有限公司 | 轮式拖拉机 | 现：DR1604(G4)（原：DR1604） | 功率:160马力;驱动方式:四轮驱动 ;最小使用比质量:46.17kg/kW;排放标准:国四。 | 41100元 | 购机补贴(通用类) | 山东省 | 通过
1745 | 农用动力机械 | 拖拉机 | 轮式拖拉机 | 160-180马力四轮驱动拖拉机 | 江苏常发农业装备股份有限公司 | 轮式拖拉机 | 现：CFH1604-A（G4）（原：CFH1604-A） | 功率：160马力，117.6kw；驱动方式：四轮驱动；最小使用比质量：50.17kg/kW | 41100元 | 购机补贴(通用类) | 江苏省 | 通过
1746 | 农用动力机械 | 拖拉机 | 轮式拖拉机 | 160-180马力四轮驱动拖拉机 | 江苏金硕重工科技有限公司 | 轮式拖拉机 | 现：KS1604(G4)(原：KS1604) | 功率:160马力;整机型式:轮式;整机驱动型式:四驱;发动机标定功率(kw):117.6;整机最小使用质量(kg):5130;最小使用比质量(kg/kW):43.62;排放阶段:第四阶段。 | 41100元 | 购机补贴(通用类) | 江苏省 | 通过
1747 | 农用动力机械 | 拖拉机 | 轮式拖拉机 | 160-180马力四轮驱动拖拉机 | 江苏沃得高新农业装备有限公司 | 轮式拖拉机 | WF1604-6 | 标定功率：160马力；驱动方式：四轮驱动；最小使用比质量（kg/kW）：46.43（带安全架）/48.30（带驾驶室）。 | 41100元 | 购机补贴(通用类) | 江苏省 | 通过
1748 | 农用动力机械 | 拖拉机 | 轮式拖拉机 | 160-180马力四轮驱动拖拉机 | 江苏悦达智能农业装备有限公司 | 轮式拖拉机 | 现：YGX1604-1（G4）（原：YGX1604-1） | 发动机功率：117.7千瓦（160马力）；国四排放；四轮驱动；最小使用质量：5236kg；最小使用比质量（kg/kW）：44.49。 | 41100元 | 购机补贴(通用类) | 江苏省 | 通过
1749 | 农用动力机械 | 拖拉机 | 轮式拖拉机 | 160-180马力四轮驱动拖拉机 | 江苏悦达智能农业装备有限公司 | 轮式拖拉机 | 现：YH1604(G4)(原：YH1604) | 发动机功率：118千瓦（160马力）；国四排放；四轮驱动；整机最小使用质量kg：5500，最小使用比质量（kg/kW）：46.61。 | 41100元 | 购机补贴(通用类) | 江苏省 | 通过
1750 | 农用动力机械 | 拖拉机 | 轮式拖拉机 | 160-180马力四轮驱动拖拉机 | 京山三雷重工股份有限公司 | 轮式拖拉机 | 现：SLD1604(G4)（原：SLD1604） | 型式:四轮驱动,外廓尺寸(mm):5000×2300×3000（排气管顶）/5000×2300×3000（排气管顶）,轴距2620mm,最小使用质量：5150kg/5250kg,标准配重（前/后）：410/240（kg）,变速箱型式:机械平面组成式,箱体数量：2个 换挡方式:机械有级挡 ,发动机型号：LR6A175-40E,标定功率：117.7，制造商：一拖（洛阳）柴油机有限公司，国四排放阶段 | 41100元 | 购机补贴(通用类) | 湖北省 | 通过
1751 | 农用动力机械 | 拖拉机 | 轮式拖拉机 | 160-180马力四轮驱动拖拉机 | 洛阳丰收芬美得农业机械装备有限公司 | 轮式拖拉机 | 现：FD1604(G4)（原：FD1604） | 发动机标定功率（kW）：117.7；驱动方式：四轮驱动；最小使用质量（kg）：5150（安全架），5180驾驶室；最小使用比质量kg/kw：43.76(安全架)/44.01 （驾驶室）排放阶段：国四 | 41100元 | 购机补贴(通用类) | 河南省 | 通过
1752 | 农用动力机械 | 拖拉机 | 轮式拖拉机 | 160-180马力四轮驱动拖拉机 | 洛阳福格森机械装备有限公司 | 轮式拖拉机 | 现：LF1604-YF(G4)(原：LF1604-YF) | 160马力轮式拖拉机；发动机标定功率：117.7kW；标定转速（r/min）：2200；驱动方式：四轮驱动；排放阶段：国家第四排放阶段；最小使用质量（kg）:5775；最小使用比质量（kg/kW):49.07； | 41100元 | 购机补贴(通用类) | 河南省 | 通过
1753 | 农用动力机械 | 拖拉机 | 轮式拖拉机 | 160-180马力四轮驱动拖拉机 | 洛阳格朗斯机械制造有限公司 | 轮式拖拉机 | 现：1604(G4)（原：1604） | 功率：160马力；驱动方式：四轮驱动；最小使用比质量（kg/kW）：46.7 | 41100元 | 购机补贴(通用类) | 河南省 | 通过
1754 | 农用动力机械 | 拖拉机 | 轮式拖拉机 | 160-180马力四轮驱动拖拉机 | 洛阳格朗斯机械制造有限公司 | 轮式拖拉机 | 现：1604-1(G4)（原：1604-1） | 功率：160马力；驱动方式：四轮驱动；最小使用比质量（kg/kW）：46.72 | 41100元 | 购机补贴(通用类) | 河南省 | 通过
1755 | 农用动力机械 | 拖拉机 | 轮式拖拉机 | 160-180马力四轮驱动拖拉机 | 洛阳乐驰机械制造有限公司 | 轮式拖拉机 | 现：LD1604(G4)（原：LD1604） | 发动机标定功率（kW）：117.7；驱动方式：四轮驱动；外廓尺寸（长×宽×高及部位）（mm）：5100×2090×3100（安全架顶）；5100×2090×3140(空滤顶）；轴距（mm）：2500；最小使用质量（kg）：（安全架）5150；（驾驶室）5180；最小使用比质量（kg/kw）：43.76(安全架）/ 44.01（驾驶室）排放阶段：国四 | 41100元 | 购机补贴(通用类) | 河南省 | 通过
1756 | 农用动力机械 | 拖拉机 | 轮式拖拉机 | 160-180马力四轮驱动拖拉机 | 洛阳瑞得拖拉机有限公司 | 轮式拖拉机 | 现：RA1604(G4)（原：RA1604） | 功率：160马力；驱动方式：四轮驱动；最小使用质量（kg）：5140；最小使用比质量（kg/kW）：43.7 | 41100元 | 购机补贴(通用类) | 河南省 | 通过
1757 | 农用动力机械 | 拖拉机 | 轮式拖拉机 | 160-180马力四轮驱动拖拉机 | 洛阳万年红拖拉机有限公司 | 轮式拖拉机 | 现:1604(G4)(原:1604) | 功率：160马力；驱动方式：四轮驱动；最小使用质量：5125kg；最小使用比质量：43.54kg/kw；排放阶段：第四阶段 | 41100元 | 购机补贴(通用类) | 河南省 | 通过
1758 | 农用动力机械 | 拖拉机 | 轮式拖拉机 | 160-180马力四轮驱动拖拉机 | 山东悍沃农业装备有限公司 | 轮式拖拉机 | 现：1604-A(G4)（原：1604-A） | 功率：160马力；驱动方式：四轮驱动；最小使用比质量：43.64 | 41100元 | 购机补贴(通用类) | 山东省 | 通过
1759 | 农用动力机械 | 拖拉机 | 轮式拖拉机 | 160-180马力四轮驱动拖拉机 | 山东华沃机械科技有限公司 | 轮式拖拉机 | 现：HWH1604-C(G4)（原：HWH1604-C） | 功率:117.6kW（160马力）；驱动方式:四轮驱动；最小使用质量：5120kg；最小使用比质量43.5kg/kW | 41100元 | 购机补贴(通用类) | 山东省 | 通过
1760 | 农用动力机械 | 拖拉机 | 轮式拖拉机 | 160-180马力四轮驱动拖拉机 | 山东隆泰重工有限公司 | 轮式拖拉机 | 现：LB1604(G4)（原：LB1604） | 整机驱动型式：四轮驱动；标定功率(kW)：117.7kW（160马力）; 发动机型号及制造商：LR6A175-40E,一拖（洛阳）柴油机有限公司；排放标准：第四阶段。 最小使用质量(kg)：5190;最小使用比质量:44.09。 | 41100元 | 购机补贴(通用类) | 山东省 | 通过
1761 | 农用动力机械 | 拖拉机 | 轮式拖拉机 | 160-180马力四轮驱动拖拉机 | 山东隆泰重工有限公司 | 轮式拖拉机 | 现：LB1604-1(G4)（原：LB1604-1） | 整机驱动型式：四轮驱动；标定功率(kW)：117.7kW（160马力）; 发动机型号及制造商：LR4M175-40E，一拖（洛阳）柴油机有限公司；排放标准：第四阶段。 最小使用质量(kg)：,5140;最小使用比质量:43.67。 | 41100元 | 购机补贴(通用类) | 山东省 | 通过
1762 | 农用动力机械 | 拖拉机 | 轮式拖拉机 | 160-180马力四轮驱动拖拉机 | 山东茂源机械制造有限公司 | 轮式拖拉机 | 现：HM1604(G4)（原：HM1604） | 功率：160马力；驱动方式：四轮驱动；最小使用比质量：44.39kg/kW；排放阶段：国四 | 41100元 | 购机补贴(通用类) | 山东省 | 通过
1763 | 农用动力机械 | 拖拉机 | 轮式拖拉机 | 160-180马力四轮驱动拖拉机 | 山东美迪奔野拖拉机有限公司 | 轮式拖拉机 | 现：1604-2(G4)（原：1604-2） | 型式:四轮驱动,最小使用质量：5130/kg（四柱驾驶室）/5200kg（六柱驾驶室）,最小使用比质量(kg/kw)：43.5（四柱驾驶室）/44.1（六柱驾驶室）， 发动机型号：LR6A175-40E,标定功率：117.7kW，制造商：一拖（洛阳）柴油机有限公司，国四排放阶段 | 41100元 | 购机补贴(通用类) | 山东省 | 通过
1764 | 农用动力机械 | 拖拉机 | 轮式拖拉机 | 160-180马力四轮驱动拖拉机 | 山东萨丁重工有限公司 | 轮式拖拉机 | 现：SD1604(G4)（原：SD1604） | 功率:160马力;驱动方式:四轮驱动 ;最小使用比质量:46.17kg/kW;排放标准:国四。 | 41100元 | 购机补贴(通用类) | 山东省 | 通过
1765 | 农用动力机械 | 拖拉机 | 轮式拖拉机 | 160-180马力四轮驱动拖拉机 | 山东沃富田拖拉机有限公司 | 轮式拖拉机 | 现：WFT1604(G4)（原：WFT1604） | 标定功率：117.7kW(160马力）；驱动方式：四轮驱动；最小使用比质量：44.1kg/kW；排放阶段：国四。 | 41100元 | 购机补贴(通用类) | 山东省 | 通过
1766 | 农用动力机械 | 拖拉机 | 轮式拖拉机 | 160-180马力四轮驱动拖拉机 | 山东五征集团有限公司 | 轮式拖拉机 | 现：ME1604-E1(G4)（原：ME1604-E1） | 功率：160马力；驱动方式：四轮驱动；最小使用比质量（kg/kW）：44.0 | 41100元 | 购机补贴(通用类) | 山东省 | 通过
1767 | 农用动力机械 | 拖拉机 | 轮式拖拉机 | 160-180马力四轮驱动拖拉机 | 山东五征集团有限公司 | 轮式拖拉机 | 现：MF1604-M(G4)（原：MF1604-M） | 功率：160马力；驱动方式：四轮驱动；最小使用比质量（kg/kW）：43.8 | 41100元 | 购机补贴(通用类) | 山东省 | 通过
1768 | 农用动力机械 | 拖拉机 | 轮式拖拉机 | 160-180马力四轮驱动拖拉机 | 山东铮德智能装备有限公司 | 轮式拖拉机 | 现：1604-A(G4)（原：1604-A） | 功率：160马力;驱动方式:四轮驱动;最小使用比质量：44.39kg/kW | 41100元 | 购机补贴(通用类) | 山东省 | 通过
1769 | 农用动力机械 | 拖拉机 | 轮式拖拉机 | 160-180马力四轮驱动拖拉机 | 天津拖拉机制造有限公司 | 轮式拖拉机 | 现：TNP1604(G4)（原：TNP1604） | 功率：160马力；驱动方式：四轮驱动；最小使用比质量：46.85kg/kW | 41100元 | 购机补贴(通用类) | 天津市 | 通过
1770 | 农用动力机械 | 拖拉机 | 轮式拖拉机 | 160-180马力四轮驱动拖拉机 | 天津拖拉机制造有限公司 | 轮式拖拉机 | 现：TTM1604(G4)（原：TTM1604） | 功率：160马力；驱动方式：四轮驱动；最小使用比质量：43.79kg/kW | 41100元 | 购机补贴(通用类) | 天津市 | 通过
1771 | 农用动力机械 | 拖拉机 | 轮式拖拉机 | 160-180马力四轮驱动拖拉机 | 潍坊富保田拖拉机有限公司 | 轮式拖拉机 | 现：1604-1(G4)（原：1604-1） | 功率：160马力；驱动型式：四轮驱动；最小使用比质量：43.63kg/kw | 41100元 | 购机补贴(通用类) | 山东省 | 通过
1772 | 农用动力机械 | 拖拉机 | 轮式拖拉机 | 160-180马力四轮驱动拖拉机 | 潍坊华夏拖拉机制造有限公司 | 轮式拖拉机 | 现：XTD1604(G4)（原：XTD1604） | 功率：117.7kW；驱动型式：四驱驱动；最小使用质量（kg）：5130（安全架）5330（驾驶室）；最小使用比质量(kg/kW)：43.59（安全架）45.28（驾驶室）；排放阶段：第四阶段 | 41100元 | 购机补贴(通用类) | 山东省 | 通过
1773 | 农用动力机械 | 拖拉机 | 轮式拖拉机 | 160-180马力四轮驱动拖拉机 | 潍坊泰鸿拖拉机有限公司 | 轮式拖拉机 | 现：TH1604-F(G4)（原：TH1604-F） | 功率：160马力；驱动方式：四轮驱动；最小使用比质量（kg/kw）：47.36kg/kw | 41100元 | 购机补贴(通用类) | 山东省 | 通过
1774 | 农用动力机械 | 拖拉机 | 轮式拖拉机 | 160-180马力四轮驱动拖拉机 | 潍坊泰山拖拉机有限公司 | 轮式拖拉机 | 现：TT1604(G4)（原：TT1604） | 160马力，四轮驱动；最小使用比质量(kg/kW)：43.76 | 41100元 | 购机补贴(通用类) | 山东省 | 通过
1775 | 农用动力机械 | 拖拉机 | 轮式拖拉机 | 160-180马力四轮驱动拖拉机 | 潍坊泰山拖拉机有限公司 | 轮式拖拉机 | 现：TT1604-D(G4)（原：TT1604-D） | 160马力，四轮驱动；最小使用比质量(kg/kW)：43.76 | 41100元 | 购机补贴(通用类) | 山东省 | 通过
1776 | 农用动力机械 | 拖拉机 | 轮式拖拉机 | 160-180马力四轮驱动拖拉机 | 潍坊银泉机械有限公司 | 轮式拖拉机 | 现：1604-D(G4)（原：1604-D） | 功率：160马力；驱动方式：四轮驱动；最小使用比质量：43.79kg/kW；排放阶段：国四 | 41100元 | 购机补贴(通用类) | 山东省 | 通过
1777 | 农用动力机械 | 拖拉机 | 轮式拖拉机 | 160-180马力四轮驱动拖拉机 | 潍坊银泉机械有限公司 | 轮式拖拉机 | 现：1604-D1(G4)（原：1604-D1） | 功率：160马力；驱动方式：四轮驱动；最小使用比质量：46.3kg/kW；排放阶段：国四 | 41100元 | 购机补贴(通用类) | 山东省 | 通过
1778 | 农用动力机械 | 拖拉机 | 轮式拖拉机 | 160-180马力四轮驱动拖拉机 | 新疆中昆天拖重工有限公司 | 轮式拖拉机 | 现：BC1604(G4)（原：BC1604） | 驱动方式:四轮驱动 ;功率(马力):160马力;最小使用比质量:46.1kg/kW;排放阶段：国四 | 41100元 | 购机补贴(通用类) | 新疆维吾尔自治区 | 通过
1779 | 农用动力机械 | 拖拉机 | 轮式拖拉机 | 160-180马力四轮驱动拖拉机 | 徐州凯尔农业装备股份有限公司 | 轮式拖拉机 | XZH1604 | 功率：160马力；驱动方式：四轮驱动 ；最小使用质量:6500kg；配套发动机型号：SC7H180G4；制造商：上海柴油机股份有限公司；气缸数：6；标定功率：118 kW；标定转速：2200r/min；排放阶段：国4；最小使用比质量 ：55.08kg/kW。 | 41100元 | 购机补贴(通用类) | 江苏省 | 通过
1780 | 农用动力机械 | 拖拉机 | 轮式拖拉机 | 160-180马力四轮驱动拖拉机 | 徐州凯尔农业装备股份有限公司 | 轮式拖拉机 | XZJ1604 | 功率：160马力；驱动方式：四轮驱动 ；最小使用质量:5500kg；最小使用比质量 ：46.77kg/kW；配套发动机型号：YCA05175-T480（国四）；制造商：广西玉柴机器股份有限公司 ；气缸数：4；标定功率：117.6 kW；标定转速：2200r/min；排放阶段：国4 。 | 41100元 | 购机补贴(通用类) | 江苏省 | 通过
1781 | 农用动力机械 | 拖拉机 | 轮式拖拉机 | 160-180马力四轮驱动拖拉机 | 中联农业机械股份有限公司（原：中联重机股份有限公司） | 轮式拖拉机 | 现：RS1604-1(G4)（原：RS1604-1） | 功率：160马力；型式：四轮驱动；发动机信息：国四，YCA07P190-T400，玉柴，117.6kW； | 41100元 | 购机补贴(通用类) | 安徽省 | 通过
1782 | 农用动力机械 | 拖拉机 | 轮式拖拉机 | 160-180马力四轮驱动动力换挡拖拉机 | 江苏沃得农业机械股份有限公司(原:江苏沃得农业机械有限公司) | 轮式拖拉机 | 现：DX1604(G4)(原：DX1604) | 标定功率：160马力；驱动方式：四轮驱动；换挡方式：动力换向；最小使用比质量（kg/kW）：44.90（带安全架）/45.75（带驾驶室）。 | 42100元 | 购机补贴(通用类) | 江苏省 | 通过
1783 | 农用动力机械 | 拖拉机 | 轮式拖拉机 | 160-180马力四轮驱动动力换挡拖拉机 | 凯斯纽荷兰工业(哈尔滨)机械有限公司 | 轮式拖拉机 | 现：T1654(G4)（原：T1654） | 功率165马力，驱动方式：四轮驱动；换挡方式：动力换挡/换向；最小使用比质量：61.07kg/kW | 42100元 | 购机补贴(通用类) | 黑龙江 | 通过
1784 | 农用动力机械 | 拖拉机 | 轮式拖拉机 | 160-180马力四轮驱动动力换挡拖拉机 | 中联农业机械股份有限公司（原：中联重机股份有限公司） | 轮式拖拉机 | 现：PS1604(G4)（原：PS1604） | 功率：160马力；型式：四轮驱动；最小使用比质量（kg/kw）：52.2；主变速位置和换挡方式：主变速位置：在第2箱体中机械有级挡；副变速换挡方式：Hi-Lo 挡（2速动力换挡），动力换向；发动机信息：国四，YCA07P190-T400，玉柴，功率：117.6kW； | 42100元 | 购机补贴(通用类) | 安徽省 | 通过
1785 | 农用动力机械 | 拖拉机 | 轮式拖拉机 | 180-200马力四轮驱动拖拉机 | 安徽省传奇农业机械制造有限公司 | 轮式拖拉机 | 现：1804(G4)（原：1804） | 整机外廓尺寸（长×宽×高及部位mm）：5230×2395×3110(排气管顶部)；轴距（mm）:2681；常用轮距（前轮/后轮mm）：1940/1815；最小使用质量（kg）：6500；最小使用比质量（kg/kW）：49.06；发动机信息：型号：SC7H200G4；标定功率（kW）：132.5；制造商：上海柴油机股份有限公司；排放阶段：第四阶段；发动机标定转速（r/min）：2200； | 50500元 | 购机补贴(通用类) | 安徽省 | 通过
1786 | 农用动力机械 | 拖拉机 | 轮式拖拉机 | 180-200马力四轮驱动拖拉机 | 安徽省传奇农业机械制造有限公司 | 轮式拖拉机 | 现：1804-1(G4)（原：1804-1） | 整机外廓尺寸（长×宽×高及部位mm）：5085×2365×3055(报警灯顶部)；轴距（mm）:2550；常用轮距（前轮/后轮mm）：1915/1890；最小使用质量（kg）：5900；最小使用比质量（kg/kW）：44.53；发动机信息：WP6G195E476/SC7H200G4；标定功率（kW）：132.5/132.5；制造商：潍柴动力股份有限公司/上海柴油机股份有限公司；排放阶段：第四阶段 | 50500元 | 购机补贴(通用类) | 安徽省 | 通过
1787 | 农用动力机械 | 拖拉机 | 轮式拖拉机 | 180-200马力四轮驱动拖拉机 | 常州东风农机集团有限公司 | 轮式拖拉机 | 现：DF1804-Q(G4)(原：DF1804-Q) | 功率:180马力;驱动方式:四轮驱动 ;最小使用比质量:44kg/kW | 50500元 | 购机补贴(通用类) | 江苏省 | 通过
1788 | 农用动力机械 | 拖拉机 | 轮式拖拉机 | 180-200马力四轮驱动拖拉机 | 道依茨法尔机械有限公司 | 轮式拖拉机 | 现：CD1804-F(G4)（原：CD1804-F） | 驱动方式：四轮驱动；功率：180马力；最小使用比质量：45.24kg/kW。 | 50500元 | 购机补贴(通用类) | 山东省 | 通过
1789 | 农用动力机械 | 拖拉机 | 轮式拖拉机 | 180-200马力四轮驱动拖拉机 | 河北铠特农业机械有限公司 | 轮式拖拉机 | 现：KTC1804-1(G4)（原：KTC1804-1） | 功率：180马力；驱动方式：四轮驱动；换挡方式：机械有级挡；最小使用质量比：46.83（kg/kW）；排放标准：国四。 | 50500元 | 购机补贴(通用类) | 河北省 | 通过
1790 | 农用动力机械 | 拖拉机 | 轮式拖拉机 | 180-200马力四轮驱动拖拉机 | 河北铠特农业机械有限公司 | 轮式拖拉机 | 现：KTC1804-F(G4)（原：KTC1804-F） | 功率：180马力；驱动方式：四轮驱动；换挡方式：机械有级挡；最小使用质量比：43.77（kg/kW）；排放标准：国四。 | 50500元 | 购机补贴(通用类) | 河北省 | 通过
1791 | 农用动力机械 | 拖拉机 | 轮式拖拉机 | 180-200马力四轮驱动拖拉机 | 华辰重科（山东）智能装备有限公司 | 轮式拖拉机 | TC1804 | 180马力；驱动方式：四轮驱动；最小使用比质量(kg/kW)：45.85 | 50500元 | 购机补贴(通用类) | 山东省 | 通过
1792 | 农用动力机械 | 拖拉机 | 轮式拖拉机 | 180-200马力四轮驱动拖拉机 | 几何重工（山东）有限公司 | 轮式拖拉机 | 现：JD1804(G4)（原：JD1804） | 功率:180马力;驱动方式:四轮驱动 ;最小使用比质量:43.81kg/kW;排放标准:国四。 | 50500元 | 购机补贴(通用类) | 山东省 | 通过
1793 | 农用动力机械 | 拖拉机 | 轮式拖拉机 | 180-200马力四轮驱动拖拉机 | 江苏常发农业装备股份有限公司 | 轮式拖拉机 | 现：CFH1804-A（G4）（原：CFH1804-A） | 功率：180马力，132.4kw；驱动方式：四轮驱动；最小使用比质量：44.56kg/kW | 50500元 | 购机补贴(通用类) | 江苏省 | 通过
1794 | 农用动力机械 | 拖拉机 | 轮式拖拉机 | 180-200马力四轮驱动拖拉机 | 江苏金硕重工科技有限公司 | 轮式拖拉机 | 现：KS1804(G4)(原：KS1804) | 功率:180马力;整机型式:轮式;整机驱动型式:四驱;发动机标定功率(kw):132.4;整机最小使用质量(kg):5775;最小使用比质量(kg/kW):43.62;排放阶段:第四阶段。 | 50500元 | 购机补贴(通用类) | 江苏省 | 通过
1795 | 农用动力机械 | 拖拉机 | 轮式拖拉机 | 180-200马力四轮驱动拖拉机 | 江苏悦达智能农业装备有限公司 | 轮式拖拉机 | 现：YHX1804(G4)(原：YHX1804) | 发动机功率：132.5千瓦（180马力）；国四排放；四轮驱动；整机最小使用质量 kg：5835，最小使用比质量（kg/kW）：44.04。 | 50500元 | 购机补贴(通用类) | 江苏省 | 通过
1796 | 农用动力机械 | 拖拉机 | 轮式拖拉机 | 180-200马力四轮驱动拖拉机 | 江苏悦达智能农业装备有限公司 | 轮式拖拉机 | 现：YHX1804-X(G4)(原：YHX1804-X) | 发动机功率：132.5千瓦（180马力）；国四排放；四轮驱动；整机最小使用质量 kg：5845，最小使用比质量（kg/kW）：44.11。 | 50500元 | 购机补贴(通用类) | 江苏省 | 通过
1797 | 农用动力机械 | 拖拉机 | 轮式拖拉机 | 180-200马力四轮驱动拖拉机 | 江苏悦达智能农业装备有限公司 | 轮式拖拉机 | 现：YR1804（G4）（原：YR1804） | 发动机功率：132.4千瓦（180马力）；国四排放；四轮驱动:；整机最小使用质量：7536kg；最小使用比质量（kg/kW）：56.92。 | 50500元 | 购机补贴(通用类) | 江苏省 | 通过
1798 | 农用动力机械 | 拖拉机 | 轮式拖拉机 | 180-200马力四轮驱动拖拉机 | 京山三雷重工股份有限公司 | 轮式拖拉机 | 现：OBD1804-1(G4)（原：OBD1804-1） | 型式:四轮驱动,外廓尺寸(mm):5200×2340×3120（空气滤清器顶部）,轴距2640mm,最小使用质量：5770kg,标准配重（前/后）：520/240（kg）,变速箱型式:机械平面组成式,箱体数量：2个 换挡方式:机械有级挡 ,发动机型号：WP6G195E476,标定功率：132.5kW，制造商：潍柴动力股份有限公司，国四排放阶段 | 50500元 | 购机补贴(通用类) | 湖北省 | 通过
1799 | 农用动力机械 | 拖拉机 | 轮式拖拉机 | 180-200马力四轮驱动拖拉机 | 京山三雷重工股份有限公司 | 轮式拖拉机 | 现：OBD1804-2(G4)（原：OBD1804-2） | 型式:四轮驱动,外廓尺寸(mm):5200×2340×3120（空气滤清器顶部）,轴距2640mm,最小使用质量：5770kg,标准配重（前/后）：520/240（kg）,变速箱型式:机械平面组成式,箱体数量：2个 换挡方式:机械有级挡 ,发动机型号：SC7H200G4,标定功率：132.5kW，制造商：上海新动力汽车科技股份有限公司，国四排放阶段 | 50500元 | 购机补贴(通用类) | 湖北省 | 通过
1800 | 农用动力机械 | 拖拉机 | 轮式拖拉机 | 180-200马力四轮驱动拖拉机 | 洛阳福格森机械装备有限公司 | 轮式拖拉机 | 现：LF1804-E(G4)(原：LF1804-E) | 180马力轮式拖拉机；发动机标定功率：132.4kW；标定转速（r/min）：2200；驱动方式：四轮驱动；排放阶段：国家第四排放阶段；最小使用质量（kg）:5773；最小使用比质量（kg/kW):43.6； | 50500元 | 购机补贴(通用类) | 河南省 | 通过
1801 | 农用动力机械 | 拖拉机 | 轮式拖拉机 | 180-200马力四轮驱动拖拉机 | 洛阳格朗斯机械制造有限公司 | 轮式拖拉机 | 现：1804(G4)（原：1804） | 功率：180马力；驱动方式：四轮驱动；最小使用比质量（kg/kW）：46.8 | 50500元 | 购机补贴(通用类) | 河南省 | 通过
1802 | 农用动力机械 | 拖拉机 | 轮式拖拉机 | 180-200马力四轮驱动拖拉机 | 洛阳格朗斯机械制造有限公司 | 轮式拖拉机 | 现：1804-1(G4)（原：1804-1） | 功率：180马力；驱动方式：四轮驱动；最小使用比质量（kg/kW）：46.29 | 50500元 | 购机补贴(通用类) | 河南省 | 通过
1803 | 农用动力机械 | 拖拉机 | 轮式拖拉机 | 180-200马力四轮驱动拖拉机 | 洛阳瑞得拖拉机有限公司 | 轮式拖拉机 | 现：RM1804(G4)（原：RM1804） | 功率：180马力；最小使用质量：5800kg；最小使用比质量：43.8kg/kW;驱动方式：四轮驱动 | 50500元 | 购机补贴(通用类) | 河南省 | 通过
1804 | 农用动力机械 | 拖拉机 | 轮式拖拉机 | 180-200马力四轮驱动拖拉机 | 山东飞迅驰农业装备有限公司 | 轮式拖拉机 | 现：1804-B(G4)(原：1804-B) | 整机驱动型式：四轮驱动；标定功率（kw）：132.5kw（180马力）; 发动机型号及制造商：SC7H200G4,上海柴油机股份有限公司；排放标准：第四阶段。 最小使用质量(kg)：5790; 最小使用比质量:43.70。 | 50500元 | 购机补贴(通用类) | 山东省 | 通过
1805 | 农用动力机械 | 拖拉机 | 轮式拖拉机 | 180-200马力四轮驱动拖拉机 | 山东悍沃农业装备有限公司 | 轮式拖拉机 | 现：TC1804-B(G4)（原：TC1804-B） | 功率：180马力；驱动方式：四轮驱动；最小使用比质量：44.05。 | 50500元 | 购机补贴(通用类) | 山东省 | 通过
1806 | 农用动力机械 | 拖拉机 | 轮式拖拉机 | 180-200马力四轮驱动拖拉机 | 山东好福达农业装备有限公司 | 轮式拖拉机 | 现：HG1804(G4)（原：HG1804） | 180马力，四轮驱动，最小使用比质量(kg/kW)：43.77 | 50500元 | 购机补贴(通用类) | 山东省 | 通过
1807 | 农用动力机械 | 拖拉机 | 轮式拖拉机 | 180-200马力四轮驱动拖拉机 | 山东好福达农业装备有限公司 | 轮式拖拉机 | 现：HS1804(G4)（原：HS1804） | 180马力，四轮驱动，最小使用比质量(kg/kW)：43.77 | 50500元 | 购机补贴(通用类) | 山东省 | 通过
1808 | 农用动力机械 | 拖拉机 | 轮式拖拉机 | 180-200马力四轮驱动拖拉机 | 山东华拖农业装备有限公司 | 轮式拖拉机 | 现：HTC1804(G4)(原：HTC1804) | 功率：180马力；驱动方式：四轮驱动；最小使用比质量：44.18kg/kW. | 50500元 | 购机补贴(通用类) | 山东省 | 通过
1809 | 农用动力机械 | 拖拉机 | 轮式拖拉机 | 180-200马力四轮驱动拖拉机 | 山东华沃机械科技有限公司 | 轮式拖拉机 | 现：HH1804-B(G4)（原：HH1804-B） | 功率:132.4kW（180马力）；驱动方式:四轮驱动； | 50500元 | 购机补贴(通用类) | 山东省 | 通过
1810 | 农用动力机械 | 拖拉机 | 轮式拖拉机 | 180-200马力四轮驱动拖拉机 | 山东隆泰重工有限公司 | 轮式拖拉机 | 现：LG1804(G4)（原：LG1804） | 整机驱动型式：四轮驱动；标定功率(kW)：132.5kW（180马力）; 发动机型号及制造商：SC7H200G4;上海柴油机股份有限公司；排放标准：第四阶段。 最小使用质量(kg)：5840; 最小使用比质量:44.07。 | 50500元 | 购机补贴(通用类) | 山东省 | 通过
1811 | 农用动力机械 | 拖拉机 | 轮式拖拉机 | 180-200马力四轮驱动拖拉机 | 山东鲁鸿农业装备有限公司 | 轮式拖拉机 | 现：LH1804-C(G4)（原：LH1804-C） | 功率：180马力；驱动方式：四轮驱动；最小使用比质量：46.34kg/kW；排放阶段：国四 | 50500元 | 购机补贴(通用类) | 山东省 | 通过
1812 | 农用动力机械 | 拖拉机 | 轮式拖拉机 | 180-200马力四轮驱动拖拉机 | 山东茂源机械制造有限公司 | 轮式拖拉机 | 现：HMT1804(G4)（原：HMT1804） | 功率：180马力；驱动方式：四轮驱动；最小使用比质量：44.30kg/kW；排放阶段：国四 | 50500元 | 购机补贴(通用类) | 山东省 | 通过
1813 | 农用动力机械 | 拖拉机 | 轮式拖拉机 | 180-200马力四轮驱动拖拉机 | 山东润达农业装备有限公司 | 轮式拖拉机 | 现：RD1804(G4)（原：RD1804） | 标定功率：132.5kW；驱动型式：四轮驱动；马力：180；外廓尺寸mm(长×宽×高):5150×2250×3000（至空滤器）（单轮）5150×3300×3000（至空滤器）（双轮）；轴距：2650mm；最小使用质量kg：5800（单轮）6150（双轮）；挡位数(前进/倒退) :16/8；发动机型号：SC7H200G4；制造商：上海柴油机股份有限公司；排放阶段：国四 | 50500元 | 购机补贴(通用类) | 山东省 | 通过
1814 | 农用动力机械 | 拖拉机 | 轮式拖拉机 | 180-200马力四轮驱动拖拉机 | 山东润达农业装备有限公司 | 轮式拖拉机 | 现：RD1804-F(G4)（原：RD1804-F） | 标定功率：132.5kW；驱动型式：四轮驱动；马力：180；外廓尺寸mm(长×宽×高):5150×2250×3000（至空滤器）；轴距：2650mm；最小使用质量kg：5800；常用轮距(前轮/后轮)1810mm/1750mm； 挡位数(前进/倒退) :16/8；发动机型号：WP6G195E476；制造商：潍柴动力股份有限公司；排放阶段：国四 | 50500元 | 购机补贴(通用类) | 山东省 | 通过
1815 | 农用动力机械 | 拖拉机 | 轮式拖拉机 | 180-200马力四轮驱动拖拉机 | 山东萨丁重工有限公司 | 轮式拖拉机 | 现：SC1804(G4)（原：SC1804） | 功率:180马力;驱动方式:四轮驱动 ;最小使用比质量:43.81kg/kW;排放标准:国四。 | 50500元 | 购机补贴(通用类) | 山东省 | 通过
1816 | 农用动力机械 | 拖拉机 | 轮式拖拉机 | 180-200马力四轮驱动拖拉机 | 山东沃富田拖拉机有限公司 | 轮式拖拉机 | 现：M1804(G4)（原：M1804） | 标定功率:132.5kW(180马力）；驱动方式:四轮驱动；最小使用比质量:43.6kg/kW；排放阶段：国四。 | 50500元 | 购机补贴(通用类) | 山东省 | 通过
1817 | 农用动力机械 | 拖拉机 | 轮式拖拉机 | 180-200马力四轮驱动拖拉机 | 山东五征集团有限公司 | 轮式拖拉机 | 现：MG1804-F(G4)（原：MG1804-F） | 功率：180马力；驱动方式：四轮驱动；最小使用比质量（kg/kW）：43.7 | 50500元 | 购机补贴(通用类) | 山东省 | 通过
1818 | 农用动力机械 | 拖拉机 | 轮式拖拉机 | 180-200马力四轮驱动拖拉机 | 山东铮德智能装备有限公司 | 轮式拖拉机 | 现：1804-F(G4)（原：1804-F） | 功率：180马力；驱动方式：四轮驱动；最小使用比质量：43.77kg/kW | 50500元 | 购机补贴(通用类) | 山东省 | 通过
1819 | 农用动力机械 | 拖拉机 | 轮式拖拉机 | 180-200马力四轮驱动拖拉机 | 山拖农机装备有限公司 | 轮式拖拉机 | 现：MF1804(G4)（原：MF1804） | 功率：180马力；驱动方式：四轮驱动;最小使用比质量：43.7kg/kW | 50500元 | 购机补贴(通用类) | 山东省 | 通过
1820 | 农用动力机械 | 拖拉机 | 轮式拖拉机 | 180-200马力四轮驱动拖拉机 | 潍坊福康农业装备有限公司 | 轮式拖拉机 | 现：GA1804(G4)（原：GA1804） | 180马力，四轮驱动，最小使用比质量46.83kg/kW 发动机型号：YCA07P210-T400；发动机标定功率/转速：132.4kW/2200r/min ；气缸数：6；排放标准：GB 20891-2014第四阶段；制造商：广西玉柴机器股份有限公司 | 50500元 | 购机补贴(通用类) | 山东省 | 通过
1821 | 农用动力机械 | 拖拉机 | 轮式拖拉机 | 180-200马力四轮驱动拖拉机 | 潍坊恒源拖拉机有限公司 | 轮式拖拉机 | 现：ZY1804-A(G4)（原：ZY1804-A） | 180马力，四轮驱动，最小使用比质量(kg/kW)：43.5 | 50500元 | 购机补贴(通用类) | 山东省 | 通过
1822 | 农用动力机械 | 拖拉机 | 轮式拖拉机 | 180-200马力四轮驱动拖拉机 | 潍坊红柳机械开发有限公司 | 轮式拖拉机 | 现：1804-1(G4)（原：1804-1） | 功率：180马力；驱动型式：四轮驱动；最小使用比质量：44.6kg/kw | 50500元 | 购机补贴(通用类) | 山东省 | 通过
1823 | 农用动力机械 | 拖拉机 | 轮式拖拉机 | 180-200马力四轮驱动拖拉机 | 潍坊泰鸿拖拉机有限公司 | 轮式拖拉机 | 现：TH1804-F(G4)（原：TH1804-F） | 功率：180马力；驱动方式：四轮驱动；最小使用比质量（kg/kw）：44.18kg/kw | 50500元 | 购机补贴(通用类) | 山东省 | 通过
1824 | 农用动力机械 | 拖拉机 | 轮式拖拉机 | 180-200马力四轮驱动拖拉机 | 潍坊泰山拖拉机有限公司 | 轮式拖拉机 | 现：TT1804(G4)（原：TT1804） | 180马力，四轮驱动；最小使用比质量(kg/kW)：44.31 | 50500元 | 购机补贴(通用类) | 山东省 | 通过
1825 | 农用动力机械 | 拖拉机 | 轮式拖拉机 | 180-200马力四轮驱动拖拉机 | 潍坊银泉机械有限公司 | 轮式拖拉机 | 现：1804-Q(G4)（原：1804-Q） | 功率：180马力；驱动方式：四轮驱动；最小使用比质量：48.34kg/kW；排放阶段：国四 | 50500元 | 购机补贴(通用类) | 山东省 | 通过
1826 | 农用动力机械 | 拖拉机 | 轮式拖拉机 | 180-200马力四轮驱动拖拉机 | 新疆中昆天拖重工有限公司 | 轮式拖拉机 | 现：BC1804(G4)（原：BC1804） | 驱动方式:四轮驱动 ;功率(马力):180马力;最小使用比质量:46.2kg/kW;排放阶段：国四 | 50500元 | 购机补贴(通用类) | 新疆维吾尔自治区 | 通过
1827 | 农用动力机械 | 拖拉机 | 轮式拖拉机 | 180-200马力四轮驱动拖拉机 | 徐州凯尔农业装备股份有限公司 | 轮式拖拉机 | XZH1804 | 功率：180马力；驱动方式：四轮驱动 ；最小使用质量:6500kg；配套发动机型号：SC7H200G4；制造商：上海柴油机股份有限公司；气缸数：6；标定功率：132.5 kW；标定转速：2200r/min；排放阶段：国4；最小使用比质量 ：49.06kg/kW。 | 50500元 | 购机补贴(通用类) | 江苏省 | 通过
1828 | 农用动力机械 | 拖拉机 | 轮式拖拉机 | 180-200马力四轮驱动拖拉机 | 徐州凯尔农业装备股份有限公司 | 轮式拖拉机 | 现：KAT1804-C(G4)(原：KAT1804-C) | 功率：180马力；驱动方式：四轮驱动 ；最小使用质量:6400kg；配套发动机型号：YCA07P210-T400；制造商：广西玉柴机器股份有限公司 ；气缸数：6；标定功率：132.5 kW；标定转速：2200r/min；排放阶段：国4；最小使用比质量 ：48.30kg/kW。 | 50500元 | 购机补贴(通用类) | 江苏省 | 通过
1829 | 农用动力机械 | 拖拉机 | 轮式拖拉机 | 180-200马力四轮驱动拖拉机 | 徐州凯尔农业装备股份有限公司 | 轮式拖拉机 | 现：KAT1804-D2（G4）（原：KAT1804-D2） | 功率：180马力；驱动方式：四轮驱动 ；最小使用质量:6100kg；配套发动机型号：YCA07P210-T400；制造商：广西玉柴机器股份有限公司 ；气缸数：6；标定功率：132.5 kW；标定转速：2200r/min；排放阶段：国4；最小使用比质量 ：46.0kg/kW。 | 50500元 | 购机补贴(通用类) | 江苏省 | 通过
1830 | 农用动力机械 | 拖拉机 | 轮式拖拉机 | 180-200马力四轮驱动拖拉机 | 中联农业机械股份有限公司（原：中联重机股份有限公司） | 轮式拖拉机 | RG1804 | 功率：180马力；型式：四轮驱动；最小使用质量kg：6900；最小使用比质量（kg/kw）为52.11； | 50500元 | 购机补贴(通用类) | 安徽省 | 通过
1831 | 农用动力机械 | 拖拉机 | 轮式拖拉机 | 180-200马力四轮驱动拖拉机 | 中联农业机械股份有限公司（原：中联重机股份有限公司） | 轮式拖拉机 | 现：RG1804-1(G4)（原：RG1804-1） | 功率：180马力；型式：四轮驱动；发动机信息：国四，YCA07P210-T401，玉柴，132.4kW； | 50500元 | 购机补贴(通用类) | 安徽省 | 通过
1832 | 农用动力机械 | 拖拉机 | 轮式拖拉机 | 180-200马力四轮驱动拖拉机 | 中联农业机械股份有限公司（原：中联重机股份有限公司） | 轮式拖拉机 | 现：RS1804-1(G4)（原：RS1804-1） | 功率：180马力；型式：四轮驱动；发动机信息：国四，YCA07P210-T401，玉柴，132.4kW； | 50500元 | 购机补贴(通用类) | 安徽省 | 通过
1833 | 农用动力机械 | 拖拉机 | 轮式拖拉机 | 180-200马力四轮驱动动力换挡拖拉机 | 凯斯纽荷兰工业(哈尔滨)机械有限公司 | 轮式拖拉机 | 现：T1804-B(G4)（原：T1804-B） | 功率180马力，驱动方式：四轮驱动；换挡方式：动力换挡/换向；最小使用比质量56.01kg/kW | 51500元 | 购机补贴(通用类) | 黑龙江 | 通过
1834 | 农用动力机械 | 拖拉机 | 轮式拖拉机 | 180-200马力四轮驱动动力换挡拖拉机 | 山东五征集团有限公司 | 轮式拖拉机 | 现：WZ1804(G4)（原：WZ1804） | 功率：180马力；驱动方式：四轮驱动；换挡方式：部分动力换挡；最小使用比质量（kg/kW）：48.3；排放阶段：国四 | 51500元 | 购机补贴(通用类) | 山东省 | 通过
1835 | 农用动力机械 | 拖拉机 | 轮式拖拉机 | 180-200马力四轮驱动动力换挡拖拉机 | 中联农业机械股份有限公司（原：中联重机股份有限公司） | 轮式拖拉机 | 现：PS1804(G4)（原：PS1804） | 功率：180马力；型式：四轮驱动；最小使用比质量（kg/kw）：46.4；主变速位置和换挡方式：主变速位置：在第2箱体中机械有级挡；副变速换挡方式：Hi-Lo 挡（2速动力换挡），动力换向；发动机信息：国四，YCA07P210-T401，玉柴，功率：132.4kW； | 51500元 | 购机补贴(通用类) | 安徽省 | 通过
1836 | 农用动力机械 | 拖拉机 | 轮式拖拉机 | 200马力及以上四轮驱动拖拉机 | 安徽省传奇农业机械制造有限公司 | 轮式拖拉机 | 现：2004-1(G4)（原：2004-1） | 整机外廓尺寸（长×宽×高及部位mm）：5365×2395×3110(排气管顶部)；轴距（mm）:2766；常用轮距（前轮/后轮mm）：1940/1725；最小使用质量（kg）：6500；最小使用比质量（kg/kW）：44.22；发动机信息：WP6G220E476/SC7H220G4；标定功率（kW）：147/147；制造商：潍柴动力股份有限公司/上海新动力汽车科技股份有限公司；排放阶段：第四阶段 | 50560元 | 购机补贴(通用类) | 安徽省 | 通过
1837 | 农用动力机械 | 拖拉机 | 轮式拖拉机 | 200马力及以上四轮驱动拖拉机 | 安徽省传奇农业机械制造有限公司 | 轮式拖拉机 | 现：2404(G4)（原：2404） | 整机外廓尺寸（长×宽×高及部位mm）：5600×2800×3170(空气滤清器顶部)；轴距（mm）:2830；常用轮距（前轮/后轮mm）：2030/1995；最小使用质量(kg)：7700；最小使用比质量（kg/kW）：43.5；发动机信息：型号：SC7H260G4；标定功率（kW）：177；制造商：上海柴油机股份有限公司；排放阶段：第四阶段；发动机标定转速（r/min）：2200 | 50560元 | 购机补贴(通用类) | 安徽省 | 通过
1838 | 农用动力机械 | 拖拉机 | 轮式拖拉机 | 200马力及以上四轮驱动拖拉机 | 安徽省传奇农业机械制造有限公司 | 轮式拖拉机 | 现：2604(G4)（原：2604） | 整机外廓尺寸（长×宽×高及部位mm）：5600×3510×3170；轴距（mm）:2766；常用轮距（前轮/后轮mm）：1940/1725；最小使用质量（kg）：8450；最小使用比质量（kg/kW）：44.13；发动机信息：型号：SC7H290G4；标定功率（kW）：191.5；制造商：上海新动力汽车科技股份有限公司；排放阶段：第四阶段；发动机标定转速（r/min）：2200；功率：260马力; | 50560元 | 购机补贴(通用类) | 安徽省 | 通过
1839 | 农用动力机械 | 拖拉机 | 轮式拖拉机 | 200马力及以上四轮驱动拖拉机 | 常州东风农机集团有限公司 | 轮式拖拉机 | 现：DF2004-5A(G4)(原：DF2004-5A) | 功率:200马力;驱动方式:四轮驱动 ;最小使用比质量:44.22kg/kW; | 50560元 | 购机补贴(通用类) | 江苏省 | 通过
1840 | 农用动力机械 | 拖拉机 | 轮式拖拉机 | 200马力及以上四轮驱动拖拉机 | 常州东风农机集团有限公司 | 轮式拖拉机 | 现：DF2104-C(G4)(原：DF2104-C) | 功率:210马力;驱动方式:四轮驱动 ;最小使用比质量:43.87kg/kW; | 50560元 | 购机补贴(通用类) | 江苏省 | 通过
1841 | 农用动力机械 | 拖拉机 | 轮式拖拉机 | 200马力及以上四轮驱动拖拉机 | 道依茨法尔机械有限公司 | 轮式拖拉机 | 现：CD2004(G4)（原：CD2004） | 驱动方式：四轮驱动；功率：200马力；最小使用比质量：46.8kg/kW。 | 50560元 | 购机补贴(通用类) | 山东省 | 通过
1842 | 农用动力机械 | 拖拉机 | 轮式拖拉机 | 200马力及以上四轮驱动拖拉机 | 道依茨法尔机械有限公司 | 轮式拖拉机 | 现：CD2204(G4)（原：CD2204） | 驱动方式：四轮驱动；功率：220马力；最小使用比质量：45.6kg/kW。 | 50560元 | 购机补贴(通用类) | 山东省 | 通过
1843 | 农用动力机械 | 拖拉机 | 轮式拖拉机 | 200马力及以上四轮驱动拖拉机 | 第一拖拉机股份有限公司 | 轮式拖拉机 | LX2004-M | 功率:147.7kW/200马力;驱动方式:四轮驱动 ;最小使用比质量:44.14kg/kW; | 50560元 | 购机补贴(通用类) | 河南省 | 通过
1844 | 农用动力机械 | 拖拉机 | 轮式拖拉机 | 200马力及以上四轮驱动拖拉机 | 丰疆智能科技研究院（常州）有限公司 | 轮式拖拉机 | 现：FJ2204（G4）（原：FJ2204） | 功率：220马力;驱动方式:四轮驱动;最小使用质量：7130Kg;最小使用比质量：44.06kg/kW；发动机生产厂家：广西玉柴机器股份有限公司；发动机型号：YCA07P250-T400；发动机结构型式：直列、直喷、水冷、四冲程、增压中冷；发动机进气方式：增压中冷；发动机气缸数：6；发动机标定功率：161.8kW；发动机标定转速：2200 r/min，排放标准：国四 | 50560元 | 购机补贴(通用类) | 江苏省 | 通过
1845 | 农用动力机械 | 拖拉机 | 轮式拖拉机 | 200马力及以上四轮驱动拖拉机 | 河北铠特农业机械有限公司 | 轮式拖拉机 | 现：KT2204-B1(G4)（原：KT2204-B1） | 功率：220马力；驱动方式：四轮驱动；换挡方式：机械有级挡；最小使用质量比：50.28（kg/kW）；排放标准：国四。 | 50560元 | 购机补贴(通用类) | 河北省 | 通过
1846 | 农用动力机械 | 拖拉机 | 轮式拖拉机 | 200马力及以上四轮驱动拖拉机 | 河北铠特农业机械有限公司 | 轮式拖拉机 | 现：KT2404-B(G4)（原：KT2404-B） | 功率：240马力；驱动方式：四轮驱动；换挡方式：机械有级挡；最小使用质量比：47.51（kg/kW）；排放标准：国四。 | 50560元 | 购机补贴(通用类) | 河北省 | 通过
1847 | 农用动力机械 | 拖拉机 | 轮式拖拉机 | 200马力及以上四轮驱动拖拉机 | 河北铠特农业机械有限公司 | 轮式拖拉机 | 现：KT2404-B1(G4)（原：KT2404-B1） | 功率：240马力；驱动方式：四轮驱动；换挡方式：机械有级挡；最小使用质量比：46.46（kg/kW）；排放标准：国四。 | 50560元 | 购机补贴(通用类) | 河北省 | 通过
1848 | 农用动力机械 | 拖拉机 | 轮式拖拉机 | 200马力及以上四轮驱动拖拉机 | 河北铠特农业机械有限公司 | 轮式拖拉机 | 现：KT2604-B1(G4)（原：KT2604-B1） | 功率：260马力；驱动方式：四轮驱动；换挡方式：机械有级挡；最小使用质量比：46.52（kg/kW）；排放标准：国四。 | 50560元 | 购机补贴(通用类) | 河北省 | 通过
1849 | 农用动力机械 | 拖拉机 | 轮式拖拉机 | 200马力及以上四轮驱动拖拉机 | 河北铠特农业机械有限公司 | 轮式拖拉机 | 现：KTC2004(G4)（原：KTC2004） | 功率：200马力；驱动方式：四轮驱动；换挡方式：机械有级挡；最小使用质量比：44.25（kg/kW）；排放标准：国四。 | 50560元 | 购机补贴(通用类) | 河北省 | 通过
1850 | 农用动力机械 | 拖拉机 | 轮式拖拉机 | 200马力及以上四轮驱动拖拉机 | 华辰重科（山东）智能装备有限公司 | 轮式拖拉机 | TC2104 | 210马力；驱动方式：四轮驱动；最小使用比质量(kg/kW)：43.71 | 50560元 | 购机补贴(通用类) | 山东省 | 通过
1851 | 农用动力机械 | 拖拉机 | 轮式拖拉机 | 200马力及以上四轮驱动拖拉机 | 几何重工（山东）有限公司 | 轮式拖拉机 | 现：JD2004(G4)（原：JD2004） | 功率:200马力;驱动方式:四轮驱动 ;最小使用比质量:43.88kg/kW;排放标准:国四。 | 50560元 | 购机补贴(通用类) | 山东省 | 通过
1852 | 农用动力机械 | 拖拉机 | 轮式拖拉机 | 200马力及以上四轮驱动拖拉机 | 几何重工（山东）有限公司 | 轮式拖拉机 | 现：JG2104(G4)（原：JG2104） | 功率:210马力;驱动方式:四轮驱动 ;最小使用比质量:45.47kg/kW;排放标准:国四。 | 50560元 | 购机补贴(通用类) | 山东省 | 通过
1853 | 农用动力机械 | 拖拉机 | 轮式拖拉机 | 200马力及以上四轮驱动拖拉机 | 几何重工（山东）有限公司 | 轮式拖拉机 | 现：SD2204（G4）（原：SD2204） | 功率：220马力;驱动方式:四轮驱动 ;最小使用比质量:46.3kg/kW;排放标准:国四。 | 50560元 | 购机补贴(通用类) | 山东省 | 通过
1854 | 农用动力机械 | 拖拉机 | 轮式拖拉机 | 200马力及以上四轮驱动拖拉机 | 江苏常发农业装备股份有限公司 | 轮式拖拉机 | 现：CFJ2004（G4）（原：CFJ2004） | 功率：200马力，147kw；驱动方式：四轮驱动；最小使用比质量：44.9kg/kW | 50560元 | 购机补贴(通用类) | 江苏省 | 通过
1855 | 农用动力机械 | 拖拉机 | 轮式拖拉机 | 200马力及以上四轮驱动拖拉机 | 江苏常发农业装备股份有限公司 | 轮式拖拉机 | 现：CFJ2204（G4）（原：CFJ2204） | 功率：220马力，161.8kw；驱动方式：四轮驱动；最小使用比质量：43.57kg/kW | 50560元 | 购机补贴(通用类) | 江苏省 | 通过
1856 | 农用动力机械 | 拖拉机 | 轮式拖拉机 | 200马力及以上四轮驱动拖拉机 | 江苏常发农业装备股份有限公司 | 轮式拖拉机 | 现：CFK2304（G4）（原：CFK2304） | 功率：230马力，169.5kw；驱动方式：四轮驱动；最小使用比质量：47.64kg/kW | 50560元 | 购机补贴(通用类) | 江苏省 | 通过
1857 | 农用动力机械 | 拖拉机 | 轮式拖拉机 | 200马力及以上四轮驱动拖拉机 | 江苏常发农业装备股份有限公司 | 轮式拖拉机 | 现：CFK2404（G4）（原：CFK2404） | 功率：240马力，176.5kw；驱动方式：四轮驱动；最小使用比质量：46.57kg/kW | 50560元 | 购机补贴(通用类) | 江苏省 | 通过
1858 | 农用动力机械 | 拖拉机 | 轮式拖拉机 | 200马力及以上四轮驱动拖拉机 | 江苏金硕重工科技有限公司 | 轮式拖拉机 | 现：KS2004(G4)(原：KS2004) | 功率:200马力;整机型式:轮式;整机驱动型式:四驱;发动机标定功率(kw):147;整机最小使用质量(kg):6425;最小使用比质量(kg/kW):43.71;排放阶段:第四阶段。 | 50560元 | 购机补贴(通用类) | 江苏省 | 通过
1859 | 农用动力机械 | 拖拉机 | 轮式拖拉机 | 200马力及以上四轮驱动拖拉机 | 江苏沃得高新农业装备有限公司 | 轮式拖拉机 | 现：WG2004(G4)(原：WG2004) | 标定功率：200马力；驱动方式：四轮驱动；最小使用比质量（kg/kW）：49.97（后轮单胎）/52.01（后轮双胎）。 | 50560元 | 购机补贴(通用类) | 江苏省 | 通过
1860 | 农用动力机械 | 拖拉机 | 轮式拖拉机 | 200马力及以上四轮驱动拖拉机 | 江苏悦达智能农业装备有限公司 | 轮式拖拉机 | 现：YHX2004(G4)(原：YHX2004) | 发动机功率：147千瓦（200马力）；国四排放；四轮驱动；整机最小使用质量 kg：6470；最小使用比质量（kg/kW）：44.01。 | 50560元 | 购机补贴(通用类) | 江苏省 | 通过
1861 | 农用动力机械 | 拖拉机 | 轮式拖拉机 | 200马力及以上四轮驱动拖拉机 | 江苏悦达智能农业装备有限公司 | 轮式拖拉机 | 现：YHX2004-X(G4)(原：YHX2004-X) | 发动机功率：147千瓦（200马力）；国四排放；四轮驱动；整机最小使用质量 kg：6480；最小使用比质量（kg/kW）：44.08。 | 50560元 | 购机补贴(通用类) | 江苏省 | 通过
1862 | 农用动力机械 | 拖拉机 | 轮式拖拉机 | 200马力及以上四轮驱动拖拉机 | 江苏悦达智能农业装备有限公司 | 轮式拖拉机 | 现：YK2004（G4）（原：YK2004） | 功率：200马力；整机型式：轮式；整机驱动型式：四驱；发动机标定功率(kW)：147.5；整机最小使用质量（kg）：8659；最小使用比质量（kg/kW）：58.71；排放阶段：第四阶段。 | 50560元 | 购机补贴(通用类) | 江苏省 | 通过
1863 | 农用动力机械 | 拖拉机 | 轮式拖拉机 | 200马力及以上四轮驱动拖拉机 | 江苏悦达智能农业装备有限公司 | 轮式拖拉机 | 现：YK2204（G4）（原：YK2204） | 功率：220马力；整机型式：轮式；整机驱动型式：四驱；发动机标定功率(kW)：162；整机最小使用质量（kg）：8659；最小使用比质量（kg/kW）：53.45；排放阶段：第四阶段。 | 50560元 | 购机补贴(通用类) | 江苏省 | 通过
1864 | 农用动力机械 | 拖拉机 | 轮式拖拉机 | 200马力及以上四轮驱动拖拉机 | 江苏悦达智能农业装备有限公司 | 轮式拖拉机 | 现：YK2404（G4）（原：YK2404） | 功率：240马力；整机型式：轮式；整机驱动型式：四驱；发动机标定功率(kW)：177；整机最小使用质量（kg）：8659；最小使用比质量（kg/kW）：48.92；排放阶段：第四阶段。 | 50560元 | 购机补贴(通用类) | 江苏省 | 通过
1865 | 农用动力机械 | 拖拉机 | 轮式拖拉机 | 200马力及以上四轮驱动拖拉机 | 江苏悦达智能农业装备有限公司 | 轮式拖拉机 | 现：YR2004（G4）（原：YR2004） | 发动机功率：147.1千瓦（200马力）；国四排放；四轮驱动:；整机最小使用质量：7356kg；最小使用比质量（kg/kW）：51.23。 | 50560元 | 购机补贴(通用类) | 江苏省 | 通过
1866 | 农用动力机械 | 拖拉机 | 轮式拖拉机 | 200马力及以上四轮驱动拖拉机 | 江苏悦达智能农业装备有限公司 | 轮式拖拉机 | 现：YR2204（G4）（原：YR2204） | 发动机功率：162千瓦（220马力）；国四排放；四轮驱动；整机最小使用质量：7536kg；最小使用比质量（kg/kW）：46.52。 | 50560元 | 购机补贴(通用类) | 江苏省 | 通过
1867 | 农用动力机械 | 拖拉机 | 轮式拖拉机 | 200马力及以上四轮驱动拖拉机 | 京山三雷重工股份有限公司 | 轮式拖拉机 | 现：2104-1(G4)（原：2104-1） | 型式:四轮驱动,外廓尺寸(mm):5280×2220×3000（空气滤清器顶部）,轴距2680mm,最小使用质量：6730kg,标准配重（前/后）：520/240（kg）,变速箱型式:机械平面组成式,箱体数量：2个 换挡方式:机械有级挡 ,发动机型号：SC7H230G4，标定功率：155kW，制造商：上海新动力汽车科技股份有限公司，国四排放阶段 | 50560元 | 购机补贴(通用类) | 湖北省 | 通过
1868 | 农用动力机械 | 拖拉机 | 轮式拖拉机 | 200马力及以上四轮驱动拖拉机 | 京山三雷重工股份有限公司 | 轮式拖拉机 | 现：2104-2(G4)（原：2104-2） | 型式:四轮驱动,外廓尺寸(mm):5280×2220×3000（空气滤清器顶部）,轴距2680mm,最小使用质量：6730kg,标准配重（前/后）：520/240（kg）,变速箱型式:机械平面组成式,箱体数量：2个 换挡方式:机械有级挡 ,发动机型号：WP6G220E476,标定功率：154.4kW，制造商：潍柴动力股份有限公司，国四排放阶段 | 50560元 | 购机补贴(通用类) | 湖北省 | 通过
1869 | 农用动力机械 | 拖拉机 | 轮式拖拉机 | 200马力及以上四轮驱动拖拉机 | 京山三雷重工股份有限公司 | 轮式拖拉机 | 现：2204(G4)（原：2204） | 型式:四轮驱动,外廓尺寸(mm):5600×2475×2995（排气管顶部）,轴距2845mm,最小使用质量：7095kg,标准配重（前/后）：1110/240（kg）,变速箱型式:机械平面组成式,箱体数量：2个 换挡方式:机械有级挡 ,发动机型号：WP6G220E476,标定功率：162kW，制造商：潍柴动力股份有限公司，国四排放阶段 | 50560元 | 购机补贴(通用类) | 湖北省 | 通过
1870 | 农用动力机械 | 拖拉机 | 轮式拖拉机 | 200马力及以上四轮驱动拖拉机 | 京山三雷重工股份有限公司 | 轮式拖拉机 | 现：2204-1(G4)（原：2204-1） | 型式:四轮驱动,外廓尺寸(mm):5600×2475×2995（排气管顶部）,轴距2845mm,最小使用质量：7095kg,标准配重（前/后）：1110/240（kg）,变速箱型式:机械平面组成式,箱体数量：2个 换挡方式:机械有级挡 ,发动机型号：SC7H240G4,标定功率：162kW，制造商：上海新动力汽车科技股份有限公司，国四排放阶段 | 50560元 | 购机补贴(通用类) | 湖北省 | 通过
1871 | 农用动力机械 | 拖拉机 | 轮式拖拉机 | 200马力及以上四轮驱动拖拉机 | 洛阳丰收芬美得农业机械装备有限公司 | 轮式拖拉机 | 现：FC2004(G4)（原：FC2004） | 发动机标定功率（kW）：147.1；驱动方式：四轮驱动；最小使用质量（kg）：6520；最小使用比质量kg/kw：44.32；排放阶段：国四 | 50560元 | 购机补贴(通用类) | 河南省 | 通过
1872 | 农用动力机械 | 拖拉机 | 轮式拖拉机 | 200马力及以上四轮驱动拖拉机 | 洛阳福格森机械装备有限公司 | 轮式拖拉机 | 现：LF2204-H(G4)(原：LF2204-H) | 220马力轮式拖拉机；发动机标定功率：162kW；标定转速（r/min）：2200；驱动方式：四轮驱动；排放阶段：国家第四排放阶段；最小使用质量（kg）:7064；最小使用比质量（kg/kW):43.6； | 50560元 | 购机补贴(通用类) | 河南省 | 通过
1873 | 农用动力机械 | 拖拉机 | 轮式拖拉机 | 200马力及以上四轮驱动拖拉机 | 洛阳福格森机械装备有限公司 | 轮式拖拉机 | 现：LF2604-A(G4)(原：LF2604-A) | 260马力轮式拖拉机；发动机标定功率：191.2kW；标定转速（r/min）：2200；驱动方式：四轮驱动；排放阶段：国家第四排放阶段；最小使用质量（kg）:8368；最小使用比质量（kg/kW):43.8； | 50560元 | 购机补贴(通用类) | 河南省 | 通过
1874 | 农用动力机械 | 拖拉机 | 轮式拖拉机 | 200马力及以上四轮驱动拖拉机 | 洛阳格朗斯机械制造有限公司 | 轮式拖拉机 | 现：2004-1(G4)（原：2004-1） | 功率：200马力；驱动方式：四轮驱动；最小使用比质量（kg/kW）：44 | 50560元 | 购机补贴(通用类) | 河南省 | 通过
1875 | 农用动力机械 | 拖拉机 | 轮式拖拉机 | 200马力及以上四轮驱动拖拉机 | 洛阳格朗斯机械制造有限公司 | 轮式拖拉机 | 现：2204(G4)（原：2204） | 功率：220马力；驱动方式：四轮驱动；最小使用比质量（kg/kW）：46.23 | 50560元 | 购机补贴(通用类) | 河南省 | 通过
1876 | 农用动力机械 | 拖拉机 | 轮式拖拉机 | 200马力及以上四轮驱动拖拉机 | 洛阳瑞得拖拉机有限公司 | 轮式拖拉机 | RD2104（G4） | 功率：210马力；驱动方式：四轮驱动；最小使用比质量：45.2kg/kW；排放阶段：第四阶段 | 50560元 | 购机补贴(通用类) | 河南省 | 通过
1877 | 农用动力机械 | 拖拉机 | 轮式拖拉机 | 200马力及以上四轮驱动拖拉机 | 洛阳瑞得拖拉机有限公司 | 轮式拖拉机 | 现：RM2004(G4)（原：RM2004） | 功率：200马力；驱动方式:四轮驱动；最小使用质量（kg）：6410；最小使用比质量（kg/kW）：43.6 | 50560元 | 购机补贴(通用类) | 河南省 | 通过
1878 | 农用动力机械 | 拖拉机 | 轮式拖拉机 | 200马力及以上四轮驱动拖拉机 | 洛阳瑞得拖拉机有限公司 | 轮式拖拉机 | 现：RM2104(G4)（原：RM2104） | 功率：210马力；驱动方式:四轮驱动；最小使用质量（kg）：6740；最小使用比质量（kg/kW）：43.6（选配东方红LR6M230-40柴油机标定功率：154.5kW）/43.7(选配潍柴WP6G220E476柴油机标定功率154.4kW) | 50560元 | 购机补贴(通用类) | 河南省 | 通过
1879 | 农用动力机械 | 拖拉机 | 轮式拖拉机 | 200马力及以上四轮驱动拖拉机 | 洛阳瑞得拖拉机有限公司 | 轮式拖拉机 | 现：RS2204(G4)（原：RS2204） | 功率：220马力；驱动方式:四轮驱动；最小使用质量（kg）：7050（单胎）7700（双胎）；最小使用比质量（kg/kW）：43.5（单胎）47.53（双胎） | 50560元 | 购机补贴(通用类) | 河南省 | 通过
1880 | 农用动力机械 | 拖拉机 | 轮式拖拉机 | 200马力及以上四轮驱动拖拉机 | 洛阳瑞得拖拉机有限公司 | 轮式拖拉机 | 现：RS2404(G4)（原：RS2404） | 功率：240马力；驱动方式:四轮驱动；最小使用质量（kg）：7700（单胎）8350（双胎）；最小使用比质量（kg/kW）：43.5（单胎）47.18（双胎） | 50560元 | 购机补贴(通用类) | 河南省 | 通过
1881 | 农用动力机械 | 拖拉机 | 轮式拖拉机 | 200马力及以上四轮驱动拖拉机 | 洛阳瑞得拖拉机有限公司 | 轮式拖拉机 | 现：RS2604(G4)（原：RS2604） | 功率：260马力；最小使用质量（kg）：8350（单胎）8575（双胎）；最小使用比质量（kg/kW）：43.6（单胎）44.78（双胎）；驱动方式：四轮驱动；排放阶段：第四阶段 | 50560元 | 购机补贴(通用类) | 河南省 | 通过
1882 | 农用动力机械 | 拖拉机 | 轮式拖拉机 | 200马力及以上四轮驱动拖拉机 | 山东迪沃重工有限公司 | 轮式拖拉机 | 现：2004-N(G4)（原：2004-N） | 200马力，四轮驱动，最小使用比质量(kg/kW)：43.61 | 50560元 | 购机补贴(通用类) | 山东省 | 通过
1883 | 农用动力机械 | 拖拉机 | 轮式拖拉机 | 200马力及以上四轮驱动拖拉机 | 山东迪沃重工有限公司 | 轮式拖拉机 | 现：2104-Q(G4)（原：2104-Q） | 210马力，四轮驱动， 最小使用比质量(kg/kW)：43.5 | 50560元 | 购机补贴(通用类) | 山东省 | 通过
1884 | 农用动力机械 | 拖拉机 | 轮式拖拉机 | 200马力及以上四轮驱动拖拉机 | 山东飞迅驰农业装备有限公司 | 轮式拖拉机 | 现：2104-B(G4)(原：2104-B) | 整机驱动型式：四轮驱动；标定功率（kw）：155kw（210马力）; 发动机型号及制造商：SC7H230G4,上海柴油机股份有限公司；排放标准：第四阶段。 最小使用质量(kg)：6750; 最小使用比质量:43.55。 | 50560元 | 购机补贴(通用类) | 山东省 | 通过
1885 | 农用动力机械 | 拖拉机 | 轮式拖拉机 | 200马力及以上四轮驱动拖拉机 | 山东飞迅驰农业装备有限公司 | 轮式拖拉机 | 现：FB2204（G4）(原：FB2204) | 整机驱动型式：四轮驱动；标定功率（kw）：162kw（220马力）; 发动机型号及制造商：SC7H240G4,上海柴油机股份有限公司；排放标准：第四阶段。 最小使用质量(kg)：7710; 最小使用比质量:47.59。 | 50560元 | 购机补贴(通用类) | 山东省 | 通过
1886 | 农用动力机械 | 拖拉机 | 轮式拖拉机 | 200马力及以上四轮驱动拖拉机 | 山东飞迅驰农业装备有限公司 | 轮式拖拉机 | 现：FB2404（G4）(原：FB2404) | 整机驱动型式：四轮驱动；标定功率（kw）：177kw（240马力）; 发动机型号及制造商：SC7H260G4,上海柴油机股份有限公司；排放标准：第四阶段。 最小使用质量(kg)：8410; 最小使用比质量:47.51。 | 50560元 | 购机补贴(通用类) | 山东省 | 通过
1887 | 农用动力机械 | 拖拉机 | 轮式拖拉机 | 200马力及以上四轮驱动拖拉机 | 山东飞迅驰农业装备有限公司 | 轮式拖拉机 | 现：FB2604（G4）(原：FB2604) | 整机驱动型式：四轮驱动；标定功率（kw）：191.5kw（260马力）; 发动机型号及制造商：SC7H290G4,上海柴油机股份有限公司；排放标准：第四阶段。 最小使用质量(kg)：8410; 最小使用比质量:43.92。 | 50560元 | 购机补贴(通用类) | 山东省 | 通过
1888 | 农用动力机械 | 拖拉机 | 轮式拖拉机 | 200马力及以上四轮驱动拖拉机 | 山东谷禾农业装备有限公司 | 轮式拖拉机 | 现：M2204(G4)（原：M2204） | 标定功率:161.8kW(220马力）；驱动方式:四轮驱动；最小使用比质量:43.6kg/kW；排放阶段：国四。 | 50560元 | 购机补贴(通用类) | 山东省 | 通过
1889 | 农用动力机械 | 拖拉机 | 轮式拖拉机 | 200马力及以上四轮驱动拖拉机 | 山东悍沃农业装备有限公司 | 轮式拖拉机 | 现：2104-S(G4)（原：2104-S） | 功率：210马力；驱动方式：四轮驱动；最小使用比质量：43.61。 | 50560元 | 购机补贴(通用类) | 山东省 | 通过
1890 | 农用动力机械 | 拖拉机 | 轮式拖拉机 | 200马力及以上四轮驱动拖拉机 | 山东悍沃农业装备有限公司 | 轮式拖拉机 | 现：TC2004-B(G4)（原：TC2004-B） | 功率：200马力；驱动方式：四轮驱动；最小使用比质量：44.05。 | 50560元 | 购机补贴(通用类) | 山东省 | 通过
1891 | 农用动力机械 | 拖拉机 | 轮式拖拉机 | 200马力及以上四轮驱动拖拉机 | 山东悍沃农业装备有限公司 | 轮式拖拉机 | 现：TH2104-B(G4)（原：TH2104-B） | 功率：210马力；驱动方式：四轮驱动；最小使用比质量：45.06。 | 50560元 | 购机补贴(通用类) | 山东省 | 通过
1892 | 农用动力机械 | 拖拉机 | 轮式拖拉机 | 200马力及以上四轮驱动拖拉机 | 山东悍沃农业装备有限公司 | 轮式拖拉机 | 现：TH2204-A(G4)（原：TH2204-A） | 功率：220马力；驱动方式：四轮驱动；最小使用比质量：48.58。 | 50560元 | 购机补贴(通用类) | 山东省 | 通过
1893 | 农用动力机械 | 拖拉机 | 轮式拖拉机 | 200马力及以上四轮驱动拖拉机 | 山东悍沃农业装备有限公司 | 轮式拖拉机 | 现：TH2304-B(G4)（原：TH2304-B） | 功率：230马力；驱动方式：四轮驱动；最小使用比质量：44.13。 | 50560元 | 购机补贴(通用类) | 山东省 | 通过
1894 | 农用动力机械 | 拖拉机 | 轮式拖拉机 | 200马力及以上四轮驱动拖拉机 | 山东悍沃农业装备有限公司 | 轮式拖拉机 | 现：TH2404-A(G4)（原：TH2404-A） | 功率：240马力；驱动方式：四轮驱动；最小使用比质量：46.05。 | 50560元 | 购机补贴(通用类) | 山东省 | 通过
1895 | 农用动力机械 | 拖拉机 | 轮式拖拉机 | 200马力及以上四轮驱动拖拉机 | 山东悍沃农业装备有限公司 | 轮式拖拉机 | 现：TH2604-A(G4)（原：TH2604-A） | 功率：260马力；驱动方式：四轮驱动；最小使用比质量：45.01。 | 50560元 | 购机补贴(通用类) | 山东省 | 通过
1896 | 农用动力机械 | 拖拉机 | 轮式拖拉机 | 200马力及以上四轮驱动拖拉机 | 山东悍沃农业装备有限公司 | 轮式拖拉机 | 现：TK2104-S(G4)（原：TK2104-S） | 功率：210马力；驱动方式：四轮驱动；最小使用比质量：45.03。 | 50560元 | 购机补贴(通用类) | 山东省 | 通过
1897 | 农用动力机械 | 拖拉机 | 轮式拖拉机 | 200马力及以上四轮驱动拖拉机 | 山东好福达农业装备有限公司 | 轮式拖拉机 | 现：HG2004(G4)（原：HG2004） | 200马力，四轮驱动，最小使用比质量(kg/kW)：43.74 | 50560元 | 购机补贴(通用类) | 山东省 | 通过
1898 | 农用动力机械 | 拖拉机 | 轮式拖拉机 | 200马力及以上四轮驱动拖拉机 | 山东好福达农业装备有限公司 | 轮式拖拉机 | 现：HK2404(G4)（原：HK2404） | 240马力，四轮驱动，最小使用比质量(kg/kW)：43.67 | 50560元 | 购机补贴(通用类) | 山东省 | 通过
1899 | 农用动力机械 | 拖拉机 | 轮式拖拉机 | 200马力及以上四轮驱动拖拉机 | 山东好福达农业装备有限公司 | 轮式拖拉机 | 现：HK2604(G4)（原：HK2604） | 260马力，四轮驱动， 最小使用比质量(kg/kW)：43.6 | 50560元 | 购机补贴(通用类) | 山东省 | 通过
1900 | 农用动力机械 | 拖拉机 | 轮式拖拉机 | 200马力及以上四轮驱动拖拉机 | 山东好福达农业装备有限公司 | 轮式拖拉机 | 现：HS2104(G4)（原：HS2104） | 210马力，四轮驱动， 最小使用比质量(kg/kW)：43.85 | 50560元 | 购机补贴(通用类) | 山东省 | 通过
1901 | 农用动力机械 | 拖拉机 | 轮式拖拉机 | 200马力及以上四轮驱动拖拉机 | 山东华拖农业装备有限公司 | 轮式拖拉机 | 现：HTC2004(G4)(原：HTC2004) | 驱动形式:四轮驱动； 标定功率:147kw（200马力）；最小使用质量:6810kg，最小使用比质量：46.32kg/kw。 | 50560元 | 购机补贴(通用类) | 山东省 | 通过
1902 | 农用动力机械 | 拖拉机 | 轮式拖拉机 | 200马力及以上四轮驱动拖拉机 | 山东华拖农业装备有限公司 | 轮式拖拉机 | 现：HTS2204-A（G4）(原：HTS2204-A) | 驱动形式:四轮驱动； 标定功率:161.8kw（220马力）；最小使用质量:7400kg，最小使用比质量：45.73kg。 | 50560元 | 购机补贴(通用类) | 山东省 | 通过
1903 | 农用动力机械 | 拖拉机 | 轮式拖拉机 | 200马力及以上四轮驱动拖拉机 | 山东华沃机械科技有限公司 | 轮式拖拉机 | 现：HH2004-B(G4)（原：HH2004-B） | 功率:147kW（200马力）；驱动方式:四轮驱动； | 50560元 | 购机补贴(通用类) | 山东省 | 通过
1904 | 农用动力机械 | 拖拉机 | 轮式拖拉机 | 200马力及以上四轮驱动拖拉机 | 山东隆泰重工有限公司 | 轮式拖拉机 | 现：LG2004(G4)（原：LG2004） | 整机驱动型式：四轮驱动；标定功率（kw）： 147kw（200马力）; 发动机型号及制造商：SC7H220G4;上海柴油机股份有限公司；排放标准：第四阶段。 最小使用质量(kg)： 6420; 最小使用比质量:43.67。 | 50560元 | 购机补贴(通用类) | 山东省 | 通过
1905 | 农用动力机械 | 拖拉机 | 轮式拖拉机 | 200马力及以上四轮驱动拖拉机 | 山东鲁鸿农业装备有限公司 | 轮式拖拉机 | 现：LH2004-C(G4)（原：LH2004-C） | 功率：200马力；驱动方式：四轮驱动；最小使用比质量：44.08kg/kW；排放阶段：国四 | 50560元 | 购机补贴(通用类) | 山东省 | 通过
1906 | 农用动力机械 | 拖拉机 | 轮式拖拉机 | 200马力及以上四轮驱动拖拉机 | 山东茂源机械制造有限公司 | 轮式拖拉机 | 现：HM2204(G4)（原：HM2204） | 功率：220马力；驱动方式：四轮驱动；最小使用比质量：44.14kg/kW；排放阶段：国四 | 50560元 | 购机补贴(通用类) | 山东省 | 通过
1907 | 农用动力机械 | 拖拉机 | 轮式拖拉机 | 200马力及以上四轮驱动拖拉机 | 山东茂源机械制造有限公司 | 轮式拖拉机 | 现：HM2404(G4)（原：HM2404） | 功率：240马力；驱动方式：四轮驱动；最小使用比质量：43.79kg/kW；排放阶段：国四 | 50560元 | 购机补贴(通用类) | 山东省 | 通过
1908 | 农用动力机械 | 拖拉机 | 轮式拖拉机 | 200马力及以上四轮驱动拖拉机 | 山东茂源机械制造有限公司 | 轮式拖拉机 | 现：HMT2104(G4)（原：HMT2104） | 功率：210马力；驱动方式：四轮驱动；最小使用比质量：43.54kg/kW；排放阶段：国四 | 50560元 | 购机补贴(通用类) | 山东省 | 通过
1909 | 农用动力机械 | 拖拉机 | 轮式拖拉机 | 200马力及以上四轮驱动拖拉机 | 山东润达农业装备有限公司 | 轮式拖拉机 | 现：RD2004-F(G4)（原：RD2004-F） | 标定功率：147kW；驱动型式：四轮驱动；马力：200；外廓尺寸mm(长×宽×高):5300×2350×3050（至空滤器）；轴距：2680mm；最小使用质量kg：6450；常用轮距(前轮/后轮)1720mm/1850mm； 挡位数(前进/倒退) :16/8；发动机型号：WP6G220E476；制造商：潍柴动力股份有限公司；排放阶段：国四 | 50560元 | 购机补贴(通用类) | 山东省 | 通过
1910 | 农用动力机械 | 拖拉机 | 轮式拖拉机 | 200马力及以上四轮驱动拖拉机 | 山东润达农业装备有限公司 | 轮式拖拉机 | 现：RD2104-B1(G4)（原：RD2104-B1） | 标定功率：154.4kW；驱动型式：四轮驱动；马力：210；外廓尺寸mm(长×宽×高):5400×2300×3050（至空滤器）（单轮）5330×3350×3050（至空滤器）（双轮）；轴距：2750mm；最小使用质量kg：6750（单轮）7200（双轮）; 挡位数(前进/倒退) :16/8；发动机型号：WP6G220E476；制造商：潍柴动力股份有限公司；排放阶段：国四 | 50560元 | 购机补贴(通用类) | 山东省 | 通过
1911 | 农用动力机械 | 拖拉机 | 轮式拖拉机 | 200马力及以上四轮驱动拖拉机 | 山东润达农业装备有限公司 | 轮式拖拉机 | 现：RD2104-B2(G4)（原：RD2104-B2） | 标定功率：155kW；驱动型式：四轮驱动；马力：210；外廓尺寸mm(长×宽×高):5400×2300×3050（至空滤器）（单轮）；5330×3350×3050（至空滤器）（双轮）轴距：2750mm；最小使用质量kg：6750（单轮）7200（双轮）; 挡位数(前进/倒退) :16/8；发动机型号：SC7H230G4；标定功率：155kW；制造商：上海柴油机股份有限公司；排放阶段：国四 | 50560元 | 购机补贴(通用类) | 山东省 | 通过
1912 | 农用动力机械 | 拖拉机 | 轮式拖拉机 | 200马力及以上四轮驱动拖拉机 | 山东润达农业装备有限公司 | 轮式拖拉机 | 现：RD2204(G4)（原：RD2204） | 标定功率：162kW；驱动型式：四轮驱动；马力：220；最小使用比质量(kg/kW)：43.83单轮46.91双轮；外廓尺寸mm(长×宽×高)：5420×2450×3100单5420×3500×3100双；轴距：2850mm；最小使用质量kg：7100单7600双；挡位数(前进/倒退)：16/16；发动机型号：WP6G220E476；制造商：潍柴动力股份有限公司；排放阶段：国四 | 50560元 | 购机补贴(通用类) | 山东省 | 通过
1913 | 农用动力机械 | 拖拉机 | 轮式拖拉机 | 200马力及以上四轮驱动拖拉机 | 山东润达农业装备有限公司 | 轮式拖拉机 | 现：RD2404(G4)（原：RD2404） | 标定功率：177kW；马力：240；驱动型式：四轮驱动；外廓尺寸mm(长×宽×高):5420×3500×3110（至空滤器）（双轮）；轴距：2850mm；最小使用质量kg：7800（双轮）;常用轮距(前轮/后轮)2000mm/2350mm； 挡位数(前进/倒退) :16/16；发动机型号：SC7H260G4；标定功率：177kW；制造商：上海柴油机股份有限公司；排放阶段：国四 | 50560元 | 购机补贴(通用类) | 山东省 | 通过
1914 | 农用动力机械 | 拖拉机 | 轮式拖拉机 | 200马力及以上四轮驱动拖拉机 | 山东润达农业装备有限公司 | 轮式拖拉机 | 现：RD2604(G4)（原：RD2604） | 标定功率：191.5kW；驱动型式：四轮驱动；马力：260；外廓尺寸mm(长×宽×高):5420×3500×3110（至空滤器）（双轮）；轴距：2850mm；最小使用质量kg：8380（双轮）;常用轮距(前轮/后轮)2000mm/2350mm； 挡位数(前进/倒退) :16/16；发动机型号：SC7H290G4；标定功率：191.5kW；制造商：上海柴油机股份有限公司；排放阶段：国四 | 50560元 | 购机补贴(通用类) | 山东省 | 通过
1915 | 农用动力机械 | 拖拉机 | 轮式拖拉机 | 200马力及以上四轮驱动拖拉机 | 山东萨丁重工有限公司 | 轮式拖拉机 | 现：SC2004(G4)（原：SC2004） | 功率:200马力;驱动方式:四轮驱动 ;最小使用比质量:43.88kg/kW;排放标准:国四。 | 50560元 | 购机补贴(通用类) | 山东省 | 通过
1916 | 农用动力机械 | 拖拉机 | 轮式拖拉机 | 200马力及以上四轮驱动拖拉机 | 山东萨丁重工有限公司 | 轮式拖拉机 | 现：SD2204(G4)（原：SD2204） | 功率:220马力;驱动方式:四轮驱动 ;最小使用比质量:45.77kg/kW;排放标准:国四。 | 50560元 | 购机补贴(通用类) | 山东省 | 通过
1917 | 农用动力机械 | 拖拉机 | 轮式拖拉机 | 200马力及以上四轮驱动拖拉机 | 山东萨丁重工有限公司 | 轮式拖拉机 | 现：SD2404(G4)（原：SD2404） | 功率:240马力;驱动方式:四轮驱动 ;最小使用比质量:44.01kg/kW;排放标准:国四。 | 50560元 | 购机补贴(通用类) | 山东省 | 通过
1918 | 农用动力机械 | 拖拉机 | 轮式拖拉机 | 200马力及以上四轮驱动拖拉机 | 山东萨丁重工有限公司 | 轮式拖拉机 | 现：SD2404-S(G4)（原：SD2404-S） | 功率:240马力;驱动方式:四轮驱动 ;最小使用比质量:44.75kg/kW;排放标准:国四。 | 50560元 | 购机补贴(通用类) | 山东省 | 通过
1919 | 农用动力机械 | 拖拉机 | 轮式拖拉机 | 200马力及以上四轮驱动拖拉机 | 山东萨丁重工有限公司 | 轮式拖拉机 | 现：SD2604-S(G4)（原：SD2604-S） | 功率:260马力;驱动方式:四轮驱动 ;最小使用比质量:44.28kg/kW;排放标准:国四。 | 50560元 | 购机补贴(通用类) | 山东省 | 通过
1920 | 农用动力机械 | 拖拉机 | 轮式拖拉机 | 200马力及以上四轮驱动拖拉机 | 山东潍坊鲁中拖拉机有限公司 | 轮式拖拉机 | LZM2204 | 发动机标定功率：220马力，驱动方式：四轮驱动，最小使用质量：7650kg，最小使用比质量(kg/kw)：47.2，排放阶段：国四 | 50560元 | 购机补贴(通用类) | 山东省 | 通过
1921 | 农用动力机械 | 拖拉机 | 轮式拖拉机 | 200马力及以上四轮驱动拖拉机 | 山东潍坊鲁中拖拉机有限公司 | 轮式拖拉机 | LZM2404 | 发动机标定功率：240马力，驱动方式：四轮驱动，最小使用质量：7800kg，最小使用比质量(kg/kw)：44.1，排放阶段：国四 | 50560元 | 购机补贴(通用类) | 山东省 | 通过
1922 | 农用动力机械 | 拖拉机 | 轮式拖拉机 | 200马力及以上四轮驱动拖拉机 | 山东潍坊鲁中拖拉机有限公司 | 轮式拖拉机 | LZM2604 | 发动机标定功率：260马力，驱动方式：四轮驱动，最小使用质量：8400kg，最小使用比质量(kg/kw)：43.9，排放阶段：国四 | 50560元 | 购机补贴(通用类) | 山东省 | 通过
1923 | 农用动力机械 | 拖拉机 | 轮式拖拉机 | 200马力及以上四轮驱动拖拉机 | 山东沃富田拖拉机有限公司 | 轮式拖拉机 | 现：M2004(G4)（原：M2004） | 标定功率:147kW(200马力）；驱动方式:四轮驱动；最小使用比质量:43.6kg/kW；排放阶段：国四。 | 50560元 | 购机补贴(通用类) | 山东省 | 通过
1924 | 农用动力机械 | 拖拉机 | 轮式拖拉机 | 200马力及以上四轮驱动拖拉机 | 山东五征集团有限公司 | 轮式拖拉机 | MH2204-S | 功率：220马力；驱动方式：四轮驱动；最小使用比质量：44.1kg/kW | 50560元 | 购机补贴(通用类) | 山东省 | 通过
1925 | 农用动力机械 | 拖拉机 | 轮式拖拉机 | 200马力及以上四轮驱动拖拉机 | 山东五征集团有限公司 | 轮式拖拉机 | MH2404-S | 功率：240马力，驱动方式：四轮驱动；最小使用比质量：43.6kg/kW | 50560元 | 购机补贴(通用类) | 山东省 | 通过
1926 | 农用动力机械 | 拖拉机 | 轮式拖拉机 | 200马力及以上四轮驱动拖拉机 | 山东五征集团有限公司 | 轮式拖拉机 | 现：MF2004-M(G4)（原：MF2004-M） | 功率：200马力；驱动方式：四轮驱动；最小使用比质量（kg/kW）：43.7 | 50560元 | 购机补贴(通用类) | 山东省 | 通过
1927 | 农用动力机械 | 拖拉机 | 轮式拖拉机 | 200马力及以上四轮驱动拖拉机 | 山东五征集团有限公司 | 轮式拖拉机 | 现：MG2104-F(G4)（原：MG2104-F） | 功率：210马力；驱动方式：四轮驱动；最小使用比质量（kg/kW）：43.8 | 50560元 | 购机补贴(通用类) | 山东省 | 通过
1928 | 农用动力机械 | 拖拉机 | 轮式拖拉机 | 200马力及以上四轮驱动拖拉机 | 山东五征集团有限公司 | 轮式拖拉机 | 现：MH2204(G4)（原：MH2204） | 功率：220马力；驱动方式：四轮驱动；最小使用比质量（kg/kW）：44.1 | 50560元 | 购机补贴(通用类) | 山东省 | 通过
1929 | 农用动力机械 | 拖拉机 | 轮式拖拉机 | 200马力及以上四轮驱动拖拉机 | 山东五征集团有限公司 | 轮式拖拉机 | 现：MH2404(G4)（原：MH2404） | 功率：240马力；驱动方式：四轮驱动；最小使用比质量（kg/kW）：43.5 | 50560元 | 购机补贴(通用类) | 山东省 | 通过
1930 | 农用动力机械 | 拖拉机 | 轮式拖拉机 | 200马力及以上四轮驱动拖拉机 | 山东五征集团有限公司 | 轮式拖拉机 | 现：MK2104-G(G4)（原：MK2104-G） | 功率：210马力；驱动方式：四轮驱动；最小使用比质量（kg/kW）：47.9 | 50560元 | 购机补贴(通用类) | 山东省 | 通过
1931 | 农用动力机械 | 拖拉机 | 轮式拖拉机 | 200马力及以上四轮驱动拖拉机 | 山东五征集团有限公司 | 轮式拖拉机 | 现：MK2204(G4)（原：MK2204） | 功率：220马力；驱动方式：四轮驱动；最小使用比质量（kg/kW）：52.2 | 50560元 | 购机补贴(通用类) | 山东省 | 通过
1932 | 农用动力机械 | 拖拉机 | 轮式拖拉机 | 200马力及以上四轮驱动拖拉机 | 山东五征集团有限公司 | 轮式拖拉机 | 现：MK2204-E(G4)（原：MK2204-E） | 功率：220马力；驱动方式：四轮驱动；最小使用比质量（kg/kW）：46.2 | 50560元 | 购机补贴(通用类) | 山东省 | 通过
1933 | 农用动力机械 | 拖拉机 | 轮式拖拉机 | 200马力及以上四轮驱动拖拉机 | 山东五征集团有限公司 | 轮式拖拉机 | 现：MK2304-G(G4)（原：MK2304-G） | 功率：230马力；驱动方式：四轮驱动；最小使用比质量（kg/kW）：46.3 | 50560元 | 购机补贴(通用类) | 山东省 | 通过
1934 | 农用动力机械 | 拖拉机 | 轮式拖拉机 | 200马力及以上四轮驱动拖拉机 | 山东五征集团有限公司 | 轮式拖拉机 | 现：MK2404(G4)（原：MK2404） | 功率：240马力；驱动方式：四轮驱动；最小使用比质量（kg/kW）：47.7 | 50560元 | 购机补贴(通用类) | 山东省 | 通过
1935 | 农用动力机械 | 拖拉机 | 轮式拖拉机 | 200马力及以上四轮驱动拖拉机 | 山东五征集团有限公司 | 轮式拖拉机 | 现：MK2404-E(G4)（原：MK2404-E） | 功率：240马力；驱动方式：四轮驱动；最小使用比质量（kg/kW）：44.2 | 50560元 | 购机补贴(通用类) | 山东省 | 通过
1936 | 农用动力机械 | 拖拉机 | 轮式拖拉机 | 200马力及以上四轮驱动拖拉机 | 山东五征集团有限公司 | 轮式拖拉机 | 现：MK2604(G4)（原：MK2604） | 功率：260马力；驱动方式：四轮驱动；最小使用比质量（kg/kW）：44.19 | 50560元 | 购机补贴(通用类) | 山东省 | 通过
1937 | 农用动力机械 | 拖拉机 | 轮式拖拉机 | 200马力及以上四轮驱动拖拉机 | 山东铮德智能装备有限公司 | 轮式拖拉机 | 现：2004-F(G4)（原：2004-F） | 功率：2000马力；驱动方式：四轮驱动；最小使用比质量：44.2kg/kW | 50560元 | 购机补贴(通用类) | 山东省 | 通过
1938 | 农用动力机械 | 拖拉机 | 轮式拖拉机 | 200马力及以上四轮驱动拖拉机 | 山东铮德智能装备有限公司 | 轮式拖拉机 | 现：2104-C(G4)（原：2104-C） | 功率：200马力；驱动方式：四轮驱动；最小使用比质量：43.78kg/kW | 50560元 | 购机补贴(通用类) | 山东省 | 通过
1939 | 农用动力机械 | 拖拉机 | 轮式拖拉机 | 200马力及以上四轮驱动拖拉机 | 山东铮德智能装备有限公司 | 轮式拖拉机 | 现：2204-S(G4)（原：2204-S） | 功率：220马力；驱动方式：四轮驱动；最小使用比质量：43.52kg/kW | 50560元 | 购机补贴(通用类) | 山东省 | 通过
1940 | 农用动力机械 | 拖拉机 | 轮式拖拉机 | 200马力及以上四轮驱动拖拉机 | 山东铮德智能装备有限公司 | 轮式拖拉机 | 现：2404-S(G4)（原：2404-S） | 功率：240马力；驱动方式：四轮驱动；最小使用比质量：43.5kg/kW | 50560元 | 购机补贴(通用类) | 山东省 | 通过
1941 | 农用动力机械 | 拖拉机 | 轮式拖拉机 | 200马力及以上四轮驱动拖拉机 | 山东铮德智能装备有限公司 | 轮式拖拉机 | 现：2604-S(G4)（原：2604-S） | 功率：260马力；驱动方式：四轮驱动；最小使用比质量：43.97kg/kW | 50560元 | 购机补贴(通用类) | 山东省 | 通过
1942 | 农用动力机械 | 拖拉机 | 轮式拖拉机 | 200马力及以上四轮驱动拖拉机 | 山拖农机装备有限公司 | 轮式拖拉机 | 现：MG2104(G4)（原：MG2104） | 功率：210马力；驱动方式：四轮驱动;最小使用比质量：46.1kg/kW | 50560元 | 购机补贴(通用类) | 山东省 | 通过
1943 | 农用动力机械 | 拖拉机 | 轮式拖拉机 | 200马力及以上四轮驱动拖拉机 | 天津拖拉机制造有限公司 | 轮式拖拉机 | 现：TRQ2004-Z(G4)（原：TRQ2004-Z） | 功率：200马力；驱动方式：四轮驱动；最小使用比质量：43.95kg/kW | 50560元 | 购机补贴(通用类) | 天津市 | 通过
1944 | 农用动力机械 | 拖拉机 | 轮式拖拉机 | 200马力及以上四轮驱动拖拉机 | 天津拖拉机制造有限公司 | 轮式拖拉机 | 现：TTQ2004(G4)（原：TTQ2004） | 功率：200马力；驱动方式：四轮驱动；最小使用比质量：43.95kg/kW | 50560元 | 购机补贴(通用类) | 天津市 | 通过
1945 | 农用动力机械 | 拖拉机 | 轮式拖拉机 | 200马力及以上四轮驱动拖拉机 | 天津拖拉机制造有限公司 | 轮式拖拉机 | 现：TTS2204-1(G4)（原：TTS2204-1） | 功率：220马力；驱动方式：四轮驱动；最小使用比质量：44.48kg/kW | 50560元 | 购机补贴(通用类) | 天津市 | 通过
1946 | 农用动力机械 | 拖拉机 | 轮式拖拉机 | 200马力及以上四轮驱动拖拉机 | 天津拖拉机制造有限公司 | 轮式拖拉机 | 现：TTS2404(G4)（原：TTS2404） | 功率：240马力；驱动方式：四轮驱动；最小使用比质量：43.84kg/kW | 50560元 | 购机补贴(通用类) | 天津市 | 通过
1947 | 农用动力机械 | 拖拉机 | 轮式拖拉机 | 200马力及以上四轮驱动拖拉机 | 天津拖拉机制造有限公司 | 轮式拖拉机 | 现：TTS2404-1(G4)（原：TTS2404-1） | 功率：240马力；驱动方式：四轮驱动；最小使用比质量：44.44kg/kW | 50560元 | 购机补贴(通用类) | 天津市 | 通过
1948 | 农用动力机械 | 拖拉机 | 轮式拖拉机 | 200马力及以上四轮驱动拖拉机 | 潍坊百丰农机制造有限公司 | 轮式拖拉机 | 现：2004-S(G4)（原：2004-S） | 功率：200马力；驱动方式：四轮驱动；最小使用比质量：43.57kg/kW；排放阶段：国四 | 50560元 | 购机补贴(通用类) | 山东省 | 通过
1949 | 农用动力机械 | 拖拉机 | 轮式拖拉机 | 200马力及以上四轮驱动拖拉机 | 潍坊百丰农机制造有限公司 | 轮式拖拉机 | 现：2104-C(G4)（原：2104-C） | 功率：210马力；驱动方式：四轮驱动；最小使用比质量：43.56kg/kW；排放阶段：国四 | 50560元 | 购机补贴(通用类) | 山东省 | 通过
1950 | 农用动力机械 | 拖拉机 | 轮式拖拉机 | 200马力及以上四轮驱动拖拉机 | 潍坊百丰农机制造有限公司 | 轮式拖拉机 | 现：2204-S(G4)（原：2204-S） | 功率：220马力；驱动方式：四轮驱动；最小使用比质量：43.55kg/kW；排放阶段：国四 | 50560元 | 购机补贴(通用类) | 山东省 | 通过
1951 | 农用动力机械 | 拖拉机 | 轮式拖拉机 | 200马力及以上四轮驱动拖拉机 | 潍坊百丰农机制造有限公司 | 轮式拖拉机 | 现：2404-S(G4)（原：2404-S） | 功率：240马力；驱动方式：四轮驱动；最小使用比质量：43.54kg/kW；排放阶段：国四 | 50560元 | 购机补贴(通用类) | 山东省 | 通过
1952 | 农用动力机械 | 拖拉机 | 轮式拖拉机 | 200马力及以上四轮驱动拖拉机 | 潍坊百丰农机制造有限公司 | 轮式拖拉机 | 现：2604-S(G4)（原：2604-S） | 功率：260马力；驱动方式：四轮驱动；最小使用比质量：43.60kg/kW；排放阶段：国四 | 50560元 | 购机补贴(通用类) | 山东省 | 通过
1953 | 农用动力机械 | 拖拉机 | 轮式拖拉机 | 200马力及以上四轮驱动拖拉机 | 潍坊福康农业装备有限公司 | 轮式拖拉机 | 现：GA2004(G4)（原：GA2004） | 200马力，四轮驱动，最小使用比质量44.08kg/kW 发动机型号：YCA07P220-T400；发动机标定功率/转速：147kW/2200r/min ；气缸数：6；排放标准：GB 20891-2014第四阶段；制造商：广西玉柴机器股份有限公司 | 50560元 | 购机补贴(通用类) | 山东省 | 通过
1954 | 农用动力机械 | 拖拉机 | 轮式拖拉机 | 200马力及以上四轮驱动拖拉机 | 潍坊富保田拖拉机有限公司 | 轮式拖拉机 | 现：2204-1(G4)（原：2204-1） | 功率：220马力；驱动型式：四轮驱动；最小使用比质量：43.52kg/kw | 50560元 | 购机补贴(通用类) | 山东省 | 通过
1955 | 农用动力机械 | 拖拉机 | 轮式拖拉机 | 200马力及以上四轮驱动拖拉机 | 潍坊恒源拖拉机有限公司 | 轮式拖拉机 | 现：ZY2004-A(G4)（原：ZY2004-A） | 功率：200马力;驱动方式:四轮驱动;最小使用比质量：43.6kg/kW | 50560元 | 购机补贴(通用类) | 山东省 | 通过
1956 | 农用动力机械 | 拖拉机 | 轮式拖拉机 | 200马力及以上四轮驱动拖拉机 | 潍坊恒源拖拉机有限公司 | 轮式拖拉机 | 现：ZY2404-A(G4)（原：ZY2404-A） | 240马力，四轮驱动， 最小使用比质量(kg/kW)：44 | 50560元 | 购机补贴(通用类) | 山东省 | 通过
1957 | 农用动力机械 | 拖拉机 | 轮式拖拉机 | 200马力及以上四轮驱动拖拉机 | 潍坊红柳机械开发有限公司 | 轮式拖拉机 | 现：2004-1(G4)（原：2004-1） | 功率：200马力；驱动型式：四轮驱动；最小使用比质量：43.64kg/kw | 50560元 | 购机补贴(通用类) | 山东省 | 通过
1958 | 农用动力机械 | 拖拉机 | 轮式拖拉机 | 200马力及以上四轮驱动拖拉机 | 潍坊泰鸿拖拉机有限公司 | 轮式拖拉机 | 现：TH2004-C(G4)（原：TH2004-C） | 功率：200马力；驱动方式：四轮驱动；最小使用比质量（kg/kw）：43.67kg/kw | 50560元 | 购机补贴(通用类) | 山东省 | 通过
1959 | 农用动力机械 | 拖拉机 | 轮式拖拉机 | 200马力及以上四轮驱动拖拉机 | 潍坊泰鸿拖拉机有限公司 | 轮式拖拉机 | 现：TH2404-S(G4)（原：TH2404-S） | 功率：240马力；驱动方式：四轮驱动；最小使用比质量（kg/kw）：43.56kg/kw | 50560元 | 购机补贴(通用类) | 山东省 | 通过
1960 | 农用动力机械 | 拖拉机 | 轮式拖拉机 | 200马力及以上四轮驱动拖拉机 | 潍坊泰铭机械有限公司 | 轮式拖拉机 | 现：HT2004-D(G4)（原：HT2004-D） | 功率：200马力；驱动方式：四轮驱动；最小使用比质量：43.54kg/kW。 | 50560元 | 购机补贴(通用类) | 山东省 | 通过
1961 | 农用动力机械 | 拖拉机 | 轮式拖拉机 | 200马力及以上四轮驱动拖拉机 | 潍坊泰铭机械有限公司 | 轮式拖拉机 | 现：HT2004-X(G4)（原：HT2004-X） | 功率：200马力；驱动方式：四轮驱动；最小使用比质量：43.67kg/kW。 | 50560元 | 购机补贴(通用类) | 山东省 | 通过
1962 | 农用动力机械 | 拖拉机 | 轮式拖拉机 | 200马力及以上四轮驱动拖拉机 | 潍坊泰铭机械有限公司 | 轮式拖拉机 | 现：HTS2604(G4)（原：HTS2604） | 功率：260马力；驱动方式：四轮驱动；最小使用比质量：43.6kg/kW。 | 50560元 | 购机补贴(通用类) | 山东省 | 通过
1963 | 农用动力机械 | 拖拉机 | 轮式拖拉机 | 200马力及以上四轮驱动拖拉机 | 潍坊泰山拖拉机有限公司 | 轮式拖拉机 | 现：TT2004(G4)（原：TT2004） | 200马力，四轮驱动；最小使用比质量(kg/kW)：43.85 | 50560元 | 购机补贴(通用类) | 山东省 | 通过
1964 | 农用动力机械 | 拖拉机 | 轮式拖拉机 | 200马力及以上四轮驱动拖拉机 | 潍坊银泉机械有限公司 | 轮式拖拉机 | 现：2004-Q(G4)（原：2004-Q） | 功率：200马力；驱动方式：四轮驱动；最小使用比质量：44.22kg/kW；排放阶段：国四 | 50560元 | 购机补贴(通用类) | 山东省 | 通过
1965 | 农用动力机械 | 拖拉机 | 轮式拖拉机 | 200马力及以上四轮驱动拖拉机 | 潍坊银泉机械有限公司 | 轮式拖拉机 | 现：2204-Q(G4)（原：2204-Q） | 功率：220马力；驱动方式：四轮驱动；最小使用比质量：43.63kg/kW；排放阶段：国四 | 50560元 | 购机补贴(通用类) | 山东省 | 通过
1966 | 农用动力机械 | 拖拉机 | 轮式拖拉机 | 200马力及以上四轮驱动拖拉机 | 潍坊银泉机械有限公司 | 轮式拖拉机 | 现：2604-M(G4)（原：2604-M） | 功率：260马力；驱动方式：四轮驱动；最小使用比质量：43.57kg/kW；排放阶段：国四 | 50560元 | 购机补贴(通用类) | 山东省 | 通过
1967 | 农用动力机械 | 拖拉机 | 轮式拖拉机 | 200马力及以上四轮驱动拖拉机 | 新疆中昆天拖重工有限公司 | 轮式拖拉机 | 现：BS2404(G4)（原：BS2404） | 驱动方式:四轮驱动 ;功率(马力):240马力;最小使用比质量:46.1kg/kW;排放阶段：国四 | 50560元 | 购机补贴(通用类) | 新疆维吾尔自治区 | 通过
1968 | 农用动力机械 | 拖拉机 | 轮式拖拉机 | 200马力及以上四轮驱动拖拉机 | 徐州凯尔农业装备股份有限公司 | 轮式拖拉机 | XZB2004 | 功率：200马力；驱动方式：四轮驱动 ；最小使用质量:7300kg；配套发动机型号：SC7H230G4；制造商：上海柴油机股份有限公司；气缸数：6；标定功率：147.5 kW；标定转速：2200r/min；排放阶段：国4；最小使用比质量 ：49.49kg/kW。 | 50560元 | 购机补贴(通用类) | 江苏省 | 通过
1969 | 农用动力机械 | 拖拉机 | 轮式拖拉机 | 200马力及以上四轮驱动拖拉机 | 徐州凯尔农业装备股份有限公司 | 轮式拖拉机 | XZB2204 | 功率：220马力；驱动方式：四轮驱动 ；最小使用质量:7300kg；配套发动机型号：SC7H250G4；制造商：上海柴油机股份有限公司；气缸数：6；标定功率：162 kW；标定转速：2200r/min；排放阶段：国4；最小使用比质量 ：45.06kg/kW。 | 50560元 | 购机补贴(通用类) | 江苏省 | 通过
1970 | 农用动力机械 | 拖拉机 | 轮式拖拉机 | 200马力及以上四轮驱动拖拉机 | 徐州凯尔农业装备股份有限公司 | 轮式拖拉机 | XZC2204 | 功率：220马力；驱动方式：四轮驱动 ；最小使用质量:7200kg；配套发动机型号：SC7H250G4；制造商：上海柴油机股份有限公司；气缸数：6；标定功率：162 kW；标定转速：2200r/min；排放阶段：国4；最小使用比质量 ：44.44kg/kW。 | 50560元 | 购机补贴(通用类) | 江苏省 | 通过
1971 | 农用动力机械 | 拖拉机 | 轮式拖拉机 | 200马力及以上四轮驱动拖拉机 | 徐州凯尔农业装备股份有限公司 | 轮式拖拉机 | XZF2404 | 功率：240马力；驱动方式：四轮驱动 ；配套发动机型号：SC9DF280G4(国四）；制造商：上海柴油机股份有限公司 ；气缸数：6；标定功率：177kW；标定转速：2200r/min；排放阶段：国4；最小使用质量:9250kg；最小使用比质量 ：52.3kg/kW。 | 50560元 | 购机补贴(通用类) | 江苏省 | 通过
1972 | 农用动力机械 | 拖拉机 | 轮式拖拉机 | 200马力及以上四轮驱动拖拉机 | 徐州凯尔农业装备股份有限公司 | 轮式拖拉机 | XZF2604 | 功率：260马力；驱动方式：四轮驱动 ；配套发动机型号：SC9DF300G4(国四）；制造商：上海柴油机股份有限公司 ；气缸数：6；标定功率：191.5kW；标定转速：2200r/min；排放阶段：国4；最小使用质量:9250kg；最小使用比质量 ：48.3kg/kW。 | 50560元 | 购机补贴(通用类) | 江苏省 | 通过
1973 | 农用动力机械 | 拖拉机 | 轮式拖拉机 | 200马力及以上四轮驱动拖拉机 | 徐州凯尔农业装备股份有限公司 | 轮式拖拉机 | XZF2804 | 功率：280马力；驱动方式：四轮驱动 ；配套发动机型号：SC9DF320G4(国四）；制造商：上海柴油机股份有限公司 ；气缸数：6；标定功率：206kW；标定转速：2200r/min；排放阶段：国4；最小使用质量:9250kg；最小使用比质量 ：44.9kg/kW。 | 50560元 | 购机补贴(通用类) | 江苏省 | 通过
1974 | 农用动力机械 | 拖拉机 | 轮式拖拉机 | 200马力及以上四轮驱动拖拉机 | 徐州凯尔农业装备股份有限公司 | 轮式拖拉机 | XZF3004 | 功率：300马力；驱动方式：四轮驱动 ；配套发动机型号：SC9DF340G4(国四）；制造商：上海柴油机股份有限公司 ；气缸数：6；标定功率：221kW；标定转速：2200r/min；排放阶段：国4；最小使用质量:9750kg；最小使用比质量 ：44.12kg/kW。 | 50560元 | 购机补贴(通用类) | 江苏省 | 通过
1975 | 农用动力机械 | 拖拉机 | 轮式拖拉机 | 200马力及以上四轮驱动拖拉机 | 徐州凯尔农业装备股份有限公司 | 轮式拖拉机 | XZH2004 | 功率：200马力；驱动方式：四轮驱动 ；最小使用质量:6500kg；配套发动机型号：SC7H210G4；制造商：上海柴油机股份有限公司；气缸数：6；标定功率：147.5 kW；标定转速：2200r/min；排放阶段：国4；最小使用比质量 ：44.07kg/kW。 | 50560元 | 购机补贴(通用类) | 江苏省 | 通过
1976 | 农用动力机械 | 拖拉机 | 轮式拖拉机 | 200马力及以上四轮驱动拖拉机 | 徐州凯尔农业装备股份有限公司 | 轮式拖拉机 | 现：KAT2004-C1（G4）（原：KAT2004-C1） | 功率：200马力；驱动方式：四轮驱动 ；最小使用质量:6500kg；配套发动机型号：YCA07P220-T400；制造商：广西玉柴机器股份有限公司 ；气缸数：6；标定功率：147.5 kW；标定转速：2200r/min；排放阶段：国4；最小使用比质量 ：44.1kg/kW。 | 50560元 | 购机补贴(通用类) | 江苏省 | 通过
1977 | 农用动力机械 | 拖拉机 | 轮式拖拉机 | 200马力及以上四轮驱动拖拉机 | 徐州凯尔农业装备股份有限公司 | 轮式拖拉机 | 现：KAT2004-D2（G4）（原：KAT2004-D2） | 功率：200马力；驱动方式：四轮驱动 ；最小使用质量:6500kg；配套发动机型号：YCA07P220-T400；制造商：广西玉柴机器股份有限公司 ；气缸数：6；标定功率：147.5 kW；标定转速：2200r/min；排放阶段：国4；最小使用比质量 ：44.1kg/kW。 | 50560元 | 购机补贴(通用类) | 江苏省 | 通过
1978 | 农用动力机械 | 拖拉机 | 轮式拖拉机 | 200马力及以上四轮驱动拖拉机 | 徐州凯尔农业装备股份有限公司 | 轮式拖拉机 | 现：KAT2404-A（G4）（原：KAT2404-A） | 功率：240马力；驱动方式：四轮驱动 ；最小使用质量:7700kg；配套发动机型号：SC7H260G4；制造商：上海柴油机股份有限公司；气缸数：6；标定功率：177 kW；标定转速：2200r/min；排放阶段：国4；最小使用比质量 ：43.5kg/kW。 | 50560元 | 购机补贴(通用类) | 江苏省 | 通过
1979 | 农用动力机械 | 拖拉机 | 轮式拖拉机 | 200马力及以上四轮驱动拖拉机 | 徐州凯尔农业装备股份有限公司 | 轮式拖拉机 | 现：KAT2404-A2（G4）（原：KAT2404-A2） | 功率：240马力；驱动方式：四轮驱动 ；最小使用质量:7900kg；配套发动机型号：WP7G265E476；制造商：潍柴动力股份有限公司 ；气缸数：6；标定功率：177 kW；标定转速：2200r/min；排放阶段：国4；最小使用比质量 ：44.63kg/kW。 | 50560元 | 购机补贴(通用类) | 江苏省 | 通过
1980 | 农用动力机械 | 拖拉机 | 轮式拖拉机 | 200马力及以上四轮驱动拖拉机 | 徐州凯尔农业装备股份有限公司 | 轮式拖拉机 | 现：KAT2604-A1(G4)(原：KAT2604-A1) | 功率：260马力；驱动方式：四轮驱动 ；最小使用质量:9250kg；配套发动机型号：SC9DF300G4；制造商：上海柴油机股份有限公司 ；气缸数：6；标定功率：191.5 kW；标定转速：2200r/min；排放阶段：国4；最小使用比质量 ：48.30kg/kW。 | 50560元 | 购机补贴(通用类) | 江苏省 | 通过
1981 | 农用动力机械 | 拖拉机 | 轮式拖拉机 | 200马力及以上四轮驱动拖拉机 | 徐州凯尔农业装备股份有限公司 | 轮式拖拉机 | 现：KAT2804-A1(G4)(原：KAT2804-A1) | 功率：280马力；驱动方式：四轮驱动 ；最小使用质量:9250kg；配套发动机型号：SC9DF320G4；制造商：上海柴油机股份有限公司；气缸数：6；标定功率：206 kW；标定转速：2200r/min；排放阶段：国4；最小使用比质量 ：44.90kg/kW。 | 50560元 | 购机补贴(通用类) | 江苏省 | 通过
1982 | 农用动力机械 | 拖拉机 | 轮式拖拉机 | 200马力及以上四轮驱动拖拉机 | 徐州凯尔农业装备股份有限公司 | 轮式拖拉机 | 现：KAT3004-A1(G4)(原：KAT3004-A1) | 功率：300马力；驱动方式：四轮驱动 ；最小使用质量:9750kg；配套发动机型号：SC9DF340G4；制造商：上海柴油机股份有限公司 ；气缸数：6；标定功率：221 kW；标定转速：2200r/min；排放阶段：国4；最小使用比质量 ：44.12kg/kW。 | 50560元 | 购机补贴(通用类) | 江苏省 | 通过
1983 | 农用动力机械 | 拖拉机 | 轮式拖拉机 | 200马力及以上四轮驱动拖拉机 | 英轩重工有限公司 | 轮式拖拉机 | YM2204 | 220马力，四轮驱动，最小使用比质量48.8kg/kW，发动机型号：SC7H240G4(国四)，厂家：上海柴油机股份有限公司，功率/转速：162kW/2200r/min；气缸数：六缸，排放阶段：国四阶段 | 50560元 | 购机补贴(通用类) | 山东省 | 通过
1984 | 农用动力机械 | 拖拉机 | 轮式拖拉机 | 200马力及以上四轮驱动拖拉机 | 英轩重工有限公司 | 轮式拖拉机 | YM2404 | 240马力，四轮驱动，最小使用比质量45.2kg/kW，发动机型号：SC7H260.5G4(国四)，厂家：上海柴油机股份有限公司，功率/转速：177kW/2200r/min；气缸数：六缸，排放阶段：国四阶段 | 50560元 | 购机补贴(通用类) | 山东省 | 通过
1985 | 农用动力机械 | 拖拉机 | 轮式拖拉机 | 200马力及以上四轮驱动拖拉机 | 英轩重工有限公司 | 轮式拖拉机 | YM2604 | 260马力，四轮驱动，最小使用比质量44.1kg/kW，发动机型号：SC7H290G4(国四)，厂家：上海柴油机股份有限公司，功率/转速：191.5kW/2200r/min；气缸数：六缸，排放阶段：国四阶段 | 50560元 | 购机补贴(通用类) | 山东省 | 通过
1986 | 农用动力机械 | 拖拉机 | 轮式拖拉机 | 200马力及以上四轮驱动拖拉机 | 英轩重工有限公司 | 轮式拖拉机 | 现：YX2104-K(G4)(原：YX2104-K) | 210马力，四轮驱动，最小使用比质量43.6kg/kW，发动机一型号：WP6G220E476，厂家：潍柴动力股份有限公司，功率/转速：154.4kW/2200r/min；气缸数：六缸，排放阶段：国四阶段 发动机二型号：SC7H230G4，厂家：上海柴油机股份有限公司，功率/转速：154.4kW/2200r/min；气缸数：六缸，排放阶段：国四阶段 | 50560元 | 购机补贴(通用类) | 山东省 | 通过
1987 | 农用动力机械 | 拖拉机 | 轮式拖拉机 | 200马力及以上四轮驱动拖拉机 | 英轩重工有限公司 | 轮式拖拉机 | 现：YX2204-G2(G4)（原：YX2204-G2） | 220马力，四轮驱动，最小使用比质量44.1kg/kW，发动机型号：WP6G220E476，厂家：潍柴动力股份有限公司，功率/转速：162kW/2200r/min；气缸数：六缸，排放阶段：国四阶段 | 50560元 | 购机补贴(通用类) | 山东省 | 通过
1988 | 农用动力机械 | 拖拉机 | 轮式拖拉机 | 200马力及以上四轮驱动拖拉机 | 中联农业机械股份有限公司（原：中联重机股份有限公司） | 轮式拖拉机 | RG2004 | 功率：200马力；型式：四轮驱动；最小使用比质量（kg/kw）为46.93；选装双排轮配置最小使用比质量（kg/kw）：52.04； | 50560元 | 购机补贴(通用类) | 安徽省 | 通过
1989 | 农用动力机械 | 拖拉机 | 轮式拖拉机 | 200马力及以上四轮驱动拖拉机 | 中联农业机械股份有限公司（原：中联重机股份有限公司） | 轮式拖拉机 | RG2204 | 功率：220马力；型式：四轮驱动；最小使用比质量（kg/kw）为44.49；选装双排轮配置最小使用比质量（kg/kw）：49.13； | 50560元 | 购机补贴(通用类) | 安徽省 | 通过
1990 | 农用动力机械 | 拖拉机 | 轮式拖拉机 | 200马力及以上四轮驱动拖拉机 | 中联农业机械股份有限公司（原：中联重机股份有限公司） | 轮式拖拉机 | 现：RG2104-1(G4)（原：RG2104-1） | 功率：210马力；型式：四轮驱动；发动机信息：国四，YCA07P240-T401，玉柴，155kW；国四，SC7H240G4，上海柴油，155kW； | 50560元 | 购机补贴(通用类) | 安徽省 | 通过
1991 | 农用动力机械 | 拖拉机 | 轮式拖拉机 | 200马力及以上四轮驱动动力换挡拖拉机 | 凯斯纽荷兰工业(哈尔滨)机械有限公司 | 轮式拖拉机 | T2204 | 功率220马力，驱动方式：四轮驱动；换挡方式：动力换挡/换向；最小使用比质量49.51kg/kW | 53760元 | 购机补贴(通用类) | 黑龙江 | 通过
1992 | 农用动力机械 | 拖拉机 | 轮式拖拉机 | 200马力及以上四轮驱动动力换挡拖拉机 | 凯斯纽荷兰工业(哈尔滨)机械有限公司 | 轮式拖拉机 | T2404 | 功率240马力，驱动方式：四轮驱动；换挡方式：动力换挡/换向；最小使用比质量45.38kg/kW | 53760元 | 购机补贴(通用类) | 黑龙江 | 通过
1993 | 农用动力机械 | 拖拉机 | 轮式拖拉机 | 200马力及以上四轮驱动动力换挡拖拉机 | 山东五征集团有限公司 | 轮式拖拉机 | 现：WZ2004(G4)（原：WZ2004） | 功率：200马力；驱动方式：四轮驱动；换挡方式：部分动力换挡；最小使用比质量（kg/kW）：44.7；排放阶段：国四 | 53760元 | 购机补贴(通用类) | 山东省 | 通过
1994 | 农用动力机械 | 拖拉机 | 轮式拖拉机 | 200马力及以上四轮驱动动力换挡拖拉机 | 山东五征集团有限公司 | 轮式拖拉机 | 现：WZ2104(G4)（原：WZ2104） | 功率：210马力；驱动方式：四轮驱动；换挡方式：部分动力换挡；最小使用比质量（kg/kW）：43.9 | 53760元 | 购机补贴(通用类) | 山东省 | 通过
1995 | 农用动力机械 | 拖拉机 | 轮式拖拉机 | 200马力及以上四轮驱动动力换挡拖拉机 | 潍柴雷沃智慧农业科技股份有限公司 | 轮式拖拉机 | M2804-7NP1 | 功率：280马力；驱动方式：四轮驱动,换挡方式：机械有级挡+Hi-Lo挡（2速动力换挡）+动力换向；最小使用比质量：50.3kg/kW。 | 53760元 | 购机补贴(通用类) | 山东省 | 通过
1996 | 农用动力机械 | 拖拉机 | 轮式拖拉机 | 200马力及以上四轮驱动动力换挡拖拉机 | 潍柴雷沃智慧农业科技股份有限公司 | 轮式拖拉机 | M3004-7NP1 | 功率：300马力；驱动方式：四轮驱动,换挡方式：机械有级挡+Hi-Lo挡（2速动力换挡）+动力换向；最小使用比质量：47.0kg/kW。 | 53760元 | 购机补贴(通用类) | 山东省 | 通过
1997 | 农用动力机械 | 拖拉机 | 轮式拖拉机 | 200马力及以上四轮驱动动力换挡拖拉机 | 潍柴雷沃智慧农业科技股份有限公司 | 轮式拖拉机 | P3404-8V | 功率：340马力；驱动方式：四轮驱动,换挡方式：动力换向+动力换挡；最小使用比质量：50.0kg/kW | 53760元 | 购机补贴(通用类) | 山东省 | 通过
1998 | 农用动力机械 | 拖拉机 | 轮式拖拉机 | 200马力及以上四轮驱动动力换挡拖拉机 | 中联农业机械股份有限公司（原：中联重机股份有限公司） | 轮式拖拉机 | 现：PS2004(G4)（原：PS2004） | 功率：200马力；型式：四轮驱动；最小使用比质量（kg/kw）：44.2；主变速位置和换挡方式：主变速位置：在第2箱体中机械有级挡；副变速换挡方式：Hi-Lo 挡（2速动力换挡），动力换向；发动机信息：国四，YCA07P220-T401，玉柴，功率：147kW；； | 53760元 | 购机补贴(通用类) | 安徽省 | 通过
1999 | 农用动力机械 | 拖拉机 | 履带式拖拉机 | 50-70马力差速转向履带式拖拉机 | 湖南农夫机电有限公司 | 履带拖拉机 | 现：NFY602A(G4)（原：NFY602A） | 功率:60马力;驱动方式:履带式 ;转向型式:差速式转向 ;最大牵引功率:31.07kW;最小使用比质量:48.91kg/kW; | 21200元 | 购机补贴(通用类) | 湖南省 | 通过
2000 | 农用动力机械 | 拖拉机 | 履带式拖拉机 | 70-90马力差速转向履带式拖拉机 | 湖南农夫机电有限公司 | 履带拖拉机 | 现：NF-702(G4)（原：NF-702） | 功率:70马力;驱动方式:履带式 ;最小使用比质量:44.63kg/kW;转向型式:差速式转向 ;最大牵引功率:37.21; | 23800元 | 购机补贴(通用类) | 湖南省 | 通过
2001 | 农用动力机械 | 拖拉机 | 履带式拖拉机 | 70-90马力差速转向履带式拖拉机 | 湖南农夫机电有限公司 | 履带拖拉机 | 现：NF-Y702(G4)（原：NF-Y702） | 功率:70马力;驱动方式:履带式 ;最小使用比质量:42.23kg/kW;转向型式:差速式转向 ;最大牵引功率:37.21; | 23800元 | 购机补贴(通用类) | 湖南省 | 通过
2002 | 农用动力机械 | 拖拉机 | 履带式拖拉机 | 70-90马力差速转向履带式拖拉机 | 湖南农夫机电有限公司 | 履带拖拉机 | 现：NFY702A(G4)（原：NFY702A） | 功率:70马力;驱动方式:履带式 ;转向型式:差速式转向 ;最大牵引功率:36.27kW;最小使用比质量:42.29kg/kW; | 23800元 | 购机补贴(通用类) | 湖南省 | 通过
2003 | 农用动力机械 | 拖拉机 | 履带式拖拉机 | 70-90马力差速转向履带式拖拉机 | 湖南农夫机电有限公司 | 履带拖拉机 | 现：NF-Y802(G4)（原：NF-Y802） | 功率:80马力;驱动方式:履带式 ;最小使用比质量:36.97kg/kW;转向型式:差速式转向 ;最大牵引功率:41.95; | 23800元 | 购机补贴(通用类) | 湖南省 | 通过
2004 | 农用动力机械 | 拖拉机 | 履带式拖拉机 | 70-90马力差速转向履带式拖拉机 | 湖南农夫机电有限公司 | 履带拖拉机 | 现：NFY802A(G4)（原：NFY802A） | 功率:80马力;驱动方式:履带式 ;转向型式:差速式转向 ;最大牵引功率:41.29kW;最小使用比质量:37.76kg/kW; | 23800元 | 购机补贴(通用类) | 湖南省 | 通过
2005 | 农用动力机械 | 拖拉机 | 履带式拖拉机 | 70-90马力差速转向履带式拖拉机 | 益阳富佳科技有限公司 | 履带拖拉机 | 现：FJ-802（G4）（原：FJ-802） | 功率:80马力;驱动方式:履带式:最小使用比质量:44.22kg/kW;最大牵引功率/发动力标定功率:75.93%;转向型式:差速式转向。 | 23800元 | 购机补贴(通用类) | 湖南省 | 通过
2006 | 农用动力机械 | 拖拉机 | 履带式拖拉机 | 90-110马力差速转向履带式拖拉机 | 湖南农夫机电有限公司 | 履带拖拉机 | 现：NF-902(G4)（原：NF-902） | 功率:90马力;驱动方式:履带式 ;最小使用比质量:42.07kg/kW;转向型式:差速式转向 ;最大牵引功率:47.44; | 31500元 | 购机补贴(通用类) | 湖南省 | 通过
2007 | 农用动力机械 | 拖拉机 | 履带式拖拉机 | 90-110马力差速转向履带式拖拉机 | 湖南农夫机电有限公司 | 履带拖拉机 | 现：NFG1002(G4)（原：NFG1002） | 功率:100马力;驱动方式:履带式 ;最小使用比质量:40.1kg/kW;转向型式:差速式转向 ;最大牵引功率:53.21; | 31500元 | 购机补贴(通用类) | 湖南省 | 通过
2008 | 农用动力机械 | 拖拉机 | 履带式拖拉机 | 90-110马力差速转向履带式拖拉机 | 湖南农夫机电有限公司 | 履带拖拉机 | 现：NFG902(G4)（原：NFG902） | 功率:90马力;驱动方式:履带式 ;最小使用比质量:43.05kg/kW;转向型式:差速式转向 ;最大牵引功率:47.16; | 31500元 | 购机补贴(通用类) | 湖南省 | 通过
2009 | 农用动力机械 | 拖拉机 | 履带式拖拉机 | 90-110马力差速转向履带式拖拉机 | 潍柴雷沃智慧农业科技股份有限公司 | 履带拖拉机 | 现：M1002-3C(G4)（原：M1002-3C） | 100马力；驱动方式：履带式；转向型式：差速式转向；最大牵引功率51.5kW；最小使用比质量44.22kg/kW | 31500元 | 购机补贴(通用类) | 山东省 | 通过
2010 | 农用动力机械 | 拖拉机 | 履带式拖拉机 | 90-110马力差速转向履带式拖拉机 | 无锡拉菲可科技有限公司 | 履带拖拉机 | 现：LFK1002(G4)(现：LFK1002) | 功率:100马力;驱动方式:履带式 ;转向型式:差速式转向 ;最小使用质量（安全框架）:2930kg；配套发动机标定功率:73.5kW;最小使用比质量(最小使用质量/配套发动机标定功率):39.9kg/kW;最大牵引功率(≥70%发动力标定功率):56.12kW; | 31500元 | 购机补贴(通用类) | 江苏省 | 通过
2011 | 农用动力机械 | 拖拉机 | 履带式拖拉机 | 90-110马力差速转向履带式拖拉机 | 益阳富佳科技有限公司 | 履带拖拉机 | 现：FJ-1002(G4)（原：FJ-1002） | 功率:100马力;驱动方式:履带式:最小使用比质量:39.51kg/kW;最大牵引功率/发动力标定功率:71.03%;转向型式:差速式转向; | 31500元 | 购机补贴(通用类) | 湖南省 | 通过
2012 | 农用动力机械 | 拖拉机 | 履带式拖拉机 | 90-110马力差速转向履带式拖拉机 | 益阳富佳科技有限公司 | 履带拖拉机 | 现：FJ-902(G4)（原：FJ-902） | 功率:90马力;驱动方式:履带式:最小使用比质量:42.42kg/kW;最大牵引功率/发动力标定功率:72.61%;转向型式:差速式转向。 | 31500元 | 购机补贴(通用类) | 湖南省 | 通过
2013 | 农用动力机械 | 拖拉机 | 履带式拖拉机 | 90-110马力差速转向履带式拖拉机 | 益阳富佳科技有限公司 | 履带拖拉机 | 现：FJH1002(G4)（原：FJH1002） | 功率:100马力;驱动方式:履带式 ;最小使用比质量:42.22kg/kW;最大牵引功率/发动力标定功率:70.27%;转向型式:差速式转向; | 31500元 | 购机补贴(通用类) | 湖南省 | 通过
2014 | 农用动力机械 | 拖拉机 | 履带式拖拉机 | 90-110马力差速转向履带式拖拉机 | 益阳富佳科技有限公司 | 履带拖拉机 | 现：FJH902(G4)（原：FJH902） | 功率:90马力;驱动方式:履带式:最小使用比质量:46.95kg/kW;最大牵引功率/发动力标定功率:75.17%;转向型式:差速式转向; | 31500元 | 购机补贴(通用类) | 湖南省 | 通过
2015 | 农用动力机械 | 拖拉机 | 履带式拖拉机 | 90-110马力差速转向履带式拖拉机 | 重庆鑫源农机股份有限公司 | 履带式拖拉机 | 现：SR1002(G4)(原：SR1002) | 功率：100马力；驱动方式：履带式；转向型式：差速式转向；最大牵引功率≥70%发动机标定功率：最小使用比质量：35.46kg/kW。 | 31500元 | 购机补贴(通用类) | 重庆市 | 通过
2016 | 农用动力机械 | 拖拉机 | 履带式拖拉机 | 90-110马力差速转向履带式拖拉机 | 重庆鑫源农机股份有限公司 | 履带式拖拉机 | 现：SR902(G4)(原：SR902) | 功率： 90马力；驱动方式：履带式；转向型式：差速式转向；最大牵引功率≥70%发动机标定功率：最小使用比质量 39.43kg/kW | 31500元 | 购机补贴(通用类) | 重庆市 | 通过
2017 | 农用动力机械 | 拖拉机 | 履带式拖拉机 | 70-100马力轻型履带式拖拉机 | 益阳富佳科技有限公司 | 履带拖拉机 | 现：FJ-752(G4)（原：FJ-752） | 功率:76马力;橡胶履带 | 17200元 | 购机补贴(通用类) | 湖南省 | 通过
2018 | 农用搬运机械 | 农用运输机械 | 轨道运输机 | 自走式山地轨道运输机 | 福安市海荣不锈钢制品有限公司 | 自走式轨道运输机 | 7ZDGS-200 | 驱动型式：自走式；结构型式：单轨双向；类型：单缸四冲程风冷汽油机；配套动力额定净功率：3.8kW；额定（标定）转速：3600r/min；发动机排量：171mL；整机质量：180kg；额定装载质量：200kg；最大爬坡度：≥35°；轨道型式：齿条式；轨道材料型号：Q235R2.5—3000、Q235R2.5—6000；轨道壁厚：≥2.5mm。 | 3000元 | 购机补贴(非通用类) | 福建省 | 通过
2019 | 农用搬运机械 | 农用运输机械 | 轨道运输机 | 自走式山地轨道运输机 | 福建省顺昌云鹿机电有限公司 | 自走式轨道运输机 | 7ZDGS-300 | 1.整机：包含驱动传动装置、载物货厢、轨道；2..驱动型式：自走式；3.结构型式：单轨双向；4.配套动力类型：单缸四冲程风冷汽油机；5.配套动力额定功率：3.0kW；6.额定装载质量：300kg；7.最大爬坡度：45°；8.轨道型式：齿条式；9.轨道材料型号：Q235R2.5-3000；10.轨道壁厚：2.5mm；11.轨道长度：按用户实际需要而定（单根轨道3m），最低不少于100m。 | 3000元 | 购机补贴(非通用类) | 福建省 | 通过
2020 | 农用搬运机械 | 农用运输机械 | 轨道运输机 | 自走式山地轨道运输机 | 福建省云宇机电有限公司 | 果园轨道运输机 | 7ZDGS-300A | 1.整机：包含驱动传动装置、载物货厢、轨道；2..驱动型式：自走式；3.结构型式：单轨双向；4.配套动力类型：单缸四冲程风冷汽油机；5.配套动力额定净功率：3.8kW；6.额定装载质量：300kg；7.最大爬坡度：45°；8.轨道型式：齿条式（一体滚压成型）；9.轨道材料型号：Q235R2.5-3000；10.轨道壁厚：2.5mm；11.轨道长度：按用户实际需求而定，最低不少于100m。 | 3000元 | 购机补贴(非通用类) | 福建省 | 通过
2021 | 农用搬运机械 | 农用运输机械 | 轨道运输机 | 自走式山地轨道运输机 | 桂平市键铃工艺有限公司 | 果园轨道运输机 | 7ZDGS-200 | 轨道长度:100米;结构型式:双向 ;包含驱动传动装置、载物货厢、轨道:是 ;驱动型式:自走式 ;配套动力类型:汽油机 ;轨道型式:齿条式 ;额定装载质量:200kg;轨道材料型号:Q235(镀锌)碳素结构钢 ;轨道壁厚:2.5mm;最大爬坡度:45°; | 3000元 | 购机补贴(非通用类) | 广西壮族自治区 | 通过
2022 | 农用搬运机械 | 农用运输机械 | 轨道运输机 | 自走式山地轨道运输机 | 金湖鑫润机械有限公司 | 轨道运输机 | 7ZDGS-230 | 驱动型式：自走式 结构型式：单轨双向 配套动力：汽油发动机 额定装载质量：230kg 最大爬坡度：45° 轨道型式：齿条式 轨道材料型号：Q235碳素结构钢(轨道焊后整体热浸镀锌) 轨道长度≥100m | 3000元 | 购机补贴(非通用类) | 江苏省 | 通过
2023 | 农用搬运机械 | 农用运输机械 | 轨道运输机 | 自走式山地轨道运输机 | 临海市恒杨农林机械有限公司 | 自走式果园轨道运输机 | 7ZDGS-220 | 驱动型式：自走式；结构型式：单轨双向；配套动力类型：汽油机；配套动力额定功率：3.8kW；配套动力额定（标定）转速：3600r/min；额定装载质量：220kg；最大爬坡度：45°；轨道型式：齿条式；轨道材料型号：Q235R2.5-3000；轨道壁厚：2.5mm；轨道长度：按用户需求而定，最低不少于100m。 | 3000元 | 购机补贴(非通用类) | 浙江省 | 通过
2024 | 农用搬运机械 | 农用运输机械 | 轨道运输机 | 自走式山地轨道运输机 | 台州格罗威农机有限公司 | 果园轨道运输机 | 7ZDGS-200 | 包含驱动传动装置、载物货厢、轨道。驱动型式:自走式;配套动力类型:汽油机，最大爬坡度35°;结构型式:双向;轨道长度≥100米;轨道型式:齿条式;额定装载质量200kg;轨道材料型号:Q235(镀锌)碳素结构钢;轨道壁厚2.5mm | 3000元 | 购机补贴(非通用类) | 浙江省 | 通过
2025 | 农用搬运机械 | 农用运输机械 | 轨道运输机 | 自走式山地轨道运输机 | 台州市声达机械有限公司 | 自走式果园轨道运输机 | 7ZDGS-200 | 结构型式:双向 ;制动距离:0.5m;其他要求:立柱均配备有不小于300mm×300mm×200mm的混凝土桩基或管径≥25mm的金属斜撑、通过压盘（防沉盘或混凝土桩基)进行固定;功率:3.8kW;立柱间距:1.5m;立柱管径:25mm;电池容量:/A·h;驱动型式:自走式 ;配套动力类型:汽油机 ;最大爬坡度:45°;轨道型式:齿条式 ;45°倾角时额定装载质量:200kg;轨道材料型号:Q23 | 3000元 | 购机补贴(非通用类) | 浙江省 | 通过
2026 | 农用搬运机械 | 农用运输机械 | 轨道运输机 | 自走式山地轨道运输机 | 台州钰盈机电有限公司 | 自走式果园轨道运输机 | 7ZDGS-200 | 1.驱动型式：自走式；2.结构型式：单轨双向；3.配套动力类型：汽油机；4.配套动力额定功率：3.8kW；5.额定装载质量：200kg；6.最大爬坡度：45°；7.轨道型式：齿条式；8.轨道材料型号：Q235；9.轨道壁厚2.5mm；10.道长度110米； | 3000元 | 购机补贴(非通用类) | 浙江省 | 通过
2027 | 农用搬运机械 | 农用运输机械 | 轨道运输机 | 自走式山地轨道运输机 | 浙江道博新能源科技有限公司 | 自走式山地果园轨道机 | 7ZDGS-220 | 型号名称：7ZDGS-220自走式山地果园轨道机；驱动型式：自走式；结构型式：单轨双向；配套动力类型：汽油机；配套动力额定（标定）功率：4kW；额定装载质量：220kg；最大爬坡度：45°；载物货厢内侧尺寸（长×宽×高）：1960×550×770mm；轨道型式：齿条式；轨道材料型号：Q235（镀锌）碳素结构钢；轨道壁厚：2.5mm；轨道长度：根据客户要求 | 3000元 | 购机补贴(非通用类) | 浙江省 | 通过
2028 | 农用水泵 | 农用水泵 | 地面泵（机组） | 5.5-22kW离心泵 | 昆明鸿溪机电有限公司 | 农用汽油机直联离心泵 | WP100 | 配套功率：5.7KW；规定流量：47m/h;规定扬程：25m；进/出口直径：100/100mm；规定汽蚀余量：3.5m；规定自吸高度：5m；规定自吸时间：220S；规定转速：3600r/min；动力机类型：177F汽油机 | 360元 | 购机补贴(非通用类) | 云南省 | 通过
2029 | 农用水泵 | 农用水泵 | 地面泵（机组） | 5.5-22kW离心泵 | 重庆伟友动力机械有限公司 | 汽油机水泵 | QGZ100-52-18 | 配套发动机功率：5.5KW，进口公称直径：100mm，出口公称直径：100mm，规定流量：52m³/h，规定扬程：18m. | 360元 | 购机补贴(非通用类) | 重庆市 | 通过
2030 | 其他机械 | 其他机械 | 电动割胶刀（专项鉴定） | 电动割胶刀 | 中国热带农业科学院橡胶研究所 | 电动割胶刀(专项鉴定) | 4GXJ-2 | 产品基本参数—型式：往复式，额定电压：12V，锂电池容量：4000mAh，外形尺寸（长×宽×高）：225mm×80mm×52mm，整机质量：370g；产品安全性—作业噪声：≤85dB（A）； | 360元 | 专项鉴定 | 海南省 | 通过