## 报价
技术参数要求
序号 | 项目名称 | 技术参数 | 单位 | 工程量
1、监控前端设备
1 | 高清网络摄像头（枪机） | 200万1/2.7” CMOS红外阵列筒型网络摄像机及以上 • 分辨率可达1920 × 1080 及以上 • 支持移动侦测（支持人形检测）与异常侦测 • 支持背光补偿，强光抑制，3D数字降噪 • 1个内置麦克风 • 采用高效阵列红外灯 | 台 | 67
2 | 高清网络摄像头 （枪机） | 400万1/3"白光全彩筒型网络摄像机及以上 • 分辨率可达2560 × 1440及以上 • 智能侦测：支持越界侦测 • 支持背光补偿，强光抑制，3D数字降噪， • 1个内置麦克风，高清拾音 • 支持白光/红外双补光，红外光可达50 m，白光可达30 m • 符合防尘防水设计 | 台 | 30
3 | 摄像机 （电梯专用） | 200万1/2.7” CMOS日夜型迷你半球型网络摄像机及以上 • 分辨率可达1920 × 1080及以上 • 支持越界侦测，区域入侵侦测 • 支持背光补偿，强光抑制，3D数字降噪 • 采用高效阵列红外灯，红外照射距离最远可达10 m • 1个内置麦克风，1个内置扬声器，支持双向语音对讲 • 支持256 GB MicroSD/MicroSDHC/MicroSDXC卡本地存储 • 电动车入梯告警 | 台 | 4
2、监控管理中心设备
1 | 硬盘录像机 | a) 性能强劲，320Mbps接入带宽，12x1080P解码能力，支持满接64路4MP或16路6/8MP等及以上 b) 存储周期长，支持满配10T硬盘，全面延长录像存储时长； d）超清输出，支持HDMI 4K超清输出， HDMI/VGA同异源可配； •8盘位，支持10TB硬盘及以上 •支持1个HDMI 4K输出 +1个VGA高清1080P输出，同/异源可切换； •支持12路1080P解码及以上 •支持H.265、H.264混合解码，最大支持接入8MP高清IPC •2个千兆网口及以上 •16进4出报警口 •2个USB2.0接口（前置）+1个USB3.0接口（后置） •32路及以上 | 台 | 4
2 | 硬盘 | 支持温度传感器；256MB缓存；平均故障间隔时间MTBF：2,000,000小时；转速：7200rpm；接口访问速度：6.0、3.0、1.5Gb/秒；可持续传输率：249MB/秒；8T AI及以上 | 个 | 24
3 | 核心交换机 | 二层网管交换机，交换容量336Gbps，包转发率 42Mpps，24口10/100/1000Mbps自适应电口交换机，固 化4个SFP千兆光口，支持VLAN、ACL、端口镜像、端口 聚合等功能，支持睿易APP和MACC云平台统一管理。 | 台 | 1
3、大屏显示设备
1 | 电视机 （安装墙体上） | 43寸；1920*1080 USB*2 HDMI*2 全面屏；内存1G+8G（含配件）及以上 | 台 | 4