## 数据
附件
海南省2023年第二批农机购置补贴产品信息表
序号 | 机具大类 | 机具小类 | 机具品目 | 分档名称 | 生产企业 | 产品名称 | 机具型号 | 投档技术参数 | 中央补贴额 | 机具类型 | 企业所属省份 | 专家评阅结果
1 | 耕整地机械 | 耕地机械 | 犁 | 单犁体幅宽35cm及以上，3—4铧铧式犁 | 河南汉诺威实业有限公司 | 液压翻转犁 | 1LF-435 | 单位 设计值 型号名称 / 1LF-435型液压翻转犁 结构型式 / 悬挂式 工作状态外形尺寸（长×宽×高） ㎜ 3020×1850×1570 配套拖拉机标定功率 kW 88.2～110.2 翻转机构型式 / 液压式 、全翻转式 犁体类型 / 基本（通用）型 犁体数量 个 4×2 犁体幅宽 ㎜ 350 犁铧类型 / 通用型（凿型） 犁壁类型 / 栅条式 总工作幅宽 ㎜ 1400 犁体纵向距离 ㎜ | 1000元 | 购机补贴(非通用类) | 河南省 | 通过
2 | 耕整地机械 | 耕地机械 | 犁 | 单犁体幅宽25—35cm，3—4铧具有液压式翻转机构的翻转犁 | 河南汉诺威实业有限公司 | 液压翻转犁 | 1LFY-427 | 项目 单位 设计值 型号名称 / 1LFY-427型液压翻转犁 结构型式 / 悬挂式 工作状态外形尺寸（长×宽×高） mm 2600×1530×1370 翻转机构型式 / 液压式、全翻转式 犁体类型 / 基本（通用）型 犁体数量 个 4×2 犁体幅宽 mm 270 犁铧类型 / 通用型（凿型） 犁壁类型 / 栅条式 总工作幅宽 mm 1080 犁轮类型 / 限深轮 犁轮数量 | 1500元 | 购机补贴(非通用类) | 河南省 | 通过
3 | 耕整地机械 | 耕地机械 | 犁 | 单犁体幅宽25—35cm，3—4铧具有液压式翻转机构的翻转犁 | 济南义丰农业装备有限公司 | 液压翻转犁 | 1LF-327 | 型号名称 / 1LF-327型液压翻转犁 结构型式 / 悬挂式 工作状态外形尺寸（长×宽×高） ㎜ 2030×1200×1270 配套拖拉机标定功率 kW 73.5～95.55 翻转机构型式 / 液压式、全翻转式 犁体类型 / 基本型 犁体数量 个 3+3 犁体幅宽 ㎜ 270 犁铧类型 / 通用型 犁壁类型 / 整体式 总工作幅宽 ㎜ 810 犁体纵向距离 ㎜ 600 犁轮类型 / 限深轮 犁轮 | 1500元 | 购机补贴(非通用类) | 山东省 | 通过
4 | 耕整地机械 | 耕地机械 | 犁 | 单犁体幅宽25—35cm，3—4铧具有液压式翻转机构的翻转犁 | 济南义丰农业装备有限公司 | 翻转铧式犁 | 1LF-427 | 型号名称 / 1LF-427型翻转铧式犁 结构型式 / 悬挂式 工作状态外形尺寸（长×宽×高） ㎜ 2430×1600×1300 配套拖拉机标定功率 kW 62.5～88.2 翻转机构型式 / 液压式、全翻转式 犁体类型 / 基本（通用）型 犁体数量 个 4+4 犁体幅宽 ㎜ 270 犁铧类型 / 通用型（凿型） 犁壁类型 / 整体式 总工作幅宽 ㎜ 1080 犁体纵向距离 ㎜ 600 犁轮类型 | 1500元 | 购机补贴(非通用类) | 山东省 | 通过
5 | 耕整地机械 | 耕地机械 | 犁 | 单犁体幅宽25—35cm，3—4铧具有液压式翻转机构的翻转犁 | 郑州天龙农业机械设备有限公司 | 液压翻转犁 | 1LFD-327 | 单犁体幅宽27cm，犁体数量（个）：3×2 | 1500元 | 购机补贴(非通用类) | 河南省 | 通过
6 | 耕整地机械 | 耕地机械 | 犁 | 单犁体幅宽25—35cm，3—4铧具有液压式翻转机构的翻转犁 | 郑州天龙农业机械设备有限公司 | 液压翻转犁 | 1LFT-327 | 单犁体幅宽27cm，犁体数量（个）：3×2 | 1500元 | 购机补贴(非通用类) | 河南省 | 通过
7 | 耕整地机械 | 耕地机械 | 犁 | 单犁体幅宽35CM及以上,3-4铧具有液压式翻转机构的翻转犁 | 河北凯丰农业机械有限公司 | 液压翻转犁 | 1LF-435 | 单体幅宽：35cm；犁体个数：4对 | 2280元 | 购机补贴(非通用类) | 河北省 | 通过
8 | 耕整地机械 | 耕地机械 | 犁 | 单犁体幅宽35CM及以上,3-4铧具有液压式翻转机构的翻转犁 | 河南汉诺威实业有限公司 | 液压翻转犁 | 1LFY-360 | 目 单位 设计值 型号名称 / 1LFY-360型液压翻转犁 结构型式 / 悬挂式 工作状态外形尺寸（长×宽×高） mm 3960×2240×1780 配套拖拉机标定功率 kW 132～161.7 翻转机构型式 / 液压式；全翻转式 犁体类型 / 基本（通用）型 犁体数量 个 3×2 犁体幅宽 mm 600 犁铧类型 / 通用型（凿型）；可换铧尖型 犁壁类型 / 栅条式 总工作幅宽 mm 1800 | 2280元 | 购机补贴(非通用类) | 河南省 | 通过
9 | 耕整地机械 | 耕地机械 | 犁 | 单犁体幅宽35CM及以上,3-4铧具有液压式翻转机构的翻转犁 | 河南汉诺威实业有限公司 | 液压翻转犁 | 1LFY-445 | 项目 单位 设计值 型号名称 / 1LFY-445型液压翻转犁 结构型式 / 悬挂式 工作状态a外形尺寸 （长×宽×高） mm 4500×2260×1800 翻转机构型式 / 液压式、全翻转式 犁体类型 / 基本（通用）型 犁体数量 个 4×2 犁体幅宽 mm 450 犁铧类型 / 通用型（凿型）、可换铧尖型 犁壁类型 / 栅条式 总工作幅宽 mm 1800 犁轮类型 / 限深、运输一体轮 犁轮数 | 2280元 | 购机补贴(非通用类) | 河南省 | 通过
10 | 耕整地机械 | 耕地机械 | 犁 | 单犁体幅宽35CM及以上,3-4铧具有液压式翻转机构的翻转犁 | 济南义丰农业装备有限公司 | 液压翻转犁 | 1LF-335 | 型号名称 / 1LF-335型液压翻转犁 结构型式 / 悬挂式 工作状态外形尺寸（长×宽×高） ㎜ 2650×1600×1650 配套拖拉机标定功率 kW 73.5～147 翻转机构型式 / 液压式、全翻转式 犁体类型 / 基本（通用）型 犁体数量 个 3+3 犁体幅宽 ㎜ 350 犁铧类型 / 通用型（凿型） 犁壁类型 / 组合式、栅条式 总工作幅宽 ㎜ 1050 犁体纵向距离 ㎜ 730 犁轮 | 2280元 | 购机补贴(非通用类) | 山东省 | 通过
11 | 耕整地机械 | 耕地机械 | 犁 | 单犁体幅宽35CM及以上,3-4铧具有液压式翻转机构的翻转犁 | 济南义丰农业装备有限公司 | 翻转铧式犁 | 1LF-435 | 型号名称 / 1LF-435型翻转铧式犁 结构型式 / 悬挂式 工作状态外形尺寸（长×宽×高） ㎜ 3260×2100×1450 配套拖拉机标定功率 kW 81.0～88.2 翻转机构型式 / 液压式、全翻转式 犁体类型 / 基本（通用）型 犁体数量 个 4+4 犁体幅宽 ㎜ 350 犁铧类型 / 通用型（凿型） 犁壁类型 / 整体式 总工作幅宽 ㎜ 1400 犁体纵向距离 ㎜ 730 犁轮类型 | 2280元 | 购机补贴(非通用类) | 山东省 | 通过
12 | 耕整地机械 | 耕地机械 | 犁 | 单犁体幅宽35CM及以上,3-4铧具有液压式翻转机构的翻转犁 | 郑州天龙农业机械设备有限公司 | 液压翻转犁 | 1LFD-335 | 单犁体幅宽35cm，犁体数量（个）：3×2 | 2280元 | 购机补贴(非通用类) | 河南省 | 通过
13 | 耕整地机械 | 耕地机械 | 犁 | 单犁体幅宽35CM及以上,3-4铧具有液压式翻转机构的翻转犁 | 郑州天龙农业机械设备有限公司 | 液压翻转犁 | 1LFD-435 | 单犁体幅宽35CM，犁体数量（个）：4×2 | 2280元 | 购机补贴(非通用类) | 河南省 | 通过
14 | 耕整地机械 | 耕地机械 | 犁 | 单犁体幅宽35CM及以上,3-4铧具有液压式翻转机构的翻转犁 | 郑州天龙农业机械设备有限公司 | 液压翻转犁 | 1LFS-335 | 单犁体幅宽35cm，犁体数量（个）：3×2 | 2280元 | 购机补贴(非通用类) | 河南省 | 通过
15 | 耕整地机械 | 耕地机械 | 犁 | 单犁体幅宽35CM及以上,3-4铧具有液压式翻转机构的翻转犁 | 郑州天龙农业机械设备有限公司 | 液压翻转犁 | 1LFS-350 | 单犁体幅宽50CM，犁体数量（个）：3×2 | 2280元 | 购机补贴(非通用类) | 河南省 | 通过
16 | 耕整地机械 | 耕地机械 | 犁 | 单犁体幅宽35CM及以上,3-4铧具有液压式翻转机构的翻转犁 | 郑州天龙农业机械设备有限公司 | 液压翻转犁 | 1LFS-440 | 单犁体幅宽40CM，犁体数量（个）：4×2 | 2280元 | 购机补贴(非通用类) | 河南省 | 通过
17 | 耕整地机械 | 耕地机械 | 犁 | 单犁体幅宽35CM及以上,3-4铧具有液压式翻转机构的翻转犁 | 郑州天龙农业机械设备有限公司 | 液压翻转犁 | 1LFT-350 | 单犁体幅宽50CM，犁体数量（个）：3×2 | 2280元 | 购机补贴(非通用类) | 河南省 | 通过
18 | 耕整地机械 | 耕地机械 | 犁 | 单犁体幅宽35CM及以上,3-4铧具有液压式翻转机构的翻转犁 | 郑州天龙农业机械设备有限公司 | 液压翻转犁 | 1LFT-446 | 单犁体幅宽46CM，犁体数量（个）：4×2 | 2280元 | 购机补贴(非通用类) | 河南省 | 通过
19 | 耕整地机械 | 耕地机械 | 旋耕机 | 单轴1-1.5m旋耕机 | 河南汉诺威实业有限公司 | 旋耕机 | 1GKN-125 | 单位 设计值 型号名称 / 1GKN-125型旋耕机 结构型式 / 框架型 整机外形尺寸(长×宽×高) mm 855×1470×955 作业速度范围 m/s 0.69～1.39 工作幅宽 cm 125 耕深 cm ≥12 刀轴型式 / 单轴型 刀轴连接型式 / 花键式 传动型式 / 中间传动 运输方式 / 普通型 变速箱挡位数(变速旋耕机) 个 / 刀辊设计转速 r/min 301 刀辊最大回转 | 330元 | 购机补贴(通用类) | 河南省 | 通过
20 | 耕整地机械 | 耕地机械 | 旋耕机 | 单轴1-1.5m旋耕机 | 河南汉诺威实业有限公司 | 旋耕机 | 1GKN-140 | 单位 设计值 型号名称 / 1GKN-140型旋耕机 结构型式 / 框架型 整机外形尺寸(长×宽×高) mm 855×1620×955 作业速度范围 m/s 0.69～1.39 工作幅宽 cm 140 耕深 cm ≥12 刀轴型式 / 单轴型 刀轴连接型式 / 花键式 传动型式 / 中间传动 运输方式 / 普通型 变速箱挡位数(变速旋耕机) 个 / 刀辊设计转速 r/min 301 刀辊最大回转 | 330元 | 购机补贴(通用类) | 河南省 | 通过
21 | 耕整地机械 | 耕地机械 | 旋耕机 | 单轴1-1.5m旋耕机 | 山东奥龙农业机械制造有限公司 | 旋耕机 | 1GQN-141 | 刀轴型式：单轴；耕幅：1.41m | 330元 | 购机补贴(通用类) | 山东省 | 通过
22 | 耕整地机械 | 耕地机械 | 旋耕机 | 单轴1.5-2m旋耕机 | 河南汉诺威实业有限公司 | 旋耕机 | 1GKN-150 | 项目 单位 设计值 型号名称 / 1GKN-150型旋耕机 结构型式 / 框架型 整机外形尺寸(长×宽×高) mm 855×1720×955 作业速度范围 m/s 0.69～1.39 工作幅宽 cm 150 耕深 cm ≥12 刀轴型式 / 单轴型 刀轴连接型式 / 花键式 传动型式 / 中间传动 运输方式 / 普通型 变速箱挡位数(变速旋耕机) 个 / 刀辊设计转速 r/min 301 刀辊最大 | 930元 | 购机补贴(通用类) | 河南省 | 通过
23 | 耕整地机械 | 耕地机械 | 旋耕机 | 单轴1.5-2m旋耕机 | 河南汉诺威实业有限公司 | 旋耕机 | 1GKN-160 | 项目 单位 设计值 型号名称 / 1GKN-160型旋耕机 结构型式 / 框架型 整机外形尺寸(长×宽×高) mm 855×1820×955 作业速度范围 m/s 0.69～1.39 工作幅宽 cm 160 耕深 cm ≥12 刀轴型式 / 单轴型 刀轴连接型式 / 花键式 传动型式 / 中间传动 运输方式 / 普通型 变速箱挡位数(变速旋耕机) 个 / 刀辊设计转速 r/min 301 刀辊最大 | 930元 | 购机补贴(通用类) | 河南省 | 通过
24 | 耕整地机械 | 耕地机械 | 旋耕机 | 单轴1.5-2m旋耕机 | 河南汉诺威实业有限公司 | 旋耕机 | 1GKN-170 | 目 单位 设计值 型号名称 / 1GKN-170型旋耕机 结构型式 / 框架型 整机外形尺寸(长×宽×高) mm 855×1920×955 作业速度范围 m/s 0.69～1.39 工作幅宽 cm 170 耕深 cm ≥12 刀轴型式 / 单轴型 刀轴连接型式 / 花键式 传动型式 / 中间传动 运输方式 / 普通型 变速箱挡位数(变速旋耕机) 个 / 刀辊设计转速 r/min 301 刀辊最大回 | 930元 | 购机补贴(通用类) | 河南省 | 通过
25 | 耕整地机械 | 耕地机械 | 旋耕机 | 单轴1.5-2m旋耕机 | 河南汉诺威实业有限公司 | 旋耕机 | 1GKN-180 | 单位 设计值 型号名称 / 1GKN-180型旋耕机 结构型式 / 框架型 整机外形尺寸(长×宽×高) mm 1230×2080×1100 作业速度范围 m/s 0.69～1.39 工作幅宽 cm 180 耕深 cm ≥12 刀轴型式 / 单轴型 刀轴连接型式 / 花键式 传动型式 / 中间传动 运输方式 / 普通型 变速箱挡位数(变速旋耕机) 个 / 刀辊设计转速 r/min 280 刀辊最大 | 930元 | 购机补贴(通用类) | 河南省 | 通过
26 | 耕整地机械 | 耕地机械 | 旋耕机 | 单轴1.5-2m旋耕机 | 河南豪丰农业装备有限公司 | 旋耕机 | 1GKN-150 | 【配套拖拉机标定功率范围：25.7～36.8kW；动力输出轴转速：540r/min；结构型式（圆梁式、框架式）：框架型；工作状态外形尺寸（长×宽×高）：1020×1695×900mm；作业速度范围：0.5～1.0m/s；工作幅宽：150cm；耕深：≥12cm；刀轴型式：单轴型；【总安装刀数：36把；刀轴连接型式：花键式；旋耕刀型号：ⅠT225左、ⅠT225；镇压型式：托板。 | 930元 | 购机补贴(通用类) | 河南省 | 通过
27 | 耕整地机械 | 耕地机械 | 旋耕机 | 单轴1.5-2m旋耕机 | 河南豪丰农业装备有限公司 | 旋耕机 | 1GKN-160 | 配套拖拉机标定功率范围：36.8～40.4kw；动力输出轴转速：540r/min；旋耕机结构型式（圆梁式、框架式）：框架型；工作状态外形尺寸（长×宽×高）：1020×1795×900mm；作业速度范围：0.5～1.0m/s；工作幅宽：160cm；耕深：≥12cm；刀轴型式：单轴型；传动方式（侧边、中间）：中间传动；总安装刀数：44把；刀轴连接型式：花键式；旋耕刀型号：ⅠT225/Ⅰ镇压型式：托板。 | 930元 | 购机补贴(通用类) | 河南省 | 通过
28 | 耕整地机械 | 耕地机械 | 旋耕机 | 单轴1.5-2m旋耕机 | 河南豪丰农业装备有限公司 | 旋耕机 | 1GKN-180 | 配套拖拉机标定功率范围：36.8~55.2kW；动力输出轴转速：760r/min；型旋耕机；结构型式（圆梁式、框架式）：框架型；工作状态外形尺寸（长×宽×高）：1150×2070×1090mm；作业速度范围：0.5～1.3m/s；工作幅宽：180cm；耕深：≥12cm；刀轴型式：单轴型；总安装刀数：52把；刀轴连接型式：花键；旋耕刀型号：ⅠT245/ⅠT245左；镇压型式：托板。 | 930元 | 购机补贴(通用类) | 河南省 | 通过
29 | 耕整地机械 | 耕地机械 | 旋耕机 | 单轴1.5-2m旋耕机 | 济宁中堃农业机械科技有限公司 | 旋耕机 | 1GKN-150 | 刀轴型式:单轴型;工作幅宽:150cm | 930元 | 购机补贴(通用类) | 山东省 | 通过
30 | 耕整地机械 | 耕地机械 | 旋耕机 | 单轴1.5-2m旋耕机 | 济宁中堃农业机械科技有限公司 | 旋耕机 | 1GKN-160 | 刀轴型式：单轴型；工作幅宽：160cm | 930元 | 购机补贴(通用类) | 山东省 | 通过
31 | 耕整地机械 | 耕地机械 | 旋耕机 | 单轴1.5-2m旋耕机 | 济宁中堃农业机械科技有限公司 | 旋耕机 | 1GKN-180 | 刀轴型式:单轴型；工作幅宽:180cm | 930元 | 购机补贴(通用类) | 山东省 | 通过
32 | 耕整地机械 | 耕地机械 | 旋耕机 | 单轴1.5-2m旋耕机 | 山东奥龙农业机械制造有限公司 | 旋耕机 | 1GQN-150 | 刀轴型式：单轴；耕幅：1.5m | 930元 | 购机补贴(通用类) | 山东省 | 通过
33 | 耕整地机械 | 耕地机械 | 旋耕机 | 单轴1.5-2m旋耕机 | 山东奥龙农业机械制造有限公司 | 旋耕机 | 1GQN-160 | 刀轴型式：单轴；耕幅：1.6m | 930元 | 购机补贴(通用类) | 山东省 | 通过
34 | 耕整地机械 | 耕地机械 | 旋耕机 | 单轴1.5-2m旋耕机 | 山东奥龙农业机械制造有限公司 | 旋耕机 | 1GQN-180 | 刀轴型式：单轴；耕幅：1.8m | 930元 | 购机补贴(通用类) | 山东省 | 通过
35 | 耕整地机械 | 耕地机械 | 旋耕机 | 单轴2-2.5m旋耕机 | 河北江蓝农业机械有限公司 | 旋耕机 | 1GQN-230 | 单轴；结构型式：单轴框架式；工作状态外形尺寸（mm）：1280x2550x1100；耕幅：230cm；配套拖拉机标定功率（kw）：58.8-88.2 | 1800元 | 购机补贴(通用类) | 河北省 | 通过
36 | 耕整地机械 | 耕地机械 | 旋耕机 | 单轴2-2.5m旋耕机 | 河南汉诺威实业有限公司 | 旋耕机 | 1GKN-200 | 目 单位 设计值 型号名称 / 1GKN-200型旋耕机 结构型式 / 框架型 整机外形尺寸(长×宽×高) mm 1230×2280×1100 作业速度范围 m/s 0.69～1.39 工作幅宽 cm 200 耕深 cm ≥12 刀轴型式 / 单轴型 刀轴连接型式 / 花键式 传动型式 / 中间传动 运输方式 / 普通型 变速箱挡位数(变速旋耕机) 个 / 刀辊设计转速 r/min 280 刀辊最 | 1800元 | 购机补贴(通用类) | 河南省 | 通过
37 | 耕整地机械 | 耕地机械 | 旋耕机 | 单轴2-2.5m旋耕机 | 河南汉诺威实业有限公司 | 旋耕机 | 1GKN-230 | 单位 设计值 型号名称 / 1GKN-230型旋耕机 结构型式 / 框架型 整机外形尺寸(长×宽×高) mm 1230×2580×1100 作业速度范围 m/s 0.69～1.39 工作幅宽 cm 230 耕深 cm ≥12 刀轴型式 / 单轴型 刀轴连接型式 / 花键式 传动型式 / 中间传动 运输方式 / 普通型 变速箱挡位数(变速旋耕机) 个 / 刀辊设计转速 r/min 280 刀辊最大 | 1800元 | 购机补贴(通用类) | 河南省 | 通过
38 | 耕整地机械 | 耕地机械 | 旋耕机 | 单轴2-2.5m旋耕机 | 河南豪丰农业装备有限公司 | 旋耕机 | 1GKN-200 | 配套拖拉机标定功率范围：44.1～69.9kW；动力输出轴转速：760r/min；结构型式（圆梁式、框架式）：框架型；工作状态外形尺寸（长×宽×高）：1120×2270×1120mm；作业速度范围：0.69～1.38m/s；工作幅宽：200cm；耕深：≥12cm；刀轴型式：单轴型；总安装刀数：60把；刀轴连接型式：花键；旋耕刀型号：ⅠT245左、ⅠT245；镇压型式：托板。 | 1800元 | 购机补贴(通用类) | 河南省 | 通过
39 | 耕整地机械 | 耕地机械 | 旋耕机 | 单轴2-2.5m旋耕机 | 河南豪丰农业装备有限公司 | 旋耕机 | 1GKN-200H | 配套拖拉机标定功率范围：47.8～69.9kW；动力输出轴转速：760r/min；结构型式（圆梁式、框架式）：框架型；工作状态外形尺寸（长×宽×高）：1065×2270×1175mm；作业速度范围：0.69～1.38m/s；工作幅宽：200cm；耕深：≥12cm；传动方式（侧边、中间）：中间传动；总安装刀数：60把；刀轴连接型式：花键；旋耕刀型号：ⅠT245左、ⅠT245；镇压型式：托板。 | 1800元 | 购机补贴(通用类) | 河南省 | 通过
40 | 耕整地机械 | 耕地机械 | 旋耕机 | 单轴2-2.5m旋耕机 | 河南豪丰农业装备有限公司 | 旋耕机 | 1GKN-230 | 配套拖拉机标定功率范围：51.5～88.2kW；动力输出轴转速：760r/min；结构型式（圆梁式、框架式）：框架型；工作状态外形尺寸（长×宽×高）：1120×2570×1120mm；作业速度范围：0.69～1.38m/s；工作幅宽：230cm；耕深：≥12cm；刀轴型式：单轴型；总安装刀数：68把；刀轴连接型式：花键；旋耕刀型号：ⅠT245左、ⅠT245；镇压型式：托板。 | 1800元 | 购机补贴(通用类) | 河南省 | 通过
41 | 耕整地机械 | 耕地机械 | 旋耕机 | 单轴2-2.5m旋耕机 | 河南豪丰农业装备有限公司 | 旋耕机 | 1GKN-230H | 配套拖拉机标定功率范围：58.8～88.2kW；动力输出轴转速：760r/min；结构型式（圆梁式、框架式）：框架型；工作状态外形尺寸（长×宽×高）：1100×2570×1205mm；作业速度范围：0.69～1.38m/s；工作幅宽：230cm；耕深：≥12cm；刀轴型式：单轴型；总安装刀数：68把；刀轴连接型式：花键；旋耕刀型号：ⅠT245左、ⅠT245；镇压型式：托板。 | 1800元 | 购机补贴(通用类) | 河南省 | 通过
42 | 耕整地机械 | 耕地机械 | 旋耕机 | 单轴2-2.5m旋耕机 | 河南豪久科技有限公司 | 旋耕机 | 1GKN-210H | 单轴；耕幅：2.1m | 1800元 | 购机补贴(通用类) | 河南省 | 通过
43 | 耕整地机械 | 耕地机械 | 旋耕机 | 单轴2-2.5m旋耕机 | 河南豪久科技有限公司 | 旋耕机 | 1GKN-210S | 单轴；耕幅：2.1m | 1800元 | 购机补贴(通用类) | 河南省 | 通过
44 | 耕整地机械 | 耕地机械 | 旋耕机 | 单轴2-2.5m旋耕机 | 河南豪久科技有限公司 | 旋耕机 | 1GKN-240H | 单轴；耕幅：2.4m | 1800元 | 购机补贴(通用类) | 河南省 | 通过
45 | 耕整地机械 | 耕地机械 | 旋耕机 | 单轴2-2.5m旋耕机 | 河南豪久科技有限公司 | 旋耕机 | 1GKN-240S | 单轴，耕幅：2.4m | 1800元 | 购机补贴(通用类) | 河南省 | 通过
46 | 耕整地机械 | 耕地机械 | 旋耕机 | 单轴2-2.5m旋耕机 | 济宁中堃农业机械科技有限公司 | 旋耕机 | 1GKN-200 | 刀轴型式：单轴型；工作幅宽：200cm | 1800元 | 购机补贴(通用类) | 山东省 | 通过
47 | 耕整地机械 | 耕地机械 | 旋耕机 | 单轴2-2.5m旋耕机 | 济宁中堃农业机械科技有限公司 | 旋耕机 | 1GKN-230 | 刀轴型式:单轴型;工作幅宽:230cm | 1800元 | 购机补贴(通用类) | 山东省 | 通过
48 | 耕整地机械 | 耕地机械 | 旋耕机 | 单轴2-2.5m旋耕机 | 盐城平波机械制造有限公司 | 旋耕机 | 1GK-200 | 单轴；工作幅宽:200cm；结构型式：框架式；整机外形尺寸：980*2250*1050mm；作业速度范围：0.56-1.39m/s； | 1800元 | 购机补贴(通用类) | 江苏省 | 通过
49 | 耕整地机械 | 耕地机械 | 旋耕机 | 单轴2-2.5m旋耕机 | 盐城平波机械制造有限公司 | 旋耕机 | 1GK-230 | 单轴；工作幅宽:230cm；结构型式：框架式；整机外形尺寸：980*2540*1050mm；作业速度范围：0.56-1.39m/s；耕深：≥8cm；刀轴型式：单轴型；刀轴连接型式：接盘式；传动型式：侧边齿轮传动； | 1800元 | 购机补贴(通用类) | 江苏省 | 通过
50 | 耕整地机械 | 耕地机械 | 旋耕机 | 单轴2.5m及以上旋耕机 | 河北江蓝农业机械有限公司 | 旋耕机 | 1GQN-280 | 单轴；结构型式：单轴框架式；工作状态外形尺寸（mm）1280×3090×1200：；耕幅：280cm；配套拖拉机标定功率（kw）：73.5～132.3 | 2300元 | 购机补贴(通用类) | 河北省 | 通过
51 | 耕整地机械 | 耕地机械 | 旋耕机 | 单轴2.5m及以上旋耕机 | 河北江蓝农业机械有限公司 | 旋耕机 | 1GQN-300 | 单轴；结构型式：单轴框架式；工作状态外形尺寸（mm）：1280×3240×1200；耕幅：300cm；配套拖拉机标定功率（kw）：73.5～132.3 | 2300元 | 购机补贴(通用类) | 河北省 | 通过
52 | 耕整地机械 | 耕地机械 | 旋耕机 | 单轴2.5m及以上旋耕机 | 河北江蓝农业机械有限公司 | 旋耕机 | 1GQN-350 | 单轴；结构型式：单轴框架式；工作状态外形尺寸（mm）：1200×3750×1250；耕幅：350cm；配套拖拉机标定功率（kw）：110.3～147 | 2300元 | 购机补贴(通用类) | 河北省 | 通过
53 | 耕整地机械 | 耕地机械 | 旋耕机 | 单轴2.5m及以上旋耕机 | 河北江蓝农业机械有限公司 | 旋耕机 | 1GQN-400 | 单轴；结构型式：单轴框架式；工作状态外形尺寸（mm）：1200×4250×1200；耕幅：400cm；配套拖拉机标定功率（kw）：110.3～191.1 | 2300元 | 购机补贴(通用类) | 河北省 | 通过
54 | 耕整地机械 | 耕地机械 | 旋耕机 | 单轴2.5m及以上旋耕机 | 河北盛沃农业机械有限公司 | 旋耕机 | 1GKNG-260A1 | 工作幅宽 cm ：260； 刀轴： 单轴； 旋耕机结构型式（圆梁式、框架式） ： 框架式 ； 旋耕机工作状态外形尺寸(长×宽×高) mm ：1700×2900×1160 ； 旋耕机耕深 cm： 12～16 ； | 2300元 | 购机补贴(通用类) | 河北省 | 通过
55 | 耕整地机械 | 耕地机械 | 旋耕机 | 单轴2.5m及以上旋耕机 | 河南汉诺威实业有限公司 | 旋耕机 | 1GKN-250 | 单位 设计值 型号名称 / 1GKN-250型旋耕机 结构型式 / 框架型 整机外形尺寸(长×宽×高) mm 1180×2740×1270 作业速度范围 m/s 0.69～1.39 工作幅宽 cm 250 耕深 cm ≥12 刀轴型式 / 单轴型 刀轴连接型式 / 花键式 传动型式 / 中间传动 运输方式 / 普通型 变速箱挡位数(变速旋耕机) 个 / 刀辊设计转速 r/min 280 刀辊最大 | 2300元 | 购机补贴(通用类) | 河南省 | 通过
56 | 耕整地机械 | 耕地机械 | 旋耕机 | 单轴2.5m及以上旋耕机 | 河南汉诺威实业有限公司 | 旋耕机 | 1GKN-280 | 单位 设计值 型号名称 / 1GKN-280型旋耕机 结构型式 / 框架型 整机外形尺寸(长×宽×高) mm 1180×3020×1230 作业速度范围 m/s 0.69～1.39 工作幅宽 cm 280 耕深 cm ≥12 刀轴型式 / 单轴型 刀轴连接型式 / 花键式 传动型式 / 中间传动 运输方式 / 普通型 变速箱挡位数(变速旋耕机) 个 / 刀辊设计转速 r/min 313 刀辊最大 | 2300元 | 购机补贴(通用类) | 河南省 | 通过
57 | 耕整地机械 | 耕地机械 | 旋耕机 | 单轴2.5m及以上旋耕机 | 河南汉诺威实业有限公司 | 旋耕机 | 1GKN-300 | 项目 单位 设计值 型号名称 / 1GKN-300型旋耕机 结构型式 / 框架型 整机外形尺寸(长×宽×高) mm 1220×3220×1230 作业速度范围 m/s 0.69～1.39 工作幅宽 cm 300 耕深 cm ≥12 刀轴型式 / 单轴型 刀轴连接型式 / 花键式 传动型式 / 中间传动 运输方式 / 普通型 变速箱挡位数(变速旋耕机) 个 / 刀辊设计转速 r/min 313 刀辊 | 2300元 | 购机补贴(通用类) | 河南省 | 通过
58 | 耕整地机械 | 耕地机械 | 旋耕机 | 单轴2.5m及以上旋耕机 | 河南豪丰农业装备有限公司 | 旋耕机 | 1GKN-250H | 配套拖拉机标定功率范围：66.2～95.6kW；动力输出轴转速：760r/min；结构型式（圆梁式、框架式）：框架型；工作状态外形尺寸（长×宽×高）：1100×2770×1205mm；作业速度范围：0.69～1.38m/s；工作幅宽：250cm；耕深：≥12cm；总安装刀数：72把；刀轴连接型式：花键；旋耕刀型号：ⅠT245左、ⅠT245；镇压型式：托板。 | 2300元 | 购机补贴(通用类) | 河南省 | 通过
59 | 耕整地机械 | 耕地机械 | 旋耕机 | 单轴2.5m及以上旋耕机 | 济宁中堃农业机械科技有限公司 | 旋耕机 | 1GKN-250 | 刀轴型式:单轴型；工作幅宽：250cm | 2300元 | 购机补贴(通用类) | 山东省 | 通过
60 | 耕整地机械 | 耕地机械 | 旋耕机 | 单轴2.5m及以上旋耕机 | 济宁中堃农业机械科技有限公司 | 旋耕机 | 1GKN-350 | 刀轴型式：单轴型；工作幅宽：350cm | 2300元 | 购机补贴(通用类) | 山东省 | 通过
61 | 耕整地机械 | 耕地机械 | 旋耕机 | 单轴2.5m及以上旋耕机 | 山东奥龙农业机械制造有限公司 | 旋耕机 | 1GQN-250 | 刀轴型式：单轴；耕幅：2.5m | 2300元 | 购机补贴(通用类) | 山东省 | 通过
62 | 耕整地机械 | 耕地机械 | 旋耕机 | 单轴2.5m及以上旋耕机 | 盐城平波机械制造有限公司 | 旋耕机 | 1GK-250 | 单轴；作幅宽:250cm；结构型式：框架式；整机外形尺寸：980*2730*1050mm；作业速度范围：0.56-1.39m/s；工；耕深：≥8cm；刀轴型式：单轴型；刀轴连接型式：接盘式；传动型式：侧边齿轮传动； | 2300元 | 购机补贴(通用类) | 江苏省 | 通过
63 | 耕整地机械 | 耕地机械 | 旋耕机 | 单轴2.5m及以上旋耕机 | 中联重机浙江有限公司 | 旋耕机 | 1GK-250 | 单轴；耕幅：2.5m | 2300元 | 购机补贴(通用类) | 浙江省 | 通过
64 | 耕整地机械 | 耕地机械 | 旋耕机 | 2m及以上履带自走式旋耕机 | 江苏骏田农业科技有限公司 | 履带自走式旋耕机 | 现：1GLZ-230A(G4)(原：1GLZ-230A) | 型号规格：1GLZ-230A（G4）；结构形式：履带自走式；配套动力标定功率：88.3KW；配套动力标定转速：2600r/min；作业幅宽：2300mm；最小离地间隙：343mm；轨距：1200mm；履带节距：90mm；履带节数：53节；履带宽度：400mm。 | 18100元 | 购机补贴(通用类) | 江苏省 | 通过
65 | 耕整地机械 | 耕地机械 | 旋耕机 | 2m及以上履带自走式旋耕机 | 江苏沃得农业机械股份有限公司(原:江苏沃得农业机械有限公司) | 履带自走式旋耕机 | 1GZL-220D | 结构型式：履带自走式；工作幅宽（m）：2.2；标定功率（kW）: 81；最小离地间隙（mm）：330 ；履带宽（mm）：400；履带节距（mm）：90 。 | 18100元 | 购机补贴(通用类) | 江苏省 | 通过
66 | 耕整地机械 | 耕地机械 | 旋耕机 | 2m及以上履带自走式旋耕机 | 江苏沃得农业机械股份有限公司(原:江苏沃得农业机械有限公司) | 履带自走式旋耕机 | 1GZL-220F | 结构型式：履带自走式；工作幅宽（m）：2.2；标定功率（kW）: 88.2；最小离地间隙（mm）：330 ；履带宽（mm）：400；履带节距（mm）：90 。 | 18100元 | 购机补贴(通用类) | 江苏省 | 通过
67 | 耕整地机械 | 耕地机械 | 旋耕机 | 2m及以上履带自走式旋耕机 | 江西良田农业机械有限公司 | 自走履带式旋耕机 | 1GZL-200(G4) | 产品名称：自走履带式旋耕机；规格型号：1GZL-200（G4）；工作状态外形尺寸（长×宽×高）：4000×2300×2860mm；整机质量：2100kg；作业幅宽：200cm；轨距：1200mm；履带节距：90mm；履带节数：51节；履带宽：400mm；发动机型号：V35-101C41,标定功率：74.5/KW, 配套动力生产企业：安徽全柴动力股份有限公司,发动机排放阶段：国四。 | 18100元 | 购机补贴(通用类) | 江西省 | 通过
68 | 耕整地机械 | 耕地机械 | 旋耕机 | 2m及以上履带自走式旋耕机 | 江西良田农业机械有限公司 | 自走履带式旋耕机 | 1GZL-200A(G4) | 产品名称：自走履带式旋耕机；规格型号：1GZL-200A(G4)；工作状态外形尺寸（长×宽×高）：3910×2300×2700；整机质量：2410kg；作业幅宽：200cm；轨距：1200mm；履带节距：90mm；履带节数：51节；履带宽：400/450mm；发动机型号：V35-110C43,标定功率：81KW ,配套动力生产企业：安徽全柴动力股份有限公司,发动机排放阶段：国四. | 18100元 | 购机补贴(通用类) | 江西省 | 通过
69 | 耕整地机械 | 耕地机械 | 旋耕机 | 2m及以上履带自走式旋耕机 | 江西良田农业机械有限公司 | 自走履带式旋耕机 | 1GZL-220(G4) | 产品名称：自走履带式旋耕机；规格型号：1GZL-220（G4)；工作状态外形尺寸（长×宽×高）：4000×2500×2860；整机质量：2125kg；作业幅宽：220cm；轨距：1200mm；履带节距：90mm；履带节数：51节；履带宽：400mm；发动机型号：V35-101C41,标定功率：74.5/KW,配套动力生产企业:安徽全柴动力股份有限公司,发动机排放阶段：国四。 | 18100元 | 购机补贴(通用类) | 江西省 | 通过
70 | 耕整地机械 | 耕地机械 | 旋耕机 | 2m及以上履带自走式旋耕机 | 江西良田农业机械有限公司 | 自走履带式旋耕机 | 1GZL-220A(G4) | 产品名称：自走履带式旋耕机；规格型号：1GZL-220A(G4)；工作状态外形尺寸（长×宽×高）：3910×2500×2700；整机质量：2430kg；作业幅宽：220cm；轨距：1200mm；履带节距：90mm；履带节数：51节；履带宽：400/450mm；发动机型号：V35-110C43标定功率：81KW，配套动力生产企业：安徽全柴动力股份有限公司。发动机排放阶段：国四。 | 18100元 | 购机补贴(通用类) | 江西省 | 通过
71 | 耕整地机械 | 耕地机械 | 旋耕机 | 2m及以上履带自走式旋耕机 | 中联重机浙江有限公司 | 履带自走式旋耕机 | 1GLZ-200K | 型式：履带自走式；耕幅：2m；标定功率:74.5kW；最小离地间隙:340mm；履带宽：400mm；履带节距:90mm。 | 18100元 | 购机补贴(通用类) | 浙江省 | 通过
72 | 耕整地机械 | 耕地机械 | 旋耕机 | 2m及以上履带自走式旋耕机 | 中联重机浙江有限公司 | 履带自走式旋耕机 | 1GLZ-200K1 | 型式：履带自走式；耕幅：2m；标定功率:74.5kW；最小离地间隙:340mm；履带宽：450mm；履带节距:90mm。 | 18100元 | 购机补贴(通用类) | 浙江省 | 通过
73 | 耕整地机械 | 耕地机械 | 旋耕机 | 2m及以上履带自走式旋耕机 | 中联重机浙江有限公司 | 履带自走式旋耕机 | 1GLZ-200L | 型式：履带自走式；耕幅：2m；标定功率:74.5kW；最小离地间隙:330mm；履带宽：400mm；履带节距:90mm。 | 18100元 | 购机补贴(通用类) | 浙江省 | 通过
74 | 耕整地机械 | 耕地机械 | 旋耕机 | 2m及以上履带自走式旋耕机 | 中联重机浙江有限公司 | 履带自走式旋耕机 | 1GLZ-200L1 | 型式：履带自走式；耕幅：2m；标定功率:74.5kW；最小离地间隙:330mm；履带宽：450mm；履带节距:90mm。 | 18100元 | 购机补贴(通用类) | 浙江省 | 通过
75 | 耕整地机械 | 耕地机械 | 旋耕机 | 2m及以上履带自走式旋耕机 | 中联重机浙江有限公司 | 履带自走式旋耕机 | 1GLZ-230K | 型式：履带自走式；耕幅：2.3m；标定功率:74.5kW；最小离地间隙:340mm；履带宽:：400mm；履带节距:90mm。 | 18100元 | 购机补贴(通用类) | 浙江省 | 通过
76 | 耕整地机械 | 耕地机械 | 旋耕机 | 2m及以上履带自走式旋耕机 | 中联重机浙江有限公司 | 履带自走式旋耕机 | 1GLZ-230K1 | 型式：履带自走式；耕幅：2.3m；标定功率:74.5kW；最小离地间隙:340mm；履带宽:：450mm；履带节距:90mm。 | 18100元 | 购机补贴(通用类) | 浙江省 | 通过
77 | 耕整地机械 | 耕地机械 | 旋耕机 | 2m及以上履带自走式旋耕机 | 中联重机浙江有限公司 | 履带自走式旋耕机 | 1GLZ-230L | 型式：履带自走式；耕幅：2.3m；标定功率:74.5kW；最小离地间隙:330mm；履带宽：400mm；履带节距:90mm。 | 18100元 | 购机补贴(通用类) | 浙江省 | 通过
78 | 耕整地机械 | 耕地机械 | 旋耕机 | 2m及以上履带自走式旋耕机 | 中联重机浙江有限公司 | 履带自走式旋耕机 | 1GLZ-230L1 | 型式：履带自走式；耕幅：2.3m；标定功率:74.5kW；最小离地间隙:330mm；履带宽：450mm；履带节距:90mm。 | 18100元 | 购机补贴(通用类) | 浙江省 | 通过
79 | 耕整地机械 | 耕地机械 | 旋耕机 | 2m及以上履带自走式旋耕机 | 中联重机浙江有限公司 | 履带自走式旋耕机 | 1GLZ-230M | 型式：履带自走式；耕幅：2.3m；标定功率:88.2kW；最小离地间隙:330mm；履带宽:：400mm；履带节距:90mm。 | 18100元 | 购机补贴(通用类) | 浙江省 | 通过
80 | 耕整地机械 | 耕地机械 | 旋耕机 | 2m及以上履带自走式旋耕机 | 中联重机浙江有限公司 | 履带自走式旋耕机 | 1GLZ-230M1 | 型式：履带自走式；耕幅：2.3m；标定功率:88.2kW；最小离地间隙:330mm；履带宽:：450mm；履带节距:90mm。 | 18100元 | 购机补贴(通用类) | 浙江省 | 通过
81 | 耕整地机械 | 耕地机械 | 旋耕机 | 2m及以上履带自走式旋耕机 | 中联重机浙江有限公司 | 履带自走式旋耕机 | 1GLZ-230MD | 型式：履带自走式；耕幅：2.3m；标定功率:88.2kW；最小离地间隙:330mm；履带宽:：450mm；履带节距:90mm。 | 18100元 | 购机补贴(通用类) | 浙江省 | 通过
82 | 耕整地机械 | 耕地机械 | 旋耕机 | 2m及以上履带自走式旋耕机 | 中联重机浙江有限公司 | 履带自走式旋耕机 | 1GLZ-230MH | 型式：履带自走式；耕幅：2.3m；标定功率:88.2kW；最小离地间隙:330mm；履带宽:：400mm；履带节距:90mm。 | 18100元 | 购机补贴(通用类) | 浙江省 | 通过
83 | 耕整地机械 | 耕地机械 | 旋耕机 | 2m及以上履带自走式旋耕机 | 中联重机浙江有限公司 | 履带自走式旋耕机 | 1GLZ-250A | 型式：履带自走式；耕幅：2.5m；标定功率:88.2kW；最小离地间隙:330mm；履带宽:：400mm；履带节距:90mm。 | 18100元 | 购机补贴(通用类) | 浙江省 | 通过
84 | 耕整地机械 | 耕地机械 | 旋耕机 | 2m及以上履带自走式旋耕机 | 中联重机浙江有限公司 | 履带自走式旋耕机 | 1GLZ-250A1 | 型式：履带自走式；耕幅：2.5m；标定功率:88.2kW；最小离地间隙:330mm；履带宽:：450mm；履带节距:90mm。 | 18100元 | 购机补贴(通用类) | 浙江省 | 通过
85 | 耕整地机械 | 耕地机械 | 旋耕机 | 2m及以上履带自走式旋耕机 | 中联重机浙江有限公司 | 履带自走式旋耕机 | 1GLZ-250AD | 型式：履带自走式；耕幅：2.5m；标定功率:88.2kW；最小离地间隙:330mm；履带宽:：450mm；履带节距:90mm。 | 18100元 | 购机补贴(通用类) | 浙江省 | 通过
86 | 耕整地机械 | 耕地机械 | 旋耕机 | 2m及以上履带自走式旋耕机 | 中联重机浙江有限公司 | 履带自走式旋耕机 | 现：1GLZ-200B(G4)（原：1GLZ-200B） | 型式：履带自走式；耕幅：2m；标定功率:74.5kW；最小离地间隙:320mm；履带宽：400mm；履带节距:90mm。 | 18100元 | 购机补贴(通用类) | 浙江省 | 通过
87 | 耕整地机械 | 耕地机械 | 旋耕机 | 2m及以上履带自走式旋耕机 | 中联重机浙江有限公司 | 履带自走式旋耕机 | 现：1GLZ-200E(G4)（原：1GLZ-200E） | 型式：履带自走式；耕幅：2m；标定功率:74.5kW；最小离地间隙:320mm；履带宽：400mm；履带节距:90mm。 | 18100元 | 购机补贴(通用类) | 浙江省 | 通过
88 | 耕整地机械 | 耕地机械 | 旋耕机 | 2m及以上履带自走式旋耕机 | 中联重机浙江有限公司 | 履带自走式旋耕机 | 现：1GLZ-230A(G4)（原：1GLZ-230A） | 型式：履带自走式；耕幅：2.3m；标定功率:74.5kW；最小离地间隙:320mm；履带宽:：400mm；履带节距:90mm。 | 18100元 | 购机补贴(通用类) | 浙江省 | 通过
89 | 耕整地机械 | 耕地机械 | 旋耕机 | 2m及以上履带自走式旋耕机 | 中联重机浙江有限公司 | 履带自走式旋耕机 | 现：1GLZ-230B(G4)（原：1GLZ-230B） | 型式：履带自走式；耕幅：2.3m；标定功率:74.5kW；最小离地间隙:320mm；履带宽:：400mm；履带节距:90mm。 | 18100元 | 购机补贴(通用类) | 浙江省 | 通过
90 | 耕整地机械 | 耕地机械 | 旋耕机 | 2m及以上履带自走式旋耕机 | 中联重机浙江有限公司 | 履带自走式旋耕机 | 现：1GLZ-230G(G4)（原：1GLZ-230G） | 型式：履带自走式；耕幅：2.3m；标定功率:88.2kW；最小离地间隙:320mm；履带宽:：400mm；履带节距:90mm。 | 18100元 | 购机补贴(通用类) | 浙江省 | 通过
91 | 耕整地机械 | 耕地机械 | 旋耕机 | 2m及以上履带自走式旋耕机 | 中联重机浙江有限公司 | 履带自走式旋耕机 | 现：1GLZ-230GH(G4)（原：1GLZ-230GH） | 型式：履带自走式；耕幅：2.3m；标定功率:88.2kW；最小离地间隙:320mm；履带宽:：400mm；履带节距:90mm。 | 18100元 | 购机补贴(通用类) | 浙江省 | 通过
92 | 耕整地机械 | 耕地机械 | 微型耕耘机 | 功率4kW以下微型耕耘机 | 英德尔（福建）机械有限公司 | 微型耕耘机 | 1WG3Q | 配套动力：NH130汽油机，标定功率：2.2kW，结构型式：手持式，配套发动机标定转速：3600r/min，外形尺寸（长×款×高）：1210×610×830mm，工作宽幅：600mm，发动机输出传动方式：直传，刀辊传动方式：涡轮蜗杆，旋耕刀型式：旱地刀，总安装刀数：18把，主离合器型式：离心式 | 600元 | 购机补贴(非通用类) | 福建省 | 通过
93 | 耕整地机械 | 耕地机械 | 微型耕耘机 | 功率4kW以下微型耕耘机 | 重庆安晓机械有限公司 | 微耕机 | 1WGQZ2.5-61 | 配套动力：汽油机；标定功率2.5kW | 600元 | 购机补贴(非通用类) | 重庆市 | 通过
94 | 耕整地机械 | 耕地机械 | 微型耕耘机 | 功率4kW以下微型耕耘机 | 重庆安晓机械有限公司 | 微耕机 | 1WGQZ2.5-61-A | 配套动力：汽油机；标定功率2.5kW | 600元 | 购机补贴(非通用类) | 重庆市 | 通过
95 | 耕整地机械 | 耕地机械 | 微型耕耘机 | 功率4kW以下微型耕耘机 | 重庆伟友动力机械有限公司 | 微耕机 | 1WGQZ2.5-65 | 配套发动机标定功率：2.5KW。 | 600元 | 购机补贴(非通用类) | 重庆市 | 通过
96 | 耕整地机械 | 耕地机械 | 微型耕耘机 | 功率4kW以下微型耕耘机 | 重庆伟友动力机械有限公司 | 微耕机 | 1WGQZ2.5-95 | 配套发动机标定功率：2.5KW。 | 600元 | 购机补贴(非通用类) | 重庆市 | 通过
97 | 耕整地机械 | 耕地机械 | 微型耕耘机 | 功率4kW以下微型耕耘机 | 重庆卓格豪斯机械有限公司 | 微耕机 | 1WG2.5-55FQ-ZC | 配套发动机标定功率：2.5kW；配套发动机燃油种类：汽油； | 600元 | 购机补贴(非通用类) | 重庆市 | 通过
98 | 耕整地机械 | 耕地机械 | 微型耕耘机 | 功率4kW以下微型耕耘机 | 重庆宗申通用动力机械有限公司 | 微耕机 | 1WG2.5-60FQ-ZC | 配套发动机：NH150汽油发动机，制造商:重庆宗申通用动力机械有限公司；标定功率2.5KW，标定转速3600r/min,排放标准：第2阶段。 | 600元 | 购机补贴(非通用类) | 重庆市 | 通过
99 | 耕整地机械 | 耕地机械 | 微型耕耘机 | 功率4kW以下微型耕耘机 | 重庆宗申通用动力机械有限公司 | 微耕机 | 1WG2.5-60FQ-ZC2 | 配套发动机：NH150汽油发动机，制造商:重庆宗申通用动力机械有限公司；标定功率2.5KW，标定转速3600r/min,排放标准：第2阶段 | 600元 | 购机补贴(非通用类) | 重庆市 | 通过
100 | 耕整地机械 | 耕地机械 | 微型耕耘机 | 功率4kW以下微型耕耘机 | 重庆宗申通用动力机械有限公司 | 微耕机 | 1WG2.5-60FQ-ZL | 配套发动机：NH150汽油发动机，制造商:重庆宗申通用动力机械有限公司；标定功率2.5KW，标定转速3600r/min,排放标准：第2阶段。 | 600元 | 购机补贴(非通用类) | 重庆市 | 通过
101 | 耕整地机械 | 耕地机械 | 微型耕耘机 | 功率4kW以下微型耕耘机 | 重庆宗申通用动力机械有限公司 | 微耕机 | 1WGFQD2.5-35 | 配套发动机：NH150汽油发动机，制造商:重庆宗申通用动力机械有限公司；标定功率2.5KW，标定转速3600r/min,排放标准：第2阶段。 | 600元 | 购机补贴(非通用类) | 重庆市 | 通过
102 | 耕整地机械 | 耕地机械 | 微型耕耘机 | 功率4kW以下微型耕耘机 | 重庆宗申通用动力机械有限公司 | 微耕机 | 1WGFQD2.5-35-1 | 配套发动机：NH150汽油发动机，制造商:重庆宗申通用动力机械有限公司；标定功率2.5KW，标定转速3600r/min,排放标准：第2阶段。 | 600元 | 购机补贴(非通用类) | 重庆市 | 通过
103 | 耕整地机械 | 耕地机械 | 微型耕耘机 | 功率4kW以下微型耕耘机 | 重庆宗申通用动力机械有限公司 | 微耕机 | 1WGQZ3.0-50 | 配套发动机：NP165汽油发动机，制造商:重庆宗申通用动力机械有限公司；标定功率3.0KW，标定转速3600r/min,排放标准：第2阶段。 | 600元 | 购机补贴(非通用类) | 重庆市 | 通过
104 | 耕整地机械 | 耕地机械 | 微型耕耘机 | 功率4kW及以上微型耕耘机 | 湖北大地农业机械有限公司 | 微耕机 | 1WG4.0Q-90 | 产品配置参数（企业填写）:整机外形尺寸（长×宽×高）mm:1400×920×900 ,配套发动机标定功率:4.0kw/3600r/min 工作幅宽:900mm，刀辊设计转速:130r/min,刀最大回转半径:185mm, 总刀数24片 | 800元 | 购机补贴(非通用类) | 湖北省 | 通过
105 | 耕整地机械 | 耕地机械 | 微型耕耘机 | 功率4kW及以上微型耕耘机 | 湖北大地农业机械有限公司 | 微耕机 | 现：1WG4.0(G4)（原：1WG4.0） | 产品配置参数（企业填写）:整机外形尺寸（长×宽×高）mm:1760×1100×980 ,配套柴油发动机标定功率:4.1kw/3600r/min,主离合器型式：摩擦片式，结构质量(kg)：110，传动方式(发动机输出)：齿轮，传动方式(刀辊)：直联，标配旋耕刀1副，行走轮1对、配套旋耕刀装置最大工作宽度：1100mm, 刀辊设计转速:130r/min,刀最大回转半径:185mm, 总刀数24片。 | 800元 | 购机补贴(非通用类) | 湖北省 | 通过
106 | 耕整地机械 | 耕地机械 | 微型耕耘机 | 功率4kW及以上微型耕耘机 | 湖北大地农业机械有限公司 | 微耕机 | 现：1WG4.05-90(G4)（原：1WG4.05-90） | 产品配置参数整机外形尺寸（长×宽×高）mm:1540×920×980,企配套柴油发动机标定功率:4.05kw/3600r/min，主离合器型式：湿式摩擦片式，传动方式(发动机输出)：齿轮，传动方式(刀辊)：直联，标配旋耕刀1副，行走轮1对、配套旋耕刀装置最大工作宽度：900mm,刀最大回转半径:185mm, 总刀数24片 | 800元 | 购机补贴(非通用类) | 湖北省 | 通过
107 | 耕整地机械 | 耕地机械 | 微型耕耘机 | 功率4kW及以上微型耕耘机 | 湖北大地农业机械有限公司 | 微耕机 | 现：1WG4.0-60(G4)（原：1WG4.0-60） | 产品配置参数（企业填写）: 整机外形尺寸（长×宽×高）mm:1470×690×990,配套柴油机标定功率:4.05kw/3600r/min，主离合器型式：湿式摩擦片式，结构质量(kg)：68，传动方式(发动机输出)：齿轮，传动方式(刀辊)：直联，标配旋耕刀1副，行走轮1对、配套旋耕刀装置最大工作宽度：680mm, 刀辊设计转速:130r/min,刀最大回转半径:165mm,作业速度 :≤0.27m | 800元 | 购机补贴(非通用类) | 湖北省 | 通过
108 | 耕整地机械 | 耕地机械 | 微型耕耘机 | 功率4kW及以上微型耕耘机 | 湖北大地农业机械有限公司 | 微耕机 | 现：1WG4.1-110(G4)（原：1WG4.1-110） | 产品配置参数（企业填写）:整机外形尺寸（长×宽×高）mm:1760×1100×980 ,配套柴油发动机标定功率:4.1kw/3600r/min,主离合器型式：摩擦片式，结构质量(kg)：110，传动方式(发动机输出)：齿轮，传动方式(刀辊)：直联，标配旋耕刀1副，行走轮1对、配套旋耕刀装置最大工作宽度：1100mm, 刀辊设计转速:130r/min,刀最大回转半径:185mm, 总刀数24片。 | 800元 | 购机补贴(非通用类) | 湖北省 | 通过
109 | 耕整地机械 | 耕地机械 | 微型耕耘机 | 功率4kW及以上微型耕耘机 | 湖北大地农业机械有限公司 | 微耕机 | 现：1WG5.3-105(G4)（原：1WG5.3-105） | 产品配置参数（企业填写）:整机外形尺寸（长×宽×高）mm:1670×1080×1000,配套柴油机标定功率:5.3kw/3000r/min 作业速度 :≤0.27m/s,作业小时生产率:≤0.06hm2/(h•m),单位作业面积燃油消耗量:7.5kg/hm2, 工作幅宽:1050mm,刀辊设计转速:130r/min,刀最大回转半径:185mm, | 800元 | 购机补贴(非通用类) | 湖北省 | 通过
110 | 耕整地机械 | 耕地机械 | 微型耕耘机 | 功率4kW及以上微型耕耘机 | 湖北大地农业机械有限公司 | 微耕机 | 现：1WG6.3(G4)（原：1WG6.3） | 产品配置参数（企业填写）:整机外形尺寸（长×宽×高）mm:1770×1100×980 ,配套柴油发动机标定功率:6.3kw/3600r/min,主离合器型式：摩擦片式，结构质量(kg)：110，传动方式(发动机输出)：齿轮，传动方式(刀辊)：直联，标配旋耕刀1副，行走轮1对、配套旋耕刀装置最大工作宽度：1105mm,刀最大回转半径:185mm, 总刀数24片。 | 800元 | 购机补贴(非通用类) | 湖北省 | 通过
111 | 耕整地机械 | 耕地机械 | 微型耕耘机 | 功率4kW及以上微型耕耘机 | 威马农机股份有限公司 | 微耕机 | 现：1WGCZ4.1-100B(G4)(原：1WGCZ4.1-100B) | 配套发动机标定功率：4.1kW。 | 800元 | 购机补贴(非通用类) | 重庆市 | 通过
112 | 耕整地机械 | 耕地机械 | 微型耕耘机 | 功率4kW及以上微型耕耘机 | 威马农机股份有限公司 | 微耕机 | 现：1WGCZ6.3-135C(G4)(原：1WGCZ6.3-135C) | 配套发动机标定功率：6.3kW。 | 800元 | 购机补贴(非通用类) | 重庆市 | 通过
113 | 耕整地机械 | 耕地机械 | 微型耕耘机 | 功率4kW及以上微型耕耘机 | 威马农机股份有限公司 | 微耕机 | 现：1WGCZ6.3-135E(G4)(原：1WGCZ6.3-135E) | 配套发动机标定功率：6.3kW。 | 800元 | 购机补贴(非通用类) | 重庆市 | 通过
114 | 耕整地机械 | 耕地机械 | 微型耕耘机 | 功率4kW及以上微型耕耘机 | 潍坊昊杰机械有限公司 | 微型耕耘机 | 1WG-4Q | 型号名称/1WG-4Q型微型耕耘机；结构型式/手持式；配套发动机标定功率kW4；配套发动机标定转速r/min3600；整机外形尺寸（长×宽×高）mm1400×960×1000；工作幅宽mm620/960；发动机输出传动方式/皮带传动；刀辊传动方式/齿轮+链条；扶把调整幅度（水平方向）（º）180；扶把调整幅度（垂直方向）（º）0～45；旋耕刀型式/犁刀式 | 800元 | 购机补贴(非通用类) | 山东省 | 通过
115 | 耕整地机械 | 耕地机械 | 微型耕耘机 | 功率4kW及以上微型耕耘机 | 英德尔（福建）机械有限公司 | 微型耕耘机 | 1WG4Q-2 | 配套动力：170F汽油机，标定功率：4.1kW，结构型式：手持式，配套发动机标定转速：3600r/min，外形尺寸（长×款×高）：1500×1000×980mm，工作宽幅：1000mm，发动机输出传动方式：直传，刀辊传动方式：齿轮传动，旋耕刀型式：旱地刀，总安装刀数：24把，主离合器型式：膜片式 | 800元 | 购机补贴(非通用类) | 福建省 | 通过
116 | 耕整地机械 | 耕地机械 | 微型耕耘机 | 功率4kW及以上微型耕耘机 | 英德尔（福建）机械有限公司 | 微型耕耘机 | 1WG4Q-3 | 配套动力：170F汽油机，标定功率：4.1kW，结构型式：手持式，配套发动机标定转速：3600r/min，外形尺寸（长×款×高）：1230×610×820mm，工作宽幅：600mm，发动机输出传动方式：直传，刀辊传动方式：涡轮蜗杆，旋耕刀型式：旱地刀，总安装刀数：18把，主离合器型式：离心式 | 800元 | 购机补贴(非通用类) | 福建省 | 通过
117 | 耕整地机械 | 耕地机械 | 微型耕耘机 | 功率4kW及以上微型耕耘机 | 重庆安晓机械有限公司 | 微耕机 | 1WGCZ4.05-82 | 配套动力：柴油机；标定功率4.05kW | 800元 | 购机补贴(非通用类) | 重庆市 | 通过
118 | 耕整地机械 | 耕地机械 | 微型耕耘机 | 功率4kW及以上微型耕耘机 | 重庆安晓机械有限公司 | 微耕机 | 1WGCZ4.05-82-A | 配套动力：柴油机；标定功率4.05kW | 800元 | 购机补贴(非通用类) | 重庆市 | 通过
119 | 耕整地机械 | 耕地机械 | 微型耕耘机 | 功率4kW及以上微型耕耘机 | 重庆安晓机械有限公司 | 微耕机 | 1WGQZ4.0-81 | 配套动力：汽油机；标定功率4.0kW | 800元 | 购机补贴(非通用类) | 重庆市 | 通过
120 | 耕整地机械 | 耕地机械 | 微型耕耘机 | 功率4kW及以上微型耕耘机 | 重庆安晓机械有限公司 | 微耕机 | 1WGQZ4.0-81-A | 配套动力：汽油机；标定功率4.0kW | 800元 | 购机补贴(非通用类) | 重庆市 | 通过
121 | 耕整地机械 | 耕地机械 | 微型耕耘机 | 功率4kW及以上微型耕耘机 | 重庆安晓机械有限公司 | 微耕机 | 1WGQZ4.0-82 | 配套动力：汽油机；标定功率4.0kW | 800元 | 购机补贴(非通用类) | 重庆市 | 通过
122 | 耕整地机械 | 耕地机械 | 微型耕耘机 | 功率4kW及以上微型耕耘机 | 重庆安晓机械有限公司 | 微耕机 | 1WGQZ4.0-82-A | 配套动力：汽油机；标定功率4.0kW | 800元 | 购机补贴(非通用类) | 重庆市 | 通过
123 | 耕整地机械 | 耕地机械 | 微型耕耘机 | 功率4kW及以上微型耕耘机 | 重庆迪扬苹辰机械制造有限公司 | 微耕机 | 现：1WG4.05-100FC-ZC(G4)(原：1WG4.05-100FC-ZC) | 结构型式：手持式； 配套发动机标定功率（kW）：4.05； 配套发动机标定转速 r/min：3600； 配套发动机起动方式 ：手拉起动； 配套发动机燃油种类 ：柴油； 整机外形尺寸（长×宽×高）mm：1600×1010×1000； 工作幅宽 mm：1000； 发动机输出传动方式 ：直联； 刀辊传动方式：齿轮传动； 主离合器型式：摩擦片式； 主离合器状态：常开； | 800元 | 购机补贴(非通用类) | 重庆市 | 通过
124 | 耕整地机械 | 耕地机械 | 微型耕耘机 | 功率4kW及以上微型耕耘机 | 重庆迪扬苹辰机械制造有限公司 | 微耕机 | 现：1WG4.1-105FC-ZC(G4)(原：1WG4.1-105FC-ZC) | 结构型式：手持式； 发动机标定功率（kW）：4.1； 发动机标定转速：3600r/min； 发动机起动方式：手拉起动； 发动机燃油种类：柴油； 整机外形尺寸（长×宽×高） mm ：1700×1060×1010； 工作幅宽mm ：1050； 发动机输出传动方式：直联； 刀辊传动方式：齿轮传动； 刀辊总安装刀数（把）：32； 旋耕刀型式：旱地刀； 主离合器型式：摩擦片式； 主离合器状态：常开； | 800元 | 购机补贴(非通用类) | 重庆市 | 通过
125 | 耕整地机械 | 耕地机械 | 微型耕耘机 | 功率4kW及以上微型耕耘机 | 重庆迪扬苹辰机械制造有限公司 | 微耕机 | 现：1WG6.3-135FC-ZC(G4)(原：1WG6.3-135FC-ZC) | 结构型式：手持式； 发动机标定功率（kW）：6.3； 发动机标定转速：3600r/min； 发动机起动方式：手拉起动； 发动机燃油种类：柴油； 整机外形尺寸（长×宽×高）mm：1720×1360×1000； 工作幅宽 mm： 1350； 发动机输出传动方式：直联； 刀辊传动方式：齿轮传动； 刀辊总安装刀数（把）：38； 旋耕刀型式：旱地刀； 主离合器型式：摩擦片式； 主离合器状态：常开 | 800元 | 购机补贴(非通用类) | 重庆市 | 通过
126 | 耕整地机械 | 耕地机械 | 微型耕耘机 | 功率4kW及以上微型耕耘机 | 重庆迪扬苹辰机械制造有限公司 | 微耕机 | 现：1WGCZ4.05-80(G4)(原：1WGCZ4.05-80) | 结构型式：手持式； 发动机标定功率：4.05KW； 发动机标定转速：3600r/min； 发动机起动方式：手拉起动； 发动机燃油种类：柴油； 整机外形尺寸（长×宽×高)mm:1550×810×970； 工作幅宽:800mm 发动机输出传动方式:直联; 刀辊传动方式:齿轮传动; 刀辊总安装刀数：24； 旋耕刀型式：旱地刀； 主离合器型式：摩擦片式； | 800元 | 购机补贴(非通用类) | 重庆市 | 通过
127 | 耕整地机械 | 耕地机械 | 微型耕耘机 | 功率4kW及以上微型耕耘机 | 重庆迪扬苹辰机械制造有限公司 | 微耕机 | 现：1WGCZ4.05-80B(G4)(原：1WGCZ4.05-80B) | 结构型式：手持式； 发动机标定功率：4.05KW； 发动机标定转速：3600r/min； 发动机起动方式：手拉起动； 发动机燃油种类：柴油； 整机外形尺寸（长×宽×高)mm:1550×810×850； 工作幅宽:800mm 发动机输出传动方式:直联; 刀辊传动方式:齿轮传动; 刀辊总安装刀数（把）：24； 旋耕刀型式：旱地刀； 主离合器型式：摩擦片式； 主离合器状态：常开 | 800元 | 购机补贴(非通用类) | 重庆市 | 通过
128 | 耕整地机械 | 耕地机械 | 微型耕耘机 | 功率4kW及以上微型耕耘机 | 重庆帝勒金驰通用机械股份有限公司 | 微耕机 | 1WG6.3-135FC-ZC(G4) | 外形尺寸（长×宽×高）mm：1770*1360*1080；工作幅宽：1350mm；结构质量（kg）：145； 传动方式（发动机输出）：直联；传动方式（刀辊）:齿轮传动；旋耕刀型式：旱地刀；总安装刀数量（把）：38；主离合器形式：摩擦片式 | 800元 | 购机补贴(非通用类) | 重庆市 | 通过
129 | 耕整地机械 | 耕地机械 | 微型耕耘机 | 功率4kW及以上微型耕耘机 | 重庆帝勒金驰通用机械股份有限公司 | 微耕机 | 现：1WG4.05-96FC-ZC(G4)(原：1WG4.05-96FC-ZC) | 外形尺寸（长×宽×高）mm：1600*970*980；工作幅宽：960mm ；结构质量（kg）：74; 传动方式（发动机输出）：直联；传动方式（刀辊）:齿轮传动；旋耕刀型式：旱地刀；总安装刀数量（把）：32；主离合器形式：摩擦片式 | 800元 | 购机补贴(非通用类) | 重庆市 | 通过
130 | 耕整地机械 | 耕地机械 | 微型耕耘机 | 功率4kW及以上微型耕耘机 | 重庆帝勒金驰通用机械股份有限公司 | 微耕机 | 现：1WG4.05-97FC-ZC(G4)(原：1WG4.05-97FC-ZC) | 外形尺寸（长×宽×高）mm：1620*980*1000；工作幅宽：970mm；结构质量（kg）：76.5; 传动方式（发动机输出）：直联；传动方式（刀辊）：齿轮传动；旋耕刀型式：旱地刀；总安装刀数量(把)：32；主离合器型式：摩擦片式。 | 800元 | 购机补贴(非通用类) | 重庆市 | 通过
131 | 耕整地机械 | 耕地机械 | 微型耕耘机 | 功率4kW及以上微型耕耘机 | 重庆帝勒金驰通用机械股份有限公司 | 微耕机 | 现：1WG4.1-105FC-ZC(G4)(原：1WG4.1-105FC-ZC) | 外形尺寸（长×宽×高）mm：1770*1050*1040；工作幅宽（cm）：1050；传动方式（发动机输出）：直联；传动方式（刀辊）:齿轮传动；旋耕刀型式：旱地刀；总安装刀数量（把）：32；主离合器形式：摩擦片式 | 800元 | 购机补贴(非通用类) | 重庆市 | 通过
132 | 耕整地机械 | 耕地机械 | 微型耕耘机 | 功率4kW及以上微型耕耘机 | 重庆涪柴动力机械制造有限公司 | 微耕机 | 1WGQD4.0-75A | 配套发动机标定功率：4.0kW/3600r/min；排放阶段：国二；配套发动机类型：强制风冷汽油机、四冲程、单缸；外形尺寸（长×宽×高）（mm）：1700×750×880；刀辊传动方式：链条传动；发动机输出传动方式：皮带传动；刀辊转速（r/min）：1档：94、2档：129；刀辊最大回转半径（mm）：175；总安装刀数：24把；主离合器型式：张紧轮式；耕宽（mm）：750；耕深（mm）：≥100； | 800元 | 购机补贴(非通用类) | 重庆市 | 通过
133 | 耕整地机械 | 耕地机械 | 微型耕耘机 | 功率4kW及以上微型耕耘机 | 重庆涪柴动力机械制造有限公司 | 微耕机 | 1WGQD4.0-80A | 配套发动机标定功率：4.0kW/3600r/min；排放阶段：国二；配套发动机类型：强制风冷汽油机、四冲程、单缸；外形尺寸（长×宽×高）（mm）：1530×800×880；刀辊传动方式：链条传动；发动机输出传动方式：皮带传动；刀辊转速（r/min）：1档：95、2档130；刀辊最大回转半径（mm）：180；总安装刀数：24把；主离合器型式：张紧轮式；耕宽（mm）：800；耕深（mm）：≥100；作 | 800元 | 购机补贴(非通用类) | 重庆市 | 通过
134 | 耕整地机械 | 耕地机械 | 微型耕耘机 | 功率4kW及以上微型耕耘机 | 重庆涪柴动力机械制造有限公司 | 微耕机 | 1WGQZ4.0-100A | 配套发动机标定功率：4.0kW/3600r/min；排放阶段：国二；配套发动机类型：强制风冷汽油机、四冲程、单缸；外形尺寸（长×宽×高）（mm）：1520×1010×970；刀辊传动方式：齿轮传动；发动机输出传动方式：直连式；刀辊转速（r/min）：慢档：95、快档133；刀辊最大回转半径（mm）：175；总安装刀数：32把；主离合器型式：摩擦片式；耕宽（mm）：1000；耕深（mm）：≥100； | 800元 | 购机补贴(非通用类) | 重庆市 | 通过
135 | 耕整地机械 | 耕地机械 | 微型耕耘机 | 功率4kW及以上微型耕耘机 | 重庆涪柴动力机械制造有限公司 | 微耕机 | 1WGQZ4.0-100B | 配套发动机标定功率：4.0kW/3600r/min；排放阶段：国二；配套发动机类型：强制风冷汽油机、四冲程、单缸；外形尺寸（长×宽×高）（mm）：1500×1000×1000；刀辊传动方式：链条传动；发动机输出传动方式：直连式；刀辊转速（r/min）：慢档：85、中档：125、快档：176；刀辊最大回转半径（mm）：175；总安装刀数：32把；主离合器型式：摩擦片式；耕宽（mm）：1000；耕深（ | 800元 | 购机补贴(非通用类) | 重庆市 | 通过
136 | 耕整地机械 | 耕地机械 | 微型耕耘机 | 功率4kW及以上微型耕耘机 | 重庆涪柴动力机械制造有限公司 | 微耕机 | 1WGQZ4.0-100C | 配套发动机标定功率：4.0kW/3600r/min；排放阶段：国二；配套发动机类型：强制风冷汽油机、四冲程、单缸；外形尺寸（长×宽×高）（mm）：1650×1000×1000；刀辊传动方式：齿轮传动；发动机输出传动方式：直联；刀辊转速（r/min）：慢档：80、中档：115、快档165；刀辊最大回转半径（mm）：175；总安装刀数：32把；主离合器型式：摩擦片式；耕宽（mm）：1000；耕深（mm | 800元 | 购机补贴(非通用类) | 重庆市 | 通过
137 | 耕整地机械 | 耕地机械 | 微型耕耘机 | 功率4kW及以上微型耕耘机 | 重庆涪柴动力机械制造有限公司 | 微耕机 | 1WGQZ6.2-105A | 配套发动机标定功率：6.2kW/3600r/min；排放阶段：国二；配套发动机类型：强制风冷汽油机、四冲程、单缸；外形尺寸（长×宽×高）（mm）：1700×1060×1000；刀辊传动方式：齿轮传动；发动机输出传动方式：直连式；刀辊转速（r/min）：1档：86、2档150；刀辊最大回转半径（mm）：175；总安装刀数：32把；主离合器型式：摩擦片式；耕宽（mm）：1050；耕深（mm）：≥100 | 800元 | 购机补贴(非通用类) | 重庆市 | 通过
138 | 耕整地机械 | 耕地机械 | 微型耕耘机 | 功率4kW及以上微型耕耘机 | 重庆工耕机械制造有限公司 | 微耕机 | 1WGQD4.0-75A | 配套发动机标定功率：4.0kW/3600r/min；排放阶段：国二；配套发动机类型：强制风冷汽油机、四冲程、单缸；外形尺寸（长×宽×高）（mm）：1700×750×880；刀辊传动方式：链条传动；发动机输出传动方式：皮带传动；刀辊转速（r/min）：1档：94、2档：129；刀辊最大回转半径（mm）：175；总安装刀数：24把；主离合器型式：张紧轮式；耕宽（mm）：750；耕深（mm）：≥100； | 800元 | 购机补贴(非通用类) | 重庆市 | 通过
139 | 耕整地机械 | 耕地机械 | 微型耕耘机 | 功率4kW及以上微型耕耘机 | 重庆工耕机械制造有限公司 | 微耕机 | 1WGQD4.0-80A | 配套发动机标定功率：4.0kW/3600r/min；排放阶段：国二；配套发动机类型：强制风冷汽油机、四冲程、单缸；外形尺寸（长×宽×高）（mm）：1530×800×880；刀辊传动方式：链条传动；发动机输出传动方式：皮带传动；刀辊转速（r/min）：1档：95、2档130；刀辊最大回转半径（mm）：180；总安装刀数：24把；主离合器型式：张紧轮式；耕宽（mm）：800；耕深（mm）：≥100；作 | 800元 | 购机补贴(非通用类) | 重庆市 | 通过
140 | 耕整地机械 | 耕地机械 | 微型耕耘机 | 功率4kW及以上微型耕耘机 | 重庆工耕机械制造有限公司 | 微耕机 | 1WGQZ4.0-100A | 配套发动机标定功率：4.0kW/3600r/min；排放阶段：国二；配套发动机类型：强制风冷汽油机、四冲程、单缸；外形尺寸（长×宽×高）（mm）：1520×1010×970；刀辊传动方式：齿轮传动；发动机输出传动方式：直连式；刀辊转速（r/min）：慢档：95、快档133；刀辊最大回转半径（mm）：175；总安装刀数：32把；主离合器型式：摩擦片式；耕宽（mm）：1000；耕深（mm）：≥100； | 800元 | 购机补贴(非通用类) | 重庆市 | 通过
141 | 耕整地机械 | 耕地机械 | 微型耕耘机 | 功率4kW及以上微型耕耘机 | 重庆工耕机械制造有限公司 | 微耕机 | 1WGQZ4.0-100B | 配套发动机标定功率：4.0kW/3600r/min；排放阶段：国二；配套发动机类型：强制风冷汽油机、四冲程、单缸；外形尺寸（长×宽×高）（mm）：1500×1000×1000；刀辊传动方式：链条传动；发动机输出传动方式：直连式；刀辊转速（r/min）：慢档：85、中档：125、快档：176；刀辊最大回转半径（mm）：175；总安装刀数：32把；主离合器型式：摩擦片式；耕宽（mm）：1000；耕深（ | 800元 | 购机补贴(非通用类) | 重庆市 | 通过
142 | 耕整地机械 | 耕地机械 | 微型耕耘机 | 功率4kW及以上微型耕耘机 | 重庆工耕机械制造有限公司 | 微耕机 | 1WGQZ4.0-100C | 配套发动机标定功率：4.0kW/3600r/min；排放阶段：国二；配套发动机类型：强制风冷汽油机、四冲程、单缸；外形尺寸（长×宽×高）（mm）：1650×1000×1000；刀辊传动方式：齿轮传动；发动机输出传动方式：直联；刀辊转速（r/min）：慢档：80、中档：115、快档165；刀辊最大回转半径（mm）：175；总安装刀数：32把；主离合器型式：摩擦片式；耕宽（mm）：1000；耕深（mm | 800元 | 购机补贴(非通用类) | 重庆市 | 通过
143 | 耕整地机械 | 耕地机械 | 微型耕耘机 | 功率4kW及以上微型耕耘机 | 重庆工耕机械制造有限公司 | 微耕机 | 1WGQZ6.2-105A | 配套发动机标定功率：6.2kW/3600r/min；排放阶段：国二；配套发动机类型：强制风冷汽油机、四冲程、单缸；外形尺寸（长×宽×高）（mm）：1700×1060×1000；刀辊传动方式：齿轮传动；发动机输出传动方式：直连式；刀辊转速（r/min）：1档：86、2档150；刀辊最大回转半径（mm）：175；总安装刀数：32把；主离合器型式：摩擦片式；耕宽（mm）：1050；耕深（mm）：≥100 | 800元 | 购机补贴(非通用类) | 重庆市 | 通过
144 | 耕整地机械 | 耕地机械 | 微型耕耘机 | 功率4kW及以上微型耕耘机 | 重庆红高粮农机销售有限公司 | 微耕机 | 现：1WG4.1-105FC-ZC(G4)(原：1WG4.1-105FC-ZC) | 发动机标定功率：4.1kW； 发动机标定转速：3600r/min； 起动方式：手拉起动； 燃油种类：柴油。 | 800元 | 购机补贴(非通用类) | 重庆市 | 通过
145 | 耕整地机械 | 耕地机械 | 微型耕耘机 | 功率4kW及以上微型耕耘机 | 重庆红高粮农机销售有限公司 | 微耕机 | 现：1WG6.3-135FC-ZC(G4)(原：1WG6.3-135FC-ZC) | 发动机标定功率：6.3kW； 发动机标定转速：3600r/min； 起动方式：手拉起动； 燃油种类：柴油。 | 800元 | 购机补贴(非通用类) | 重庆市 | 通过
146 | 耕整地机械 | 耕地机械 | 微型耕耘机 | 功率4kW及以上微型耕耘机 | 重庆汇耕机械制造有限公司 | 微耕机 | 1WGCZ4.05-100 | 结构型式：前置式、单缸、立式、四冲程、风冷、直喷式；配套发动机（标准功率；4.05kW、制造商：无锡凯奥动力机械有限公司；型号名称；KAGF320(国四)柴油机；外形尺寸（mm):1640×1010×990；结构质量（kg)：100；传动方式:齿轮传动；连接方式：直联式；耕宽：1000mm，总安装刀数量（把）：32把；旋耕刀型号：旱地刀。主离合形式：摩擦片式，常开。 | 800元 | 购机补贴(非通用类) | 重庆市 | 通过
147 | 耕整地机械 | 耕地机械 | 微型耕耘机 | 功率4kW及以上微型耕耘机 | 重庆汇耕机械制造有限公司 | 微耕机 | 1WGCZ4.1-105 | 结构型式：前置式、单缸、立式、四冲程、风冷、直喷式；配套发动机（标准功率；4.1kW、制造商：无锡凯奥动力机械有限公司；型号名称；KAGF350(国四)柴油机；外形尺寸（mm):1760×1060×1030；结构质量（kg)：110；传动方式:齿轮传动；连接方式：直联式；耕宽：1000mm，总安装刀数量（把）：32把；旋耕刀型号：旱地刀。主离合形式：摩擦片式，常开。 | 800元 | 购机补贴(非通用类) | 重庆市 | 通过
148 | 耕整地机械 | 耕地机械 | 微型耕耘机 | 功率4kW及以上微型耕耘机 | 重庆汇耕机械制造有限公司 | 微耕机 | 1WGCZ6.3-135 | 结构型式：前置式、单缸、立式、四冲程、风冷、直喷式；配套发动机（标准功率；6.3kW、制造商：无锡凯奥动力机械有限公司；型号名称；KAGF450(国四)柴油机）；外形尺寸（mm):1750×1360×1040；结构质量（kg)：135；传动方式:齿轮传动；连接方式：直联式；耕宽：1350mm，总安装刀数量（把）：38把；旋耕刀型号：旱地刀,主离合形式：摩擦片式，常开。 | 800元 | 购机补贴(非通用类) | 重庆市 | 通过
149 | 耕整地机械 | 耕地机械 | 微型耕耘机 | 功率4kW及以上微型耕耘机 | 重庆汇耕机械制造有限公司 | 微耕机 | 1WGQZ4.0-95 | 配套发动机（标准功率；4.0kW、制造商：重庆凯博通用汽油机动力有限公司；型号名称；170F汽油机）；外形尺寸（mm):1600×960×1000；结构质量（kg)：70；传动方式:齿轮传动；连接方式：直联式；耕宽：950mm，总安装刀数量（把）：32；旋耕刀型号：旱地耕刀。主离合形式：摩擦片式，常开。 | 800元 | 购机补贴(非通用类) | 重庆市 | 通过
150 | 耕整地机械 | 耕地机械 | 微型耕耘机 | 功率4kW及以上微型耕耘机 | 重庆家户农机有限公司 | 微耕机 | 现:1WG4.05-100FC-ZC(G4)(原:1WG4.05-100FC-ZC) | 1.配套标定功率:4.05kW；2.标定转速(R/MIN):3600；3.传动方式发动机输出:直联；4：发动机型号：KAGF320 ； 5：发动机生产企业：无锡凯奥动力机械有限公司；6：燃油类型：柴油；7：排放阶段：第四阶段 | 800元 | 购机补贴(非通用类) | 重庆市 | 通过
151 | 耕整地机械 | 耕地机械 | 微型耕耘机 | 功率4kW及以上微型耕耘机 | 重庆家户农机有限公司 | 微耕机 | 现:1WGCZ4.1-100(G4)(原:1WGCZ4.1-100) | 1.配套标定功率:4.1kW；2.标定转速(R/MIN):3600；3.传动方式发动机输出:直联；4：发动机型号：KAGF350 ； 5：发动机生产企业：无锡凯奥动力机械有限公司；6：排放阶段：第四阶段；7：燃油类型：柴油 | 800元 | 购机补贴(非通用类) | 重庆市 | 通过
152 | 耕整地机械 | 耕地机械 | 微型耕耘机 | 功率4kW及以上微型耕耘机 | 重庆家户农机有限公司 | 微耕机 | 现:1WGCZ6.3-135(G4)(原:1WGCZ6.3-135) | 1.配套标定功率:6.3kW；2.标定转速(R/MIN):3600；3.传动方式发动机输出:直联；4：发动机型号：KAGF450 ； 5：发动机生产企业：无锡凯奥动力机械有限公司；6：燃油类型：柴油；7：排放阶段：第四阶段 | 800元 | 购机补贴(非通用类) | 重庆市 | 通过
153 | 耕整地机械 | 耕地机械 | 微型耕耘机 | 功率4kW及以上微型耕耘机 | 重庆嘉士博机械制造有限公司 | 微耕机 | 现：1WGCZ4.1-105(G4)(原：1WGCZ4.1-105) | 型号名称 / 1WGCZ4.1-105（G4)微耕机 结构型式 / 手持式 配套发动机标定功率 kW 4.1 配套发动机标定转速 r/min 3600 配套发动机起动方式 / 手拉起动 配套发动机燃油种类 / 柴油 整机外形尺寸（长×宽×高） mm 1700×1060×1000 作业速度 m/s 0.1～0.3 扶把振动 m/s² ≤50 作业小时生产率 hm2/(h·m) ≥0.04 单位作业面 | 800元 | 购机补贴(非通用类) | 重庆市 | 通过
154 | 耕整地机械 | 耕地机械 | 微型耕耘机 | 功率4kW及以上微型耕耘机 | 重庆箭驰机械有限公司 | 微耕机 | 1WG4.0-60FQ-ZC | 标定功率：4.0KW汽油 | 800元 | 购机补贴(非通用类) | 重庆市 | 通过
155 | 耕整地机械 | 耕地机械 | 微型耕耘机 | 功率4kW及以上微型耕耘机 | 重庆箭驰机械有限公司 | 微耕机 | 现：1WGCZ4.05-95B(G4)(原：1WGCZ4.05-95B) | 标定功率：4.05KW，国四柴油 | 800元 | 购机补贴(非通用类) | 重庆市 | 通过
156 | 耕整地机械 | 耕地机械 | 微型耕耘机 | 功率4kW及以上微型耕耘机 | 重庆箭驰机械有限公司 | 微耕机 | 现：1WGCZ6.4-105(G4)(原：1WGCZ6.4-105) | 标定功率：6.4KW，国四柴油 | 800元 | 购机补贴(非通用类) | 重庆市 | 通过
157 | 耕整地机械 | 耕地机械 | 微型耕耘机 | 功率4kW及以上微型耕耘机 | 重庆科邦机械制造有限公司 | 微耕机 | 1WG4.0-64FQ-ZC | 结构形式：手持式；配套发动机标定功率(kW)：4.0；标定转速（r/min）：3600；燃油种类：汽油。 | 800元 | 购机补贴(非通用类) | 重庆市 | 通过
158 | 耕整地机械 | 耕地机械 | 微型耕耘机 | 功率4kW及以上微型耕耘机 | 重庆科邦机械制造有限公司 | 微耕机 | 1WG4.0-95FQ-DL | 结构形式：手持式；配套发动机标定功率(kW)：4.0；标定转速（r/min）：3600；燃油种类：汽油。 | 800元 | 购机补贴(非通用类) | 重庆市 | 通过
159 | 耕整地机械 | 耕地机械 | 微型耕耘机 | 功率4kW及以上微型耕耘机 | 重庆科邦机械制造有限公司 | 微耕机 | 1WG4.0-95FQ-ZC | 结构形式：手持式；配套发动机标定功率(kW)：4.0；标定转速（r/min）：3600；燃油种类：汽油。 | 800元 | 购机补贴(非通用类) | 重庆市 | 通过
160 | 耕整地机械 | 耕地机械 | 微型耕耘机 | 功率4kW及以上微型耕耘机 | 重庆科牛机械有限公司 | 微耕机 | 现：1WGCZ4.05-90(G4)(原：1WGCZ4.05-90) | 1WGCZ4.05-90配置参数：结构型式：手持式；配套发动机标定功率：4.05kW；配套发动机标定转速：3600 r/min；配套发动机起动方式：手拉起动；配套发动机燃油种类：柴油；整机外形尺寸(长X宽X高)：1550X910X1050mm；作业速度：0.1~0.3m/s；扶把振动：≤50m/s²作业小时生产率：≥0.04hm²/(h·m)；单位作业面积燃油消耗量：≤30kg/hm²； | 800元 | 购机补贴(非通用类) | 重庆市 | 通过
161 | 耕整地机械 | 耕地机械 | 微型耕耘机 | 功率4kW及以上微型耕耘机 | 重庆揽胜机械制造有限公司 | 微耕机 | 现：1WG4.05-100FC-Z(G4)(原：1WG4.05-100FC-Z) | 动力：柴油机；标定功率4.05kW | 800元 | 购机补贴(非通用类) | 重庆市 | 通过
162 | 耕整地机械 | 耕地机械 | 微型耕耘机 | 功率4kW及以上微型耕耘机 | 重庆揽胜机械制造有限公司 | 微耕机 | 现：1WG4.1-105FC-Z(G4)(原：1WG4.1-105FC-Z) | 动力：柴油机；标定功率4.1kW | 800元 | 购机补贴(非通用类) | 重庆市 | 通过
163 | 耕整地机械 | 耕地机械 | 微型耕耘机 | 功率4kW及以上微型耕耘机 | 重庆揽胜机械制造有限公司 | 微耕机 | 现：1WG6.3-120FC-Z(G4)(原：1WG6.3-120FC-Z) | 动力：柴油机；标定功率6.3kW | 800元 | 购机补贴(非通用类) | 重庆市 | 通过
164 | 耕整地机械 | 耕地机械 | 微型耕耘机 | 功率4kW及以上微型耕耘机 | 重庆萌佳科技有限公司 | 微耕机 | 现：1WG4.05-100FC-ZC(G4)(原：1WG4.05-100FC-ZC) | 结构型式：手持式、配套发动机标定功率：4.05kW、标定转速：3600r/min、起动方式：手拉起动、燃油种类：柴油、整机外形尺寸（长X宽X高）：1530mmX1000mmX1020mm、工作幅宽：1000mm、传动方式：直联、刀辊传动方式：齿轮传动、刀辊设计转速：快档:120 慢档80r/min、刀辊最大回转半径：180mm、刀辊总安装刀数：24把、旋耕刀型式：旱地刀、主离合器型式：摩擦片式、主 | 800元 | 购机补贴(非通用类) | 重庆市 | 通过
165 | 耕整地机械 | 耕地机械 | 微型耕耘机 | 功率4kW及以上微型耕耘机 | 重庆萌佳科技有限公司 | 微耕机 | 现：1WG6.3-135FC-ZC(G4)(原：1WG6.3-135FC-ZC) | 型微耕机、结构型式：手持式、配套发动机标定功率：6.3kW、标定转速：3600r/min、起动方式：手拉起动、燃油种类：柴油、整机外形尺寸（长X宽X高）：1650mmX1360mmX1050mm、工作幅宽：1350mm、传动方式：直联、刀辊传动方式：齿轮传动、刀辊设计转速：快档:130慢档80r/min、刀辊最大回转半径：180mm、刀辊总安装刀数：38把、旋耕刀型式：旱地刀、主离合器型式：摩擦片 | 800元 | 购机补贴(非通用类) | 重庆市 | 通过
166 | 耕整地机械 | 耕地机械 | 微型耕耘机 | 功率4kW及以上微型耕耘机 | 重庆萌佳科技有限公司 | 微耕机 | 现：1WGCZ4.1-100B(G4)(原：1WGCZ4.1-100B) | 结构型式:手持式、配套发动机标定功率:4.1kW、标定转速3600r/min、起动方式:手拉起动、燃油种类:柴油、整机外形尺寸(长X宽X高):1600mmX1010mmX1000mm、作业速度:0.1m/s~0.3m/s、把手振动≤50m/s²、作业小时生产率≥0.04hm²(h●m)、燃油消耗量:≤30kg/hm²工作幅宽:1000mm、传动方式:直联、刀辊传动方式:齿轮传动、扶把调整幅度(水平 | 800元 | 购机补贴(非通用类) | 重庆市 | 通过
167 | 耕整地机械 | 耕地机械 | 微型耕耘机 | 功率4kW及以上微型耕耘机 | 重庆萌佳科技有限公司 | 微耕机 | 现：1WGCZ4.1-105A(G4)(原：1WGCZ4.1-105A) | 结构型式:手持式、配套发动机标定功率:4.1kW、标定转速3600r/min、起动方式:手拉起动、燃油种类:柴油、整机外形尺寸(长X宽X高):1730mmX1060mmX1020mm、作业速度:0.1m/s~0.3m/s、把手振动≤50m/s²、作业小时生产率≥0.04hm²(h●m)、燃油消耗量:≤30kg/hm²工作幅宽:1050mm、传动方式:直联、刀辊传动方式:齿轮传动、扶把调整幅度(水平 | 800元 | 购机补贴(非通用类) | 重庆市 | 通过
168 | 耕整地机械 | 耕地机械 | 微型耕耘机 | 功率4kW及以上微型耕耘机 | 重庆萌佳科技有限公司 | 微耕机 | 现：1WGCZ5.3-130A(G4)(原：1WGCZ5.3-130A) | 结构型式:手持式、配套发动机标定功率:5.3kW、标定转速3000r/min、起动方式:手拉起动、燃油种类:柴油、整机外形尺寸(长X宽X高):1750mmX1310mmX1050mm、作业速度:0.1m/s~0.3m/s、把手振动≤50m/s²、作业小时生产率≥0.04hm²(h●m)、燃油消耗量:≤30kg/hm²工作幅宽:1300mm、传动方式:直联、刀辊传动方式:齿轮传动、扶把调整幅度(水平 | 800元 | 购机补贴(非通用类) | 重庆市 | 通过
169 | 耕整地机械 | 耕地机械 | 微型耕耘机 | 功率4kW及以上微型耕耘机 | 重庆铭城机械制造有限公司 | 微耕机 | 现：1WGCZ4.1-105(G4)(原：1WGCZ4.1-105) | 动力：柴油机；标定功率4.1kW | 800元 | 购机补贴(非通用类) | 重庆市 | 通过
170 | 耕整地机械 | 耕地机械 | 微型耕耘机 | 功率4kW及以上微型耕耘机 | 重庆铭城机械制造有限公司 | 微耕机 | 现：1WGCZ4.1-95(G4)(原：1WGCZ4.1-95) | 动力：柴油机；标定功率4.1kW | 800元 | 购机补贴(非通用类) | 重庆市 | 通过
171 | 耕整地机械 | 耕地机械 | 微型耕耘机 | 功率4kW及以上微型耕耘机 | 重庆铭城机械制造有限公司 | 微耕机 | 现：1WGCZ6.3-135(G4)(原：1WGCZ6.3-135) | 动力：柴油机；标定功率6.3kW | 800元 | 购机补贴(非通用类) | 重庆市 | 通过
172 | 耕整地机械 | 耕地机械 | 微型耕耘机 | 功率4kW及以上微型耕耘机 | 重庆丘陵智能装备有限公司 | 微耕机 | 1WGQZ4.2-100A-1 | 动力：汽油机；标定功率：4.2kW | 800元 | 购机补贴(非通用类) | 重庆市 | 通过
173 | 耕整地机械 | 耕地机械 | 微型耕耘机 | 功率4kW及以上微型耕耘机 | 重庆丘陵智能装备有限公司 | 微耕机 | 1WGQZ4.2-100B-1 | 动力：汽油机；标定功率：4.2kW | 800元 | 购机补贴(非通用类) | 重庆市 | 通过
174 | 耕整地机械 | 耕地机械 | 微型耕耘机 | 功率4kW及以上微型耕耘机 | 重庆丘陵智能装备有限公司 | 微耕机 | 1WGQZ4.2-100B-3 | 动力：汽油机；标定功率：4.2kW | 800元 | 购机补贴(非通用类) | 重庆市 | 通过
175 | 耕整地机械 | 耕地机械 | 微型耕耘机 | 功率4kW及以上微型耕耘机 | 重庆丘陵智能装备有限公司 | 微耕机 | 1WGQZ4.2-40B | 动力：汽油机；标定功率：4.2kW | 800元 | 购机补贴(非通用类) | 重庆市 | 通过
176 | 耕整地机械 | 耕地机械 | 微型耕耘机 | 功率4kW及以上微型耕耘机 | 重庆市大足区柳春立机械制造有限公司 | 微耕机 | 现：1WGCZ4.05-95(G4)(原：1WGCZ4.05-95) | 动力：柴油机；标定功率4.05kW | 800元 | 购机补贴(非通用类) | 重庆市 | 通过
177 | 耕整地机械 | 耕地机械 | 微型耕耘机 | 功率4kW及以上微型耕耘机 | 重庆市大足区柳春立机械制造有限公司 | 微耕机 | 现：1WGCZ4.1-105(G4)(原：1WGCZ4.1-105) | 动力：柴油机；标定功率4.1kW | 800元 | 购机补贴(非通用类) | 重庆市 | 通过
178 | 耕整地机械 | 耕地机械 | 微型耕耘机 | 功率4kW及以上微型耕耘机 | 重庆市大足区柳春立机械制造有限公司 | 微耕机 | 现：1WGCZ6.3-135(G4)(原：1WGCZ6.3-135) | 动力：柴油机；标定功率6.3kW | 800元 | 购机补贴(非通用类) | 重庆市 | 通过
179 | 耕整地机械 | 耕地机械 | 微型耕耘机 | 功率4kW及以上微型耕耘机 | 重庆伟友动力机械有限公司 | 微耕机 | 1WG4.0-100FQ-ZC | 配套发动机标定功率：4.0KW。 | 800元 | 购机补贴(非通用类) | 重庆市 | 通过
180 | 耕整地机械 | 耕地机械 | 微型耕耘机 | 功率4kW及以上微型耕耘机 | 重庆伟友动力机械有限公司 | 微耕机 | 1WG4.0-105FQ-ZC | 配套发动机标定功率：4.0KW。 | 800元 | 购机补贴(非通用类) | 重庆市 | 通过
181 | 耕整地机械 | 耕地机械 | 微型耕耘机 | 功率4kW及以上微型耕耘机 | 重庆伟友动力机械有限公司 | 微耕机 | 1WG4.0-65FQ-ZC | 配套发动机标定功率：4.0KW。 | 800元 | 购机补贴(非通用类) | 重庆市 | 通过
182 | 耕整地机械 | 耕地机械 | 微型耕耘机 | 功率4kW及以上微型耕耘机 | 重庆伟友动力机械有限公司 | 微耕机 | 1WG4.0-75FQ-ZC | 配套发动机标定功率：4.0KW。 | 800元 | 购机补贴(非通用类) | 重庆市 | 通过
183 | 耕整地机械 | 耕地机械 | 微型耕耘机 | 功率4kW及以上微型耕耘机 | 重庆伟友动力机械有限公司 | 微耕机 | 1WG4.0-85FQ-ZC | 配套发动机标定功率：4.0KW。 | 800元 | 购机补贴(非通用类) | 重庆市 | 通过
184 | 耕整地机械 | 耕地机械 | 微型耕耘机 | 功率4kW及以上微型耕耘机 | 重庆伟友动力机械有限公司 | 微耕机 | 1WG4.0-95FQ-DL | 配套发动机标定功率：4.0KW。 | 800元 | 购机补贴(非通用类) | 重庆市 | 通过
185 | 耕整地机械 | 耕地机械 | 微型耕耘机 | 功率4kW及以上微型耕耘机 | 重庆伟友动力机械有限公司 | 微耕机 | 1WG5.2-135FQ-ZC | 配套发动机标定功率：5.2KW。 | 800元 | 购机补贴(非通用类) | 重庆市 | 通过
186 | 耕整地机械 | 耕地机械 | 微型耕耘机 | 功率4kW及以上微型耕耘机 | 重庆伟友动力机械有限公司 | 微耕机 | 1WG6.5-135FQ-ZC | 配套发动机标定功率：6.5KW。 | 800元 | 购机补贴(非通用类) | 重庆市 | 通过
187 | 耕整地机械 | 耕地机械 | 微型耕耘机 | 功率4kW及以上微型耕耘机 | 重庆伟友动力机械有限公司 | 微耕机 | 现：1WG4.1-100FC-ZC(G4)(原：1WG4.1-100FC-ZC) | 配套发动机标定功率：4.1KW。 | 800元 | 购机补贴(非通用类) | 重庆市 | 通过
188 | 耕整地机械 | 耕地机械 | 微型耕耘机 | 功率4kW及以上微型耕耘机 | 重庆伟友动力机械有限公司 | 微耕机 | 现：1WG6.3-135FC-ZC(G4)（原：1WG6.3-135FC-ZC） | 配套发动机标定功率：6.3KW。 | 800元 | 购机补贴(非通用类) | 重庆市 | 通过
189 | 耕整地机械 | 耕地机械 | 微型耕耘机 | 功率4kW及以上微型耕耘机 | 重庆欣穗隆机械制造有限公司 | 微耕机 | 1WGQZ4.0-95 | 结构型式：手持式； 配套发动机标定功率：4.0kW ；配套发动机标定转速：3600r/min ；配套发动机起动方式：手拉起动； 配套发动机燃油种类：汽油 ；整机外形尺寸（长×宽×高）：1515×950×1000mm ；作业速度:0.1～0.3m/s； 扶把振动；≤50m/s2； 作业小时生产率:≥0.04hm2/(h·m)； 单位作业面积燃油消耗量:≤35kg/hm2 ；工作幅宽:950mm 。 | 800元 | 购机补贴(非通用类) | 重庆市 | 通过
190 | 耕整地机械 | 耕地机械 | 微型耕耘机 | 功率4kW及以上微型耕耘机 | 重庆欣穗隆机械制造有限公司 | 微耕机 | 现：1WGCZ4.05-100(G4)(原：1WGCZ4.05-100) | 结构型式：手持式； 配套发动机标定功率：4.05kW ；配套发动机标定转速：3600r/min ；配套发动机起动方式：手拉起动； 配套发动机燃油种类：柴油 ；整机外形尺寸（长×宽×高）：1600×1050×1000mm ；作业速度:0.1～0.3m/s； 扶把振动；≤50m/s2； 作业小时生产率:≥0.04hm2/(h·m)； 单位面积燃油消耗量:≤30kg/hm2 ；工作幅宽:1000mm | 800元 | 购机补贴(非通用类) | 重庆市 | 通过
191 | 耕整地机械 | 耕地机械 | 微型耕耘机 | 功率4kW及以上微型耕耘机 | 重庆欣穗隆机械制造有限公司 | 微耕机 | 现：1WGCZ4.1-105(G4)(原：1WGCZ4.1-105) | 结构型式：手持式； 配套发动机标定功率：4.1kW ；配套发动机标定转速：3600r/min ；配套发动机起动方式：手拉起动； 配套发动机燃油种类：柴油 ；整机外形尺寸（长×宽×高）：1700×1060×1010mm ；作业速度:0.1～0.3m/s； 扶把振动；≤50m/s2； 作业小时生产率:≥0.04hm2/(h·m)； 单位面积燃油消耗量:≤30kg/hm2 ；工作幅宽:1050mm | 800元 | 购机补贴(非通用类) | 重庆市 | 通过
192 | 耕整地机械 | 耕地机械 | 微型耕耘机 | 功率4kW及以上微型耕耘机 | 重庆欣穗隆机械制造有限公司 | 微耕机 | 现：1WGCZ6.3-135(G4)(原：1WGCZ6.3-135) | 结构型式：手持式； 配套发动机标定功率：6.3kW ；配套发动机标定转速：3600r/min ；配套发动机起动方式：手拉起动； 配套发动机燃油种类：柴油 ；整机外形尺寸（长×宽×高）：1720×1360×1000mm ；作业速度:0.1～0.3m/s； 扶把振动；≤50m/s2； 作业小时生产率:≥0.04hm2/(h·m)； 单位面积燃油消耗量:≤30kg/hm2 ；工作幅宽:1350mm | 800元 | 购机补贴(非通用类) | 重庆市 | 通过
193 | 耕整地机械 | 耕地机械 | 微型耕耘机 | 功率4kW及以上微型耕耘机 | 重庆鑫源农机股份有限公司 | 微耕机 | 1WG4.2-100FQ-ZCA | 动力：汽油机；标定功率：4.2kW | 800元 | 购机补贴(非通用类) | 重庆市 | 通过
194 | 耕整地机械 | 耕地机械 | 微型耕耘机 | 功率4kW及以上微型耕耘机 | 重庆鑫源农机股份有限公司 | 微耕机 | 现：1WG6.3-135FC-ZC(G4)(原：1WG6.3-135FC-ZC) | 动力：柴油机；标定功率：6.3kW | 800元 | 购机补贴(非通用类) | 重庆市 | 通过
195 | 耕整地机械 | 耕地机械 | 微型耕耘机 | 功率4kW及以上微型耕耘机 | 重庆鑫源农机股份有限公司 | 微耕机 | 现：1WGCZ4.05-100B-1(G4)(原：1WGCZ4.05-100B-1) | 动力：柴油机，标定功率：4.05kW | 800元 | 购机补贴(非通用类) | 重庆市 | 通过
196 | 耕整地机械 | 耕地机械 | 微型耕耘机 | 功率4kW及以上微型耕耘机 | 重庆鑫源农机股份有限公司 | 微耕机 | 现：1WGCZ4.1-100D-1(G4)(原：1WGCZ4.1-100D-1) | 动力：柴油机；标定功率：4.1kW | 800元 | 购机补贴(非通用类) | 重庆市 | 通过
197 | 耕整地机械 | 耕地机械 | 微型耕耘机 | 功率4kW及以上微型耕耘机 | 重庆亚卓机械制造有限公司 | 微耕机 | 1WG4.0-100FQ-ZC | 发动机标定功率：4.0kW， 发动机标定转速：3600r/min， 起动方式：手拉起动， 燃油种类：汽油。 | 800元 | 购机补贴(非通用类) | 重庆市 | 通过
198 | 耕整地机械 | 耕地机械 | 微型耕耘机 | 功率4kW及以上微型耕耘机 | 重庆亚卓机械制造有限公司 | 微耕机 | 现：1WG4.05-95FC-ZC(G4)(原：1WG4.05-95FC-ZC) | 发动机标定功率：4.05kW； 发动机标定转速：3600r/min； 起动方式：反冲式手拉起动； 燃油种类：柴油； | 800元 | 购机补贴(非通用类) | 重庆市 | 通过
199 | 耕整地机械 | 耕地机械 | 微型耕耘机 | 功率4kW及以上微型耕耘机 | 重庆亚卓机械制造有限公司 | 微耕机 | 现：1WG4.1-95FC-ZC(G4)(原：1WG4.1-95FC-ZC) | 发动机标定功率：4.1kW； 发动机标定转速：3600r/min； 起动方式：回弹式绳索起动； 燃油种类：柴油。 | 800元 | 购机补贴(非通用类) | 重庆市 | 通过
200 | 耕整地机械 | 耕地机械 | 微型耕耘机 | 功率4kW及以上微型耕耘机 | 重庆亚卓机械制造有限公司 | 微耕机 | 现：1WG6.3-135FC-ZC(G4)(原：1WG6.3-135FC-ZC) | 发动机标定功率：6.3kW； 发动机标定转速：3600r/min； 起动方式：回弹式绳索起动； 燃油种类：柴油。 | 800元 | 购机补贴(非通用类) | 重庆市 | 通过
201 | 耕整地机械 | 耕地机械 | 微型耕耘机 | 功率4kW及以上微型耕耘机 | 重庆亚卓机械制造有限公司 | 微耕机 | 现：1WGCZ4.05-95(G4)(原：1WGCZ4.05-95) | 结构型式：手持式； 配套发动机标定功率：4.05kW； 配套发动机标定转速：3600r/min； 配套发动机起动方式：手拉起动； 配套发动机燃油种类：柴油。 | 800元 | 购机补贴(非通用类) | 重庆市 | 通过
202 | 耕整地机械 | 耕地机械 | 微型耕耘机 | 功率4kW及以上微型耕耘机 | 重庆亚卓机械制造有限公司 | 微耕机 | 现：1WGCZ4.1-95(G4)(原：1WGCZ4.1-95) | 结构型式：手持式； 配套发动机标定功率：4.1kW； 配套发动机标定转速：3600r/min； 配套发动机起动方式：手拉起动； 配套发动机燃油种类：柴油。 | 800元 | 购机补贴(非通用类) | 重庆市 | 通过
203 | 耕整地机械 | 耕地机械 | 微型耕耘机 | 功率4kW及以上微型耕耘机 | 重庆伊格斯机械有限公司 | 微耕机 | 1WG4.0-100FQ-ZC | 配套动力型号：170F汽油机；配套动力制造商：重庆伊格斯机械有限公司；配套动力标定功率：4.0KW；配套动力标定转速：3600r/min；排放阶段：第二阶段。 | 800元 | 购机补贴(非通用类) | 重庆市 | 通过
204 | 耕整地机械 | 耕地机械 | 微型耕耘机 | 功率4kW及以上微型耕耘机 | 重庆伊格斯机械有限公司 | 微耕机 | 1WG4.0-65FQ-ZC | 配套动力型号：170F/P汽油机；配套动力制造商：重庆伊格斯机械有限公司；配套动力标定功率：4.0KW；配套动力标定转速：3600r/min；排放阶段：第二阶段。 | 800元 | 购机补贴(非通用类) | 重庆市 | 通过
205 | 耕整地机械 | 耕地机械 | 微型耕耘机 | 功率4kW及以上微型耕耘机 | 重庆伊格斯机械有限公司 | 微耕机 | 1WG4.0-90FQ-ZCA | 发动机型号：1P70F/P;发动机制造商：重庆大江动力设备制作有限公司；发动机功率：4.0KW；发动机标定转述：3800r/min；排放阶段：第二阶段 | 800元 | 购机补贴(非通用类) | 重庆市 | 通过
206 | 耕整地机械 | 耕地机械 | 微型耕耘机 | 功率4kW及以上微型耕耘机 | 重庆伊格斯机械有限公司 | 微耕机 | 1WG4.0-95FQ-DL | 配套动力型号：170F/P汽油机；配套动力制造商：重庆伊格斯机械有限公司；配套动力标定功率：4.0KW；配套动力标定转速：3600r/min；排放阶段：第二阶段。 | 800元 | 购机补贴(非通用类) | 重庆市 | 通过
207 | 耕整地机械 | 耕地机械 | 微型耕耘机 | 功率4kW及以上微型耕耘机 | 重庆伊格斯机械有限公司 | 微耕机 | 现：1WG4.1-105FC-ZC(G4)(原：1WG4.1-105FC-ZC) | 发动机型号：KAGF350；发动机标定功率：4.1KW；发动机制造商：无锡凯奥动力机械有限公司；排放阶段：国四。 | 800元 | 购机补贴(非通用类) | 重庆市 | 通过
208 | 耕整地机械 | 耕地机械 | 微型耕耘机 | 功率4kW及以上微型耕耘机 | 重庆伊格斯机械有限公司 | 微耕机 | 现：1WG6.3-135FC-ZC(G4)(原：1WG6.3-135FC-ZC) | 配套动力型号：KAGF450；配套动力制造商：无锡凯奥动力机械有限公司；配套动力标定功率：6.3KW；配套动力标定转述：3600r/min；排放阶段：国四。 | 800元 | 购机补贴(非通用类) | 重庆市 | 通过
209 | 耕整地机械 | 耕地机械 | 微型耕耘机 | 功率4kW及以上微型耕耘机 | 重庆伊格斯机械有限公司 | 微耕机 | 现：1WGCZ4.05-100B(G4)(原：1WGCZ4.05-100B) | 发动机类型：柴油，发动机型号：KAGF320;发动机制造商：无锡凯奥动力机械有限公司；发动机功率：4.05KW；发动机标定转速：3600r/min；排放阶段：国四 | 800元 | 购机补贴(非通用类) | 重庆市 | 通过
210 | 耕整地机械 | 耕地机械 | 微型耕耘机 | 功率4kW及以上微型耕耘机 | 重庆伊格斯机械有限公司 | 微耕机 | 现：1WGCZ4.05-100C(G4)(原：1WGCZ4.05-100C) | 发动机类型：柴油，发动机型号：KAGF320;发动机制造商：无锡凯奥动力机械有限公司；发动机功率：4.05KW；发动机标定转速：3600r/min；排放阶段：国四 | 800元 | 购机补贴(非通用类) | 重庆市 | 通过
211 | 耕整地机械 | 耕地机械 | 微型耕耘机 | 功率4kW及以上微型耕耘机 | 重庆源顺进机械制造有限公司 | 微耕机 | 1WG4.0-100FQ-ZC | 配套发动机标定功率：4.0KW、结构型式：手持式、标定转速：3600r/min、起动方式：手拉起动、燃烧种类：汽油、外形尺寸：1430mm×1010mm×950mm、工作幅宽1000mm、主离合器型式：摩擦片式、刀辊转动方式：齿轮传动 | 800元 | 购机补贴(非通用类) | 重庆市 | 通过
212 | 耕整地机械 | 耕地机械 | 微型耕耘机 | 功率4kW及以上微型耕耘机 | 重庆源顺进机械制造有限公司 | 微耕机 | 1WGFQZ4.0-100A | 配套发动机标定功率：4.0KW、结构型式：手持式、标定转速：3600r/min、起动方式：手拉起动、燃烧种类：汽油、外形尺寸：1575mm×1000mm×975mm、工作幅宽1000mm、主离合器型式：摩擦片式、刀辊转动方式：齿轮传动 | 800元 | 购机补贴(非通用类) | 重庆市 | 通过
213 | 耕整地机械 | 耕地机械 | 微型耕耘机 | 功率4kW及以上微型耕耘机 | 重庆源顺进机械制造有限公司 | 微耕机 | 现：1WG4.1-105FC-ZC(G4)(原：1WG4.1-105FC-ZC) | 配套发动机标定功率：4.1KW、结构型式：手持式、标定转速：3600r/min、起动方式：手拉起动、燃烧种类：柴油、外形尺寸：1750mm×1060mm×1050mm、工作幅宽1050mm、主离合器型式：摩擦片式、刀辊转动方式：齿轮传动 | 800元 | 购机补贴(非通用类) | 重庆市 | 通过
214 | 耕整地机械 | 耕地机械 | 微型耕耘机 | 功率4kW及以上微型耕耘机 | 重庆源顺进机械制造有限公司 | 微耕机 | 现：1WG6.3-135FC-ZC(G4)(原：1WG6.3-135FC-ZC) | 配套发动机标定功率：6.3KW、结构型式：手持式、标定转速：3600r/min、起动方式：手拉起动、燃烧种类：柴油、外形尺寸：1750mm×1360mm×1050mm、工作幅宽1350mm、主离合器型式：摩擦片式、刀辊转动方式：齿轮传动 | 800元 | 购机补贴(非通用类) | 重庆市 | 通过
215 | 耕整地机械 | 耕地机械 | 微型耕耘机 | 功率4kW及以上微型耕耘机 | 重庆源顺进机械制造有限公司 | 微耕机 | 现：1WGFCZ4.05-100A(G4)(原：1WGFCZ4.05-100A) | 配套发动机标定功率：4.05KW、结构型式：手持式、标定转速：3600r/min、起动方式：手拉起动、燃烧种类：柴油、外形尺寸：1500mm×1010mm×1010mm、工作幅宽1000mm、主离合器型式：摩擦片式、刀辊转动方式：齿轮传动 | 800元 | 购机补贴(非通用类) | 重庆市 | 通过
216 | 耕整地机械 | 耕地机械 | 微型耕耘机 | 功率4kW及以上微型耕耘机 | 重庆卓格豪斯机械有限公司 | 微耕机 | 1WG4.0-90FQ-ZCA | 配套发动机标定功率：4.0kW；配套发动机燃油种类：汽油； | 800元 | 购机补贴(非通用类) | 重庆市 | 通过
217 | 耕整地机械 | 耕地机械 | 微型耕耘机 | 功率4kW及以上微型耕耘机 | 重庆卓格豪斯机械有限公司 | 微耕机 | 1WG4.2-90FQ-ZC | 配套发动机标定功率：4.2kW；配套发动机燃油种类：汽油； | 800元 | 购机补贴(非通用类) | 重庆市 | 通过
218 | 耕整地机械 | 耕地机械 | 微型耕耘机 | 功率4kW及以上微型耕耘机 | 重庆宗申通用动力机械有限公司 | 微耕机 | 1WG4.0-105FQ-ZC2 | 配套发动机：170F汽油发动机，制造商:重庆宗申通用动力机械有限公司；标定功率4.0KW，标定转速3800r/min,排放标准：第2阶段。 | 800元 | 购机补贴(非通用类) | 重庆市 | 通过
219 | 耕整地机械 | 耕地机械 | 微型耕耘机 | 功率4kW及以上微型耕耘机 | 重庆宗申通用动力机械有限公司 | 微耕机 | 1WG4.0-60FQ-ZC | 配套发动机：170F汽油发动机，制造商:重庆宗申通用动力机械有限公司；标定功率4.0KW，标定转速3800r/min,排放标准：第2阶段 | 800元 | 购机补贴(非通用类) | 重庆市 | 通过
220 | 耕整地机械 | 耕地机械 | 微型耕耘机 | 功率4kW及以上微型耕耘机 | 重庆宗申通用动力机械有限公司 | 微耕机 | 1WG4.0-60FQ-ZC2 | 配套发动机：170F汽油发动机，制造商:重庆宗申通用动力机械有限公司；标定功率4.0KW，标定转速3800r/min,排放标准：第2阶段。 | 800元 | 购机补贴(非通用类) | 重庆市 | 通过
221 | 耕整地机械 | 耕地机械 | 微型耕耘机 | 功率4kW及以上微型耕耘机 | 重庆宗申通用动力机械有限公司 | 微耕机 | 1WG4.0-60FQ-ZC3 | 配套发动机：170F汽油发动机，制造商:重庆宗申通用动力机械有限公司；标定功率4.0KW，标定转速3800r/min,排放标准：第2阶段。 | 800元 | 购机补贴(非通用类) | 重庆市 | 通过
222 | 耕整地机械 | 耕地机械 | 微型耕耘机 | 功率4kW及以上微型耕耘机 | 重庆宗申通用动力机械有限公司 | 微耕机 | 1WG4.0-60FQ-ZL | 配套发动机：170F汽油发动机，制造商:重庆宗申通用动力机械有限公司；标定功率4.0KW，标定转速3800r/min,排放标准：第2阶段; | 800元 | 购机补贴(非通用类) | 重庆市 | 通过
223 | 耕整地机械 | 耕地机械 | 微型耕耘机 | 功率4kW及以上微型耕耘机 | 重庆宗申通用动力机械有限公司 | 微耕机 | 1WG4.0-60FQ-ZL1 | 配套发动机：170F汽油发动机，制造商:重庆宗申通用动力机械有限公司；标定功率4.0KW，标定转速3800r/min,排放标准：第2阶段; | 800元 | 购机补贴(非通用类) | 重庆市 | 通过
224 | 耕整地机械 | 耕地机械 | 微型耕耘机 | 功率4kW及以上微型耕耘机 | 重庆宗申通用动力机械有限公司 | 微耕机 | 1WG4.0-70FQ-ZC | 配套发动机：170F汽油发动机，制造商:重庆宗申通用动力机械有限公司；标定功率4.0KW，标定转速3800r/min,排放标准：第2阶段； | 800元 | 购机补贴(非通用类) | 重庆市 | 通过
225 | 耕整地机械 | 耕地机械 | 微型耕耘机 | 功率4kW及以上微型耕耘机 | 重庆宗申通用动力机械有限公司 | 微耕机 | 1WG4.0-90FQ-ZC | 配套发动机：1P70F/P-G汽油发动机，制造商:重庆宗申通用动力机械有限公司；标定功率4.0KW，标定转速3800r/min,排放标准：第2阶段。 | 800元 | 购机补贴(非通用类) | 重庆市 | 通过
226 | 耕整地机械 | 耕地机械 | 微型耕耘机 | 功率4kW及以上微型耕耘机 | 重庆宗申通用动力机械有限公司 | 微耕机 | 1WG4.0-90FQ-ZC1 | 配套发动机：1P70F/P-G汽油发动机，制造商:重庆宗申通用动力机械有限公司；标定功率4.0KW，标定转速3800r/min,排放标准：第2阶段。 | 800元 | 购机补贴(非通用类) | 重庆市 | 通过
227 | 耕整地机械 | 耕地机械 | 微型耕耘机 | 功率4kW及以上微型耕耘机 | 重庆宗申通用动力机械有限公司 | 微耕机 | 1WG4.0-95FQ-D2 | 配套发动机：170F汽油发动机，制造商:重庆宗申通用动力机械有限公司；标定功率4.0KW，标定转速3800r/min,排放标准：第2阶段。 | 800元 | 购机补贴(非通用类) | 重庆市 | 通过
228 | 耕整地机械 | 耕地机械 | 微型耕耘机 | 功率4kW及以上微型耕耘机 | 重庆宗申通用动力机械有限公司 | 微耕机 | 1WG4.0-95FQ-D3 | 配套发动机：170F汽油发动机，制造商:重庆宗申通用动力机械有限公司；标定功率4.0KW，标定转速3800r/min,排放标准：第2阶段。 | 800元 | 购机补贴(非通用类) | 重庆市 | 通过
229 | 耕整地机械 | 耕地机械 | 微型耕耘机 | 功率4kW及以上微型耕耘机 | 重庆宗申通用动力机械有限公司 | 微耕机 | 1WG4.0-95FQ-D4 | 配套发动机：170F汽油发动机，制造商:重庆宗申通用动力机械有限公司；标定功率4.0KW，标定转速3800r/min,排放标准：第2阶段。 | 800元 | 购机补贴(非通用类) | 重庆市 | 通过
230 | 耕整地机械 | 耕地机械 | 微型耕耘机 | 功率4kW及以上微型耕耘机 | 重庆宗申通用动力机械有限公司 | 微耕机 | 1WG4.0-95FQ-ZC3 | 配套发动机：1P70F/P-G汽油发动机，制造商:重庆宗申通用动力机械有限公司；标定功率4.0KW，标定转速3800r/min,排放标准：第2阶段。 | 800元 | 购机补贴(非通用类) | 重庆市 | 通过
231 | 耕整地机械 | 耕地机械 | 微型耕耘机 | 功率4kW及以上微型耕耘机 | 重庆宗申通用动力机械有限公司 | 微耕机 | 1WG4.0-95FQ-ZC4 | 配套发动机：1P70F/P-G汽油发动机，制造商:重庆宗申通用动力机械有限公司；标定功率4.0KW，标定转速3800r/min,排放标准：第2阶段。 | 800元 | 购机补贴(非通用类) | 重庆市 | 通过
232 | 耕整地机械 | 耕地机械 | 微型耕耘机 | 功率4kW及以上微型耕耘机 | 重庆宗申通用动力机械有限公司 | 微耕机 | 1WG4.5-70FQ-ZC | 配套发动机：NH225汽油发动机，制造商:重庆宗申通用动力机械有限公司；标定功率4.5KW，标定转速3600r/min,排放标准：第2阶段。 | 800元 | 购机补贴(非通用类) | 重庆市 | 通过
233 | 耕整地机械 | 耕地机械 | 微型耕耘机 | 功率4kW及以上微型耕耘机 | 重庆宗申通用动力机械有限公司 | 微耕机 | 1WGQZ4.5-100 | 配套发动机：NH225汽油发动机，制造商:重庆宗申通用动力机械有限公司；标定功率4.5KW，标定转速3600r/min,排放标准：第2阶段。 | 800元 | 购机补贴(非通用类) | 重庆市 | 通过
234 | 耕整地机械 | 耕地机械 | 微型耕耘机 | 功率4kW及以上微型耕耘机 | 重庆宗申通用动力机械有限公司 | 微耕机 | 1WGQZ4.5-100A | 配套发动机：NH225汽油发动机，制造商:重庆宗申通用动力机械有限公司；标定功率4.5KW，标定转速3600r/min,排放标准：第2阶段。 | 800元 | 购机补贴(非通用类) | 重庆市 | 通过
235 | 耕整地机械 | 耕地机械 | 微型耕耘机 | 功率4kW及以上微型耕耘机 | 重庆宗申通用动力机械有限公司 | 微耕机 | 1WGQZ4.5-100B | 配套发动机：NH225汽油发动机，制造商:重庆宗申通用动力机械有限公司；标定功率4.5KW，标定转速3600r/min,排放标准：第2阶段。 | 800元 | 购机补贴(非通用类) | 重庆市 | 通过
236 | 耕整地机械 | 耕地机械 | 微型耕耘机 | 功率4kW及以上微型耕耘机 | 重庆宗申通用动力机械有限公司 | 微耕机 | 1WGQZ4.5-100C | 配套发动机：NH225汽油发动机，制造商:重庆宗申通用动力机械有限公司；标定功率4.5KW，标定转速3600r/min,排放标准：第2阶段。 | 800元 | 购机补贴(非通用类) | 重庆市 | 通过
237 | 耕整地机械 | 耕地机械 | 微型耕耘机 | 功率4kW及以上微型耕耘机 | 重庆宗申通用动力机械有限公司 | 微耕机 | 1WGQZ4.5-100D | 配套发动机：GB225汽油发动机，制造商:重庆宗申通用动力机械有限公司；标定功率4.5KW，标定转速3600r/min,排放标准：第2阶段 | 800元 | 购机补贴(非通用类) | 重庆市 | 通过
238 | 耕整地机械 | 耕地机械 | 微型耕耘机 | 功率4kW及以上微型耕耘机 | 重庆宗申通用动力机械有限公司 | 微耕机 | 1WGQZ4.5-100E | 配套发动机：GB225汽油发动机，制造商:重庆宗申通用动力机械有限公司；标定功率4.5KW，标定转速3600r/min,排放标准：第2阶段。 | 800元 | 购机补贴(非通用类) | 重庆市 | 通过
239 | 耕整地机械 | 耕地机械 | 深松机 | 2-3铲凿铲式深松机 | 山东奥龙农业机械制造有限公司 | 深松机 | 1SQ-177 | 深松铲数量：3个；深松铲结构型式：凿形铲+偏柱式；铲间距：590mm | 1400元 | 购机补贴(通用类) | 山东省 | 通过
240 | 耕整地机械 | 耕地机械 | 深松机 | 4-5铲凿铲式深松机 | 山东奥龙农业机械制造有限公司 | 深松机 | 1SQ-295 | 深松铲数量：5个；深松铲结构型式：凿形铲+偏柱式；铲间距：590mm； | 1700元 | 购机补贴(通用类) | 山东省 | 通过
241 | 耕整地机械 | 耕地机械 | 深松机 | 2-3铲偏柱式、全方位式深松机 | 山东奥龙农业机械制造有限公司 | 深松机 | 1SQ-120 | 深松铲数量：2个；深松铲结构型式：偏柱式；铲间距：600mm | 1600元 | 购机补贴(通用类) | 山东省 | 通过
242 | 耕整地机械 | 耕地机械 | 深松机 | 4-5铲偏柱式、全方位式深松机 | 山东奥龙农业机械制造有限公司 | 深松机 | 1SQ-250 | 深松铲数量：4个；深松铲结构型式：偏柱式；铲间距：625mm | 2700元 | 购机补贴(通用类) | 山东省 | 通过
243 | 耕整地机械 | 耕地机械 | 深松机 | 4-5铲偏柱式、全方位式深松机 | 山东奥龙农业机械制造有限公司 | 深松机 | 1SQ-270 | 深松铲数量：4个；深松铲结构型式：偏柱式；铲间距：675mm | 2700元 | 购机补贴(通用类) | 山东省 | 通过
244 | 耕整地机械 | 整地机械 | 耙（限圆盘耙、驱动耙） | 2-3M驱动耙 | 任丘市迈拓农业机械有限公司 | 驱动耙 | 1BQ-3.0 | 工作幅宽：3m | 1200元 | 购机补贴(非通用类) | 河北省 | 通过
245 | 耕整地机械 | 整地机械 | 耙（限圆盘耙、驱动耙） | 2-3M驱动耙 | 睿博（山东）智能装备有限公司 | 驱动耙 | 1BQ-2.5 | 作业幅宽：2.5m | 1200元 | 购机补贴(非通用类) | 山东省 | 通过
246 | 耕整地机械 | 整地机械 | 耙（限圆盘耙、驱动耙） | 2-3M驱动耙 | 睿博（山东）智能装备有限公司 | 驱动耙 | 1BQ-3.0 | 作业幅宽：3m | 1200元 | 购机补贴(非通用类) | 山东省 | 通过
247 | 耕整地机械 | 整地机械 | 埋茬起浆机 | 2000-2500mm埋茬起浆机 | 河南豪久科技有限公司 | 埋茬起浆机 | 1JSM-230 | 幅宽：2.3m | 2000元 | 购机补贴(非通用类) | 河南省 | 通过
248 | 耕整地机械 | 整地机械 | 埋茬起浆机 | 2000-2500mm埋茬起浆机 | 河南豪久科技有限公司 | 埋茬起浆机 | 1JSMN-221 | 幅宽：2.21m | 2000元 | 购机补贴(非通用类) | 河南省 | 通过
249 | 耕整地机械 | 整地机械 | 起垄机 | 1-2m起垄机 | 河南汉诺威实业有限公司 | 起垄机 | 1Q-135 | 目 单位 设计值 型号名称 / 1Q-135型起垄机 结构型式 / 悬挂式 配套动力范围 kW 36.7～58.8 作业速度 km/h 1.44～2.7 作业小时生产率 hm²/h 0.18～0.34 外型尺寸（长×宽×高） mm 1030×1670×960 总质量 kg 246 工作幅宽 m 1.35 起垄器型式 / 犁刀＋成型器 起垄行数 行 1 起垄间距 mm / 旋耕刀轴传动方式 / 侧边 | 1000元 | 购机补贴(非通用类) | 河南省 | 通过
250 | 耕整地机械 | 整地机械 | 起垄机 | 1-2m起垄机 | 重庆帝勒金驰通用机械股份有限公司 | 微型起垄机 | 现：1GZ-105V1(G4)(原：1GZ-105V1) | 外形尺寸（长×宽×高）mm：1720*1200*1050;工作幅宽（mm）:1050;结构质量（kg）：148；传动方式（发动机输出）：直联 ;传动方式（刀辊）：齿轮传动；起垄器型式：刀片式； 起垄器数量：1副；主离合器型式：摩擦片式; | 1000元 | 购机补贴(非通用类) | 重庆市 | 通过
251 | 种植施肥机械 | 种子播前处理和育苗机械设备 | 育秧（苗）播种设备 | 生产率500(盘/h)及以上秧盘播种成套设备 | 山东盛创农业装备有限公司 | 水稻育苗用播种机 | 2BP-1300 | 产品型号名称：2BP-1300型水稻育苗用播种机，外形尺寸：750*56*114(cm)，小时生产率：1300-1328盘/h，结构型式：固定式，含铺土（铺土器形式、轮带式，铺土箱容积 55L)、播种（排种器形式 凹槽滚轮式，播种器调节档位数量 无级变速，播种箱容积 30L)、覆土（覆土箱形式 轮带式，覆土箱容积 55L），输送传送形式：皮带+链条+输送胶轮，配套动力类型-电机 总功率370瓦。 | 3400元 | 购机补贴(非通用类) | 山东省 | 通过
252 | 种植施肥机械 | 种子播前处理和育苗机械设备 | 育秧（苗）播种设备 | 生产率500(盘/h)及以上秧盘播种成套设备 | 山东盛创农业装备有限公司 | 水稻育苗用播种机 | 2BP-860 | 产品型号名称：2BP-860型水稻育苗用播种机，外形尺寸：750*56*114(cm)，小时生产率：860-900盘/h，结构型式：固定式，含铺土（铺土器形式、轮带式，铺土箱容积 55L)、播种（排种器形式 凹槽滚轮式，播种器调节档位数量 无级变速，播种箱容积 30L)、覆土（覆土箱形式 轮带式，覆土箱容积 55L），输送传送形式：皮带+链条+输送胶轮，配套动力类型-电机 总功率370瓦。 | 3400元 | 购机补贴(非通用类) | 山东省 | 通过
253 | 种植施肥机械 | 栽植机械 | 插秧机 | 4行手扶步进式水稻插秧机 | 天津林工机械有限公司 | 手扶式水稻插秧机 | 2ZS-4A | 配套发动机生产企业 / 雅马哈动力机械（江苏）有限公司/林海股份有限公司 配套发动机型号规格 / MZ175/SPE175 配套发动机燃油类型 / 汽油 配套发动机额定功率（或标定功率） kW 2.6 配套发动机额定转速（或标定转速） r/min 3000 整机外形尺寸（长×宽×高） mm 2067×1608×1000 工作行数 行 4 行距 mm 300 穴距调节机构型式 / 更换齿轮+拔叉调节 | 4500元 | 购机补贴(通用类) | 天津市 | 通过
254 | 种植施肥机械 | 栽植机械 | 插秧机 | 4行手扶步进式水稻插秧机 | 洋马农机（中国）有限公司 | 手扶式插秧机 | 2ZQS-4A | 手扶步进式；4行 | 4500元 | 购机补贴(通用类) | 江苏省 | 通过
255 | 种植施肥机械 | 栽植机械 | 插秧机 | 4行手扶步进式水稻插秧机 | 浙江小精农机制造有限公司 | 步行式机动水稻插秧机 | 2ZX-425 | 手扶步进式；行数：4行；行距：250mm；株距：126/139/169/174/192/233 | 4500元 | 购机补贴(通用类) | 浙江省 | 通过
256 | 种植施肥机械 | 栽植机械 | 插秧机 | 6行及以上手扶步进式水稻插秧机 | 天津林工机械有限公司 | 手扶式水稻插秧机 | 2ZS-6 | 型号名称 / 2ZS-6型手扶式水稻插秧机 结构型式 / 手扶式 配套发动机生产企业 / 雅马哈动力机械（江苏）有限公司/林海股份有限公司 配套发动机型号规格 / MZ175/SPE175 配套发动机燃油类型 / 汽油 配套发动机额定功率（或标定功率） kW 3.3 配套发动机额定转速（或标定转速） r/min 3600 整机外形尺寸（长×宽×高） mm 2390×2275×1000 | 5700元 | 购机补贴(通用类) | 天津市 | 通过
257 | 种植施肥机械 | 栽植机械 | 插秧机 | 6行及以上手扶步进式水稻插秧机 | 浙江小精农机制造有限公司 | 步行式水稻插秧机 | 2ZX-625 | 手扶步进式；行数：6行；行距：250mm；株距：126/139/169/174/192/233 | 5700元 | 购机补贴(通用类) | 浙江省 | 通过
258 | 种植施肥机械 | 栽植机械 | 插秧机 | 6行及以上手扶步进式水稻插秧机 | 浙江小精农机制造有限公司 | 步行式制种水稻插秧机 | 2ZX-818 | 手扶步进式；行数：8行；行距：180mm；株距：126/139/169/174/192/233 | 5700元 | 购机补贴(通用类) | 浙江省 | 通过
259 | 种植施肥机械 | 栽植机械 | 插秧机 | 6-7行四轮乘坐式水稻插秧机 | 东风井关农业机械有限公司 | 乘坐式高速插秧机 | 现：2Z-6C1(ENZ60-AHDRT)(G4)（原：2Z-6C1(ENZ60-AHDRT)） | 四轮乘坐式；工作行数：6行；排放标准：国家第四阶段； | 30000元 | 购机补贴(通用类) | 湖北省 | 通过
260 | 种植施肥机械 | 栽植机械 | 插秧机 | 6-7行四轮乘坐式水稻插秧机 | 丰疆智能科技研究院（常州）有限公司 | 乘坐式高速插秧机 | 现：2ZG-6D1(NFJS60D)（G4）（原：2ZG-6D1(NFJS60D)） | 结构型式:四轮乘坐式； 工作行数：6行； 行距：300mm; 整机外形尺寸（长×宽×高）mm:3100×2080×2580; 穴距调节机构型式:齿轮调节; 平衡机构型式：自动（电子）平衡； 配套发动机生产企业：丰疆智能科技研究院（常州）有限公司； 配套发动机型号规格:FJ3A25-405； 配套发动机额定功率（或标定功率）:18.5kW； 排放标准：国四 | 30000元 | 购机补贴(通用类) | 江苏省 | 通过
261 | 种植施肥机械 | 栽植机械 | 插秧机 | 6-7行四轮乘坐式水稻插秧机 | 江苏沃得高新农业装备有限公司 | 乘坐式高速插秧机 | 现：2ZGF-6E(G4)(原：2ZGF-6E) | 四轮乘坐式；工作行数：6行。 | 30000元 | 购机补贴(通用类) | 江苏省 | 通过
262 | 种植施肥机械 | 栽植机械 | 插秧机 | 6-7行四轮乘坐式水稻插秧机 | 江苏新一洋农业机械有限公司 | 乘坐式高速插秧机 | 现：2ZG-6D1(G4)（原：2ZG-6D1） | 整机结构形式：乘坐式高速；工作行数：6行；产品型号：2ZG-6D1（G4）; 行距：300mm；穴距调节机构型式：齿轮调节；穴距调节档位数量：7个;变速方式：液压式变速；插秧深度：7-37；行走轮结构型式（前、后）前轮：防爆轮胎；后轮：粗轮毂橡胶轮胎；平衡机构型式：机械式；插植臂型式：旋转式。 | 30000元 | 购机补贴(通用类) | 安徽省 | 通过
263 | 种植施肥机械 | 栽植机械 | 插秧机 | 6-7行四轮乘坐式水稻插秧机 | 久保田农业机械（苏州）有限公司 | 乘座式高速插秧机 | 现：2ZGQ-6D1（SPV-6CMD）(G4)（原：2ZGQ-6D1（SPV-6CMD）） | 四轮乘坐式；作业行数（行）：6；功率(kW):14.2 | 30000元 | 购机补贴(通用类) | 江苏省 | 通过
264 | 种植施肥机械 | 栽植机械 | 插秧机 | 6-7行四轮乘坐式水稻插秧机 | 久保田农业机械（苏州）有限公司 | 乘座式高速插秧机 | 现：2ZGQ-6D7（G4）（原：2ZGQ-6D7） | 四轮乘坐式；作业行数（行）：6；功率(kW):14.2 | 30000元 | 购机补贴(通用类) | 江苏省 | 通过
265 | 种植施肥机械 | 栽植机械 | 插秧机 | 6-7行四轮乘坐式水稻插秧机 | 久保田农业机械（苏州）有限公司 | 乘座式高速插秧机 | 现：2ZGQ-6H(NSPV-6CMD)(G4)（原：2ZGQ-6H(NSPV-6CMD)） | 四轮乘坐式；作业行数（行）：6；功率(kW):15.9 | 30000元 | 购机补贴(通用类) | 江苏省 | 通过
266 | 种植施肥机械 | 栽植机械 | 插秧机 | 6-7行四轮乘坐式水稻插秧机 | 久保田农业机械（苏州）有限公司 | 乘座式高速插秧机 | 现：2ZGQ-6K(G4)(原：2ZGQ-6K) | 四轮乘坐式；作业行数（行）：6；功率(kW):15.9 | 30000元 | 购机补贴(通用类) | 江苏省 | 通过
267 | 种植施肥机械 | 栽植机械 | 插秧机 | 6-7行四轮乘坐式水稻插秧机 | 潍柴雷沃智慧农业科技股份有限公司 | 乘坐式高速插秧机 | 现：2ZG-6A30(G4)（原：2ZG-6A30） | 四轮乘坐式；6行 | 30000元 | 购机补贴(通用类) | 山东省 | 通过
268 | 种植施肥机械 | 栽植机械 | 插秧机 | 6-7行四轮乘坐式水稻插秧机 | 洋马农机（中国）有限公司 | 乘坐式高速插秧机 | 2ZGZ-6 | 四轮乘坐式；6行 | 30000元 | 购机补贴(通用类) | 江苏省 | 通过
269 | 种植施肥机械 | 栽植机械 | 插秧机 | 6-7行四轮乘坐式水稻插秧机 | 洋马农机（中国）有限公司 | 乘坐式高速插秧机 | 现：2ZGQ-60D(G4)（原：2ZGQ-60D） | 四轮乘坐式；6行 | 30000元 | 购机补贴(通用类) | 江苏省 | 通过
270 | 种植施肥机械 | 栽植机械 | 插秧机 | 6-7行四轮乘坐式水稻插秧机 | 洋马农机（中国）有限公司 | 乘坐式高速插秧机 | 现：2ZGQ-60S（G4)（原：2ZGQ-60S） | 四轮乘坐式；6行 | 30000元 | 购机补贴(通用类) | 江苏省 | 通过
271 | 种植施肥机械 | 栽植机械 | 插秧机 | 6-7行四轮乘坐式水稻插秧机 | 洋马农机（中国）有限公司 | 乘坐式高速插秧机 | 现：2ZGQ-70D(G4)（原：2ZGQ-70D） | 四轮乘坐式；7行 | 30000元 | 购机补贴(通用类) | 江苏省 | 通过
272 | 种植施肥机械 | 栽植机械 | 插秧机 | 6-7行四轮乘坐式水稻插秧机 | 浙江小精农机制造有限公司 | 乘坐式高速水稻插秧机 | 2ZG-630 | 四轮乘坐式；行数：6行；行距：300mm；株距：240/210/180/170/160/140/120/110mm | 30000元 | 购机补贴(通用类) | 浙江省 | 通过
273 | 种植施肥机械 | 栽植机械 | 插秧机 | 6-7行四轮乘坐式水稻插秧机 | 浙江小精农机制造有限公司 | 乘坐式高速水稻插秧机 | 现：2ZG-630A(G4)（原：2ZG-630A） | 四轮乘坐式；行数：6行；行距：300mm；株距：110/120/140/160/170/180/210/240；排放标准：国四 | 30000元 | 购机补贴(通用类) | 浙江省 | 通过
274 | 种植施肥机械 | 栽植机械 | 插秧机 | 6-7行四轮乘坐式水稻插秧机 | 浙江小精农机制造有限公司 | 乘坐式高速水稻插秧机 | 现：2ZG-630X(G4)（原：2ZG-630X） | 四轮乘坐式；行数：6行；行距：300mm；株距：110/120/140/160/170/180/210/240；排放标准：国四 | 30000元 | 购机补贴(通用类) | 浙江省 | 通过
275 | 种植施肥机械 | 栽植机械 | 插秧机 | 8行及以上四轮乘坐式水稻插秧机 | 常州常发重工科技有限公司 | 高速乘坐式插秧机 | 2ZG-8C25 | 四轮乘坐式；8行 | 37400元 | 购机补贴(通用类) | 江苏省 | 通过
276 | 种植施肥机械 | 栽植机械 | 插秧机 | 8行及以上四轮乘坐式水稻插秧机 | 东风井关农业机械有限公司 | 乘坐式高速插秧机 | 现：2Z-8C1(ENZ80-AHDRT25)(G4)（原：2Z-8C1(ENZ80-AHDRT25)） | 四轮乘坐式；工作行数：8行；排放标准：国家第四阶段； | 37400元 | 购机补贴(通用类) | 湖北省 | 通过
277 | 种植施肥机械 | 栽植机械 | 插秧机 | 8行及以上四轮乘坐式水稻插秧机 | 丰疆智能科技研究院（常州）有限公司 | 乘坐式高速插秧机 | 现：2ZG-8D1(NFJS80D25)（G4）（原：2ZG-8D1(NFJS80D25)） | 结构型式:四轮乘坐式； 工作行数：8行； 行距：250mm; 整机外形尺寸（长×宽×高）mm:3100×2080×2580; 穴距调节机构型式:齿轮调节; 平衡机构型式：自动（电子）平衡； 配套发动机生产企业：丰疆智能科技研究院（常州）有限公司； 配套发动机型号规格:FJ3A25-405； 配套发动机额定功率（或标定功率）:18.5kW； 排放标准：国四 | 37400元 | 购机补贴(通用类) | 江苏省 | 通过
278 | 种植施肥机械 | 栽植机械 | 插秧机 | 8行及以上四轮乘坐式水稻插秧机 | 江苏沃得高新农业装备有限公司 | 乘坐式高速插秧机 | 现：2ZGF-8E(G4)(原：2ZGF-8E) | 四轮乘坐式；工作行数：8行。 | 37400元 | 购机补贴(通用类) | 江苏省 | 通过
279 | 种植施肥机械 | 栽植机械 | 插秧机 | 8行及以上四轮乘坐式水稻插秧机 | 江苏沃得高新农业装备有限公司 | 乘坐式高速插秧机 | 现：2ZGF-8F(G4)(原：2ZGF-8F) | 四轮乘坐式；工作行数：8行。 | 37400元 | 购机补贴(通用类) | 江苏省 | 通过
280 | 种植施肥机械 | 栽植机械 | 插秧机 | 8行及以上四轮乘坐式水稻插秧机 | 江苏新一洋农业机械有限公司 | 乘坐式高速插秧机 | 现：2ZG-8Z(G4)（原：2ZG-8Z） | "型号名称：2ZG-8Z(G4)型乘坐式水稻插秧机；结构形式：高速乘坐式；工作行数：：8行；行距：250mm； 穴距调节机构型式::手柄调节；穴距调节档位数量：7个；变速方式：液压无极变速；插秧深度：8-46;行走轮结构型式：（前、后） 实心轮、橡胶轮爪式；平衡机构型式：机械式：插植臂型式：旋转式。" | 37400元 | 购机补贴(通用类) | 安徽省 | 通过
281 | 种植施肥机械 | 栽植机械 | 插秧机 | 8行及以上四轮乘坐式水稻插秧机 | 久保田农业机械（苏州）有限公司 | 乘座式高速插秧机 | 现：2ZGQ-8D1（SPV-8C）(G4)（原：2ZGQ-8D1（SPV-8C）） | 四轮乘坐式；作业行数（行）：8；功率(kW):15.9 | 37400元 | 购机补贴(通用类) | 江苏省 | 通过
282 | 种植施肥机械 | 栽植机械 | 插秧机 | 8行及以上四轮乘坐式水稻插秧机 | 久保田农业机械（苏州）有限公司 | 乘座式高速插秧机 | 现：2ZGQ-8D5（SPV-8C25）(G4)（原：2ZGQ-8D5（SPV-8C25）） | 四轮乘坐式；作业行数（行）：8；功率(kW):15.9 | 37400元 | 购机补贴(通用类) | 江苏省 | 通过
283 | 种植施肥机械 | 栽植机械 | 插秧机 | 8行及以上四轮乘坐式水稻插秧机 | 久保田农业机械（苏州）有限公司 | 乘座式高速插秧机 | 现：2ZGQ-8H（G4）（原：2ZGQ-8H） | 四轮乘坐式；作业行数（行）：6；功率(kW):15.9 | 37400元 | 购机补贴(通用类) | 江苏省 | 通过
284 | 种植施肥机械 | 栽植机械 | 插秧机 | 8行及以上四轮乘坐式水稻插秧机 | 久保田农业机械（苏州）有限公司 | 乘座式高速插秧机 | 现：2ZGQ-8K(G4)(原：2ZGQ-8K) | 四轮乘坐式；作业行数（行）：8；功率(kW):17.8 | 37400元 | 购机补贴(通用类) | 江苏省 | 通过
285 | 种植施肥机械 | 栽植机械 | 插秧机 | 8行及以上四轮乘坐式水稻插秧机 | 久保田农业机械（苏州）有限公司 | 乘座式高速插秧机 | 现：2ZGQ-8K5(G4)(原：2ZGQ-8K5) | 四轮乘坐式；作业行数（行）：8；功率(kW):17.8 | 37400元 | 购机补贴(通用类) | 江苏省 | 通过
286 | 种植施肥机械 | 栽植机械 | 插秧机 | 8行及以上四轮乘坐式水稻插秧机 | 久保田农业机械（苏州）有限公司 | 乘座式高速插秧机 | 现：2ZGQ-8L(G4)(原：2ZGQ-8L) | 四轮乘坐式；作业行数（行）：8；功率(kW):17.8 | 37400元 | 购机补贴(通用类) | 江苏省 | 通过
287 | 种植施肥机械 | 栽植机械 | 插秧机 | 8行及以上四轮乘坐式水稻插秧机 | 久保田农业机械（苏州）有限公司 | 乘座式高速插秧机 | 现：2ZGQ-8L5(G4)(原：2ZGQ-8L5) | 四轮乘坐式；作业行数（行）：8；功率(kW):17.8 | 37400元 | 购机补贴(通用类) | 江苏省 | 通过
288 | 种植施肥机械 | 栽植机械 | 插秧机 | 8行及以上四轮乘坐式水稻插秧机 | 潍柴雷沃智慧农业科技股份有限公司 | 乘坐式高速插秧机 | 现：2ZG-8A25(G4)（原：2ZG-8A25） | 四轮乘坐式；8行 | 37400元 | 购机补贴(通用类) | 山东省 | 通过
289 | 种植施肥机械 | 栽植机械 | 插秧机 | 8行及以上四轮乘坐式水稻插秧机 | 潍柴雷沃智慧农业科技股份有限公司 | 乘坐式高速插秧机 | 现：2ZG-8A30(G4)（原：2ZG-8A30） | 四轮乘坐式；8行 | 37400元 | 购机补贴(通用类) | 山东省 | 通过
290 | 种植施肥机械 | 栽植机械 | 插秧机 | 8行及以上四轮乘坐式水稻插秧机 | 洋马农机（中国）有限公司 | 乘坐式高速插秧机 | 现：2ZGQ-80D（G4）（原：2ZGQ-80D） | 四轮乘坐式；8行 | 37400元 | 购机补贴(通用类) | 江苏省 | 通过
291 | 种植施肥机械 | 栽植机械 | 插秧机 | 8行及以上四轮乘坐式水稻插秧机 | 洋马农机（中国）有限公司 | 乘坐式高速插秧机 | 现：2ZGQ-80K(G4)（原：2ZGQ-80K） | 四轮乘坐式；8行 | 37400元 | 购机补贴(通用类) | 江苏省 | 通过
292 | 种植施肥机械 | 栽植机械 | 插秧机 | 8行及以上四轮乘坐式水稻插秧机 | 洋马农机（中国）有限公司 | 乘坐式高速插秧机 | 现：2ZGQ-90D(G4)(原：2ZGQ-90D） | 四轮乘坐式；9行 | 37400元 | 购机补贴(通用类) | 江苏省 | 通过
293 | 种植施肥机械 | 栽植机械 | 插秧机 | 8行及以上四轮乘坐式水稻插秧机 | 浙江小精农机制造有限公司 | 高速乘坐式水稻插秧机 | 2ZG-820 | 四轮乘坐式；行数：8行；行距：200mm；株距：110/120/140/160/170/180/210/240； | 37400元 | 购机补贴(通用类) | 浙江省 | 通过
294 | 种植施肥机械 | 栽植机械 | 插秧机 | 8行及以上四轮乘坐式水稻插秧机 | 浙江小精农机制造有限公司 | 乘坐式高速水稻插秧机 | 现：2ZG-825(G4)（原：2ZG-825） | 四轮乘坐式；行数：8行；行距：250mm；株距：110/120/140/160/170/180/210/240；排放标准：国四 | 37400元 | 购机补贴(通用类) | 浙江省 | 通过
295 | 种植施肥机械 | 栽植机械 | 插秧机 | 8行及以上四轮乘坐式水稻插秧机 | 浙江小精农机制造有限公司 | 高速乘坐式水稻插秧机 | 现：2ZG-825X(G4)（原：2ZG-825X） | 四轮乘坐式；行数：8行；行距：250mm；株距：110/120/140/160/170/180/210/240；排放标准：国四 | 37400元 | 购机补贴(通用类) | 浙江省 | 通过
296 | 种植施肥机械 | 栽植机械 | 插秧机 | 8行及以上四轮乘坐式水稻插秧机 | 浙江小精农机制造有限公司 | 高速乘坐式水稻插秧机 | 现：2ZG-830X(G4)（原：2ZG-830X） | 四轮乘坐式；行数：8行；行距：300mm；株距：110/120/140/160/170/180/210/240；排放标准：国四 | 37400元 | 购机补贴(通用类) | 浙江省 | 通过
297 | 田间管理机械 | 中耕机械 | 田园管理机 | 功率4.0kW及以上田园管理机 | 潍坊昊杰机械有限公司 | 田园管理机 | 3TG-5Q | 型号名称/3TG-5Q型田园管理机；结构型式/双轴；轮式；外形尺寸(长×宽×高)mm1730×570×1020；扶把水平调整/可调；扶把上下调整/可调；发动机输出传动方式/皮带传动；主离合器型式/涨紧式；主离合器状态/常开；标定（额定）功率kW5.2；标定（额定）转速r/min1800；配套开沟装置型式/驱动刀轮式；配套开沟装置最大工作宽度mm120 | 800元 | 购机补贴(非通用类) | 山东省 | 通过
298 | 田间管理机械 | 中耕机械 | 田园管理机 | 功率4.0kW及以上田园管理机 | 潍坊昊杰机械有限公司 | 田园管理机 | 3TGQ-4 | 型号名称/3TGQ-4型田园管理机；结构型式（单轴/双轴；履带/轮式）/双轴；轮式；外形尺寸(长×宽×高)mm1730×730×930；扶把水平调整（可调/不可调）/可调；扶把上下调整（可调/不可调）/可调；发动机输出传动方式/皮带传动；主离合器型式/涨离式主离合器状态（常开/常闭）/常开；标定（额定）功率kW4.0；标定（额定）转速r/min3600； | 800元 | 购机补贴(非通用类) | 山东省 | 通过
299 | 田间管理机械 | 中耕机械 | 田园管理机 | 功率4.0kW及以上田园管理机 | 宜昌凯帝农机有限公司 | 田园管理机 | 3TGQ-4-2G | 外形尺寸(长×宽×高)mm:1580×750×1035,（额定）功率:4.0kw/3600r/min; 主离合器型式:湿式摩擦片式.结构质量(kg):68；传动方式(发动机输出):齿轮；结构形式：双轴、轮式，传动方式:直联；标配；锄草1副、开沟刀一副、行走轮1对，锄草轮接方式:直联，锄草装置型式；辊轮刀式，装刀数量(片):10；开沟装刀数量(片):12;配套锄草装置最大工作宽度:720mm;开沟刀 | 800元 | 购机补贴(非通用类) | 湖北省 | 通过
300 | 田间管理机械 | 中耕机械 | 田园管理机 | 功率4.0kW及以上田园管理机 | 宜昌凯帝农机有限公司 | 田园管理机 | 3TGQ-4-2K | 外形尺寸(长×宽×高)mm:1580×750×1035,（额定）功率:4.0kw/3600r/min; 主离合器型式:湿式摩擦片式.结构质量(kg):68；传动方式(发动机输出):齿轮；结构形式：双轴、轮式，传动方式:直联；标配；锄草1副、开沟刀一副、行走轮1对，锄草轮接方式:直联，锄草装置型式；辊轮刀式，装刀数量(片):10；开沟装刀数量(片):12;配套锄草装置最大工作宽度:720mm;开沟刀 | 800元 | 购机补贴(非通用类) | 湖北省 | 通过
301 | 田间管理机械 | 中耕机械 | 田园管理机 | 功率4.0kW及以上田园管理机 | 宜昌凯帝农机有限公司 | 田园管理机 | 现：3TG-4-1P(G4)（原：3TG-4-1P） | 外形尺寸(长×宽×高)mm: 1470×720×820(;标定（额定）功率:4.05kw/3600r/min; 主离合器型式:湿式摩擦片式.结构质量(kg):68；传动方式(发动机输出):齿轮；传动方式(刀辊):直联；标配；锄草1副、培土器、行走轮1对（400-8）、阻力棒1套。锄草接方式:直联，锄草装置型式；辊轮刀式，装刀数量(片):10；配套锄草装置最大工作宽度:720mm;培土连接方式:直联 | 800元 | 购机补贴(非通用类) | 湖北省 | 通过
302 | 田间管理机械 | 中耕机械 | 田园管理机 | 功率4.0kW及以上田园管理机 | 宜昌凯帝农机有限公司 | 田园管理机 | 现：3TG-4-2G(G4)（原：3TG-4-2G） | 外形尺寸(长×宽×高)mm:1580×750×1035,（额定）功率:4.05kw/3600r/min; 主离合器型式:湿式摩擦片式.结构质量(kg):68；传动方式(发动机输出):齿轮；结构形式：双轴、轮式，传动方式:直联；标配；锄草1副、开沟刀一副、行走轮1对，锄草轮接方式:直联，锄草装置型式；辊轮刀式，装刀数量(片):10；开沟装刀数量(片):12;配套锄草装置最大工作宽度:720mm;开沟 | 800元 | 购机补贴(非通用类) | 湖北省 | 通过
303 | 田间管理机械 | 中耕机械 | 田园管理机 | 功率4.0kW及以上田园管理机 | 宜昌凯帝农机有限公司 | 田园管理机 | 现：3TG-4-2K(G4)（原：3TG-4-2K） | 外形尺寸(长×宽×高)mm:1350×579×980,（额定）功率:4.05kw/3600r/min; 主离合器型式: 涨紧轮式.结构质量(kg):68；传动方式(发动机输出): 三角皮带；结构形式：双轴、轮式，标配；锄草1副、开沟刀一副、行走轮1对，锄草轮接方式:直联，锄草装置型式；辊轮刀式，装刀数量(片):10；开沟装刀数量(片):12；配套锄草装置最大工作宽度:550mm;开沟刀连接方式:直 | 800元 | 购机补贴(非通用类) | 湖北省 | 通过
304 | 田间管理机械 | 中耕机械 | 田园管理机 | 功率4.0kW及以上田园管理机 | 宜昌凯帝农机有限公司 | 田园管理机 | 现：3TG-6-1P(G4)（原：3TG-6-1P） | 整机外形尺寸（长×宽×高）mm:1830×995×1090 ,配套发动机标定功率:6.3kw/3600r/min,主离合器型式：湿式摩擦片式，结构质量(kg)：120，传动方式(发动机输出)：齿轮，传动方式(刀辊)：直联，标配旋耕刀1副，行走轮1对、配套旋耕锄草装置最大工作宽度：720mm, 培土装置最大宽度：315mm:刀辊设计转速:130r/min,刀最大回转半径:180mm, 作业速度 : | 800元 | 购机补贴(非通用类) | 湖北省 | 通过
305 | 田间管理机械 | 中耕机械 | 田园管理机 | 功率4.0kW及以上田园管理机 | 重庆安晓机械有限公司 | 田园管理机 | 3TG-4.0A-1 | 配套动力：柴油机；标定功率4.05kW | 800元 | 购机补贴(非通用类) | 重庆市 | 通过
306 | 田间管理机械 | 中耕机械 | 田园管理机 | 功率4.0kW及以上田园管理机 | 重庆安晓机械有限公司 | 田园管理机 | 3TG-4.1A-1 | 配套动力：柴油机；标定功率4.1kW | 800元 | 购机补贴(非通用类) | 重庆市 | 通过
307 | 田间管理机械 | 中耕机械 | 田园管理机 | 功率4.0kW及以上田园管理机 | 重庆安晓机械有限公司 | 田园管理机 | 3TGQ-4.0A-1 | 配套动力：汽油机；标定功率4.0kW | 800元 | 购机补贴(非通用类) | 重庆市 | 通过
308 | 田间管理机械 | 中耕机械 | 田园管理机 | 功率4.0kW及以上田园管理机 | 重庆安晓机械有限公司 | 田园管理机 | 3TGQ-4.0A-2 | 配套动力：汽油机；标定功率4.0kW | 800元 | 购机补贴(非通用类) | 重庆市 | 通过
309 | 田间管理机械 | 中耕机械 | 田园管理机 | 功率4.0kW及以上田园管理机 | 重庆安晓机械有限公司 | 田园管理机 | 3TGQ-4.0A-3 | 配套动力：汽油机；标定功率4.0kW | 800元 | 购机补贴(非通用类) | 重庆市 | 通过
310 | 田间管理机械 | 中耕机械 | 田园管理机 | 功率4.0kW及以上田园管理机 | 重庆东嶙机电有限公司 | 田园管理机 | 3TG-4.0A-1 | 配套动力：柴油机；标定功率4.05kW | 800元 | 购机补贴(非通用类) | 重庆市 | 通过
311 | 田间管理机械 | 中耕机械 | 田园管理机 | 功率4.0kW及以上田园管理机 | 重庆东嶙机电有限公司 | 田园管理机 | 3TGQ-4.0A-1 | 配套动力：汽油机；标定功率4.0kW | 800元 | 购机补贴(非通用类) | 重庆市 | 通过
312 | 田间管理机械 | 中耕机械 | 田园管理机 | 功率4.0kW及以上田园管理机 | 重庆东嶙机电有限公司 | 田园管理机 | 3TGQ-4.0A-2 | 配套动力：汽油机；标定功率4.0kW | 800元 | 购机补贴(非通用类) | 重庆市 | 通过
313 | 田间管理机械 | 中耕机械 | 田园管理机 | 功率4.0kW及以上田园管理机 | 重庆科牛机械有限公司 | 田园管理机 | 现：3TG-4.05(G4)(原：3TG-4.05) | 结构型式：双轴、轮式; 外形尺寸(长X宽X高)：1900X 700X 1000 mm; 扶把水平调整：可调; 扶把上下调整：可调; 发动机输出传动方式：直联; 主离合器型式：摩擦片式; 主离合器状态：常开; 标定功率：4.05 kW; 标定转速：3600 r/min; 配套开沟装置型式：刀片式; 配套开沟装置最大工作宽度：330mm; 配套培土装置型式：刀片式 | 800元 | 购机补贴(非通用类) | 重庆市 | 通过
314 | 田间管理机械 | 中耕机械 | 田园管理机 | 功率4.0kW及以上田园管理机 | 重庆科牛机械有限公司 | 田园管理机 | 现：3TG-4.1(G4)(原：3TG-4.1) | 结构型式：双轴、轮式; 外形尺寸(长X宽X高)：1900X 700X 1000 mm; 扶把水平调整：可调; 扶把上下调整：可调; 发动机输出传动方式：直联; 主离合器型式：摩擦片式; 主离合器状态：常开; 标定功率：4.1kW; 标定转速：3600 r/min; 配套开沟装置型式：刀片式; 配套开沟装置最大工作宽度：330mm; 配套培土装置型式：刀片式; | 800元 | 购机补贴(非通用类) | 重庆市 | 通过
315 | 田间管理机械 | 中耕机械 | 田园管理机 | 功率4.0kW及以上田园管理机 | 重庆隆旺机电有限责任公司 | 田园管理机 | 现：3TG-4.05B(G4)(原：3TG-4.05B) | 标定功率：4.05kW； 标定转速：3600r/min； 结构型式：双轴、轮式；燃油种类：柴油，国四 | 800元 | 购机补贴(非通用类) | 重庆市 | 通过
316 | 田间管理机械 | 中耕机械 | 田园管理机 | 功率4.0kW及以上田园管理机 | 重庆隆旺机电有限责任公司 | 田园管理机 | 现：3TG-4A(G4)(原：3TG-4A) | 标定功率4.1kW，表动转速：3600r/min；燃油种类：国四、柴油动力；结构型式：双轴、轮式 | 800元 | 购机补贴(非通用类) | 重庆市 | 通过
317 | 田间管理机械 | 中耕机械 | 田园管理机 | 功率4.0kW及以上田园管理机 | 重庆隆旺农业装备有限公司 | 田园管理机 | 现：3TG-4.05B(G4)(原：3TG-4.05B) | 标定功率：4.05kW； 标定转速：3600r/min；结构型式：双轴、轮式；燃油种类：柴油、国四 | 800元 | 购机补贴(非通用类) | 重庆市 | 通过
318 | 田间管理机械 | 中耕机械 | 田园管理机 | 功率4.0kW及以上田园管理机 | 重庆隆旺农业装备有限公司 | 田园管理机 | 现：3TG-4A(G4)(原：3TG-4A) | 标定功率：4.1kW; 标定转速：3600r/min； 结构型式：双轴、轮式；燃油种类：柴油、国四 | 800元 | 购机补贴(非通用类) | 重庆市 | 通过
319 | 田间管理机械 | 中耕机械 | 田园管理机 | 功率4.0kW及以上田园管理机 | 重庆美澳机械制造有限公司 | 田园管理机 | 现：3TG-4.05B(G4)(原：3TG-4.05B) | 标定功率：4.05kW,标定转速：3600r/min；结构型式：双轴、轮式；燃油种类：柴油、国四 | 800元 | 购机补贴(非通用类) | 重庆市 | 通过
320 | 田间管理机械 | 中耕机械 | 田园管理机 | 功率4.0kW及以上田园管理机 | 重庆美澳机械制造有限公司 | 田园管理机 | 现：3TG-4A(G4)(原：3TG-4A) | 标定功率：4.1kW, 标定转速：3600r/min；结构型式：双轴、轮式；燃油种类：柴油、国四 | 800元 | 购机补贴(非通用类) | 重庆市 | 通过
321 | 田间管理机械 | 中耕机械 | 田园管理机 | 功率4.0kW及以上田园管理机 | 重庆美澳机械制造有限公司 | 田园管理机 | 现：3TG-6(G4)(原：3TG-6) | 标定功率：6.3kW，标定转速：3600r/min；燃油种类：柴油、国四；结构型式：双轴、轮式 | 800元 | 购机补贴(非通用类) | 重庆市 | 通过
322 | 田间管理机械 | 中耕机械 | 田园管理机 | 功率4.0kW及以上田园管理机 | 重庆萌佳科技有限公司 | 田园管理机 | 现：3TG-6C(G4)(原：3TG-6C) | 结构型式：双轴；轮式、外形尺寸（长×宽×高）：1700mm×900mm×1050mm、扶把水平调整：可调、扶把上下调整：可调、发动机输出传动方式：直联、主离合器形式：摩擦片式、主离合状态：常开、标定功率6.3kW、标定转速3600r/min、配套开沟装置型式：刀片式、配套开沟装置最大工作宽度：295mm、配套培土装置型式：刀片式、配套培土装置最大工作宽度：295mm | 800元 | 购机补贴(非通用类) | 重庆市 | 通过
323 | 田间管理机械 | 中耕机械 | 田园管理机 | 功率4.0kW及以上田园管理机 | 重庆丘陵智能装备有限公司 | 田园管理机 | 3TGQ-4.5F1 | 配套功率：4.5kW；汽油机动力。 | 800元 | 购机补贴(非通用类) | 重庆市 | 通过
324 | 田间管理机械 | 中耕机械 | 田园管理机 | 功率4.0kW及以上田园管理机 | 重庆鑫源农机股份有限公司 | 田园管理机 | 现：3TG-4E(G4)(原：3TG-4E) | 配套功率：4.1kW，柴油机动力 | 800元 | 购机补贴(非通用类) | 重庆市 | 通过
325 | 田间管理机械 | 中耕机械 | 田园管理机 | 功率4.0kW及以上田园管理机 | 重庆鑫源农机股份有限公司 | 田园管理机 | 现：3TG-4F(G4)(原：3TG-4F) | 配套功率：4.1kW；柴油机动力 | 800元 | 购机补贴(非通用类) | 重庆市 | 通过
326 | 田间管理机械 | 中耕机械 | 田园管理机 | 功率4.0kW及以上田园管理机 | 重庆伊格斯机械有限公司 | 田园管理机 | 3TGQ-4.5 | 配套动力型号：177F/P汽油机；配套动力制造商：重庆伊格斯机械有公司：配套动力标定功率：4.5KW；配套动力标定转述：3600r/min；排放阶段：国二。 | 800元 | 购机补贴(非通用类) | 重庆市 | 通过
327 | 田间管理机械 | 植保机械 | 植保无人驾驶航空器 | 20-30L多旋翼植保无人驾驶航空器 | 广州极飞科技股份有限公司（原公司名称：广州极飞科技有限公司） | 植保无人驾驶航空器 | 3WWDZ-20D | 药液箱额定容量20L；双旋翼；电动；配置智能电池系统，含智能电池2组；具有避障系统；具有RTK的高精度卫星导航定位系统；具有电子围栏 | 9000元 | 购机补贴(通用类) | 广东省 | 通过
328 | 田间管理机械 | 植保机械 | 植保无人驾驶航空器 | 30L及以上多旋翼植保无人驾驶航空器 | 广州极飞科技股份有限公司（原公司名称：广州极飞科技有限公司） | 植保无人驾驶航空器 | 3WWDZ-50A | 药液箱额定容量50L；四旋翼；电动；配置智能电池系统，含智能电池4组；具有避障系统；具有RTK的高精度卫星导航定位系统；具有电子围栏 | 12000元 | 购机补贴(通用类) | 广东省 | 通过
329 | 田间管理机械 | 植保机械 | 植保无人驾驶航空器 | 30L及以上多旋翼植保无人驾驶航空器 | 苏州极目机器人科技有限公司 | 植保无人驾驶航空器 | 3WWDZ-30C | 药液箱额定容量(L):30;电子围栏:具有电子围栏 ;结构形式:多旋翼 ;动力系统:电动;智能电池系统、智能电池组数(仅电动填写):2;定位系统:具有RTK的高精度卫星导航定位系统 ;避障系统:具有前避障; | 12000元 | 购机补贴(通用类) | 江苏省 | 通过
330 | 收获机械 | 粮食作物收获机械 | 谷物联合收割机 | 4kg/s及以上自走履带式谷物联合收割机（全喂入） | 江苏沃得农业机械股份有限公司(原:江苏沃得农业机械有限公司) | 履带自走全喂入式谷物联合收割机 | 4LZ-9.0MKE | 喂入量（kg/s）：9.0；结构型式：履带自走全喂入式；喂入方式：全喂入 。 | 31300元 | 购机补贴(通用类) | 江苏省 | 通过
331 | 收获机械 | 粮食作物收获机械 | 谷物联合收割机 | 4kg/s及以上自走履带式谷物联合收割机（全喂入） | 江苏沃得农业机械股份有限公司(原:江苏沃得农业机械有限公司) | 履带自走全喂入式谷物联合收割机 | 4LZ-9.0MKF | 喂入量（kg/s）：9.0；结构型式：履带自走全喂入式；喂入方式：全喂入 。 | 31300元 | 购机补贴(通用类) | 江苏省 | 通过
332 | 收获机械 | 粮食作物收获机械 | 谷物联合收割机 | 4行及以上35马力及以上半喂入联合收割机 | 江苏沃得农业机械股份有限公司(原:江苏沃得农业机械有限公司) | 半喂入联合收割机 | 4LB-200B | 工作行数：6行；喂入方式：半喂入；配套动力：130马力。 | 50000元 | 购机补贴(通用类) | 江苏省 | 通过
333 | 收获机械 | 秸秆收集处理机械 | 秸秆粉碎还田机 | 1-1.5m秸秆粉碎还田机 | 河北春耕机械制造有限公司 | 秸秆粉碎还田机 | 1JH-110 | 1JH-110 工作幅宽：1.1m；刀轴总成传动方式：侧边皮带传动；外形尺寸(长×宽×高)mm：1080×1310×990；切碎轴转速r/min：2175；配套动力范围（kW）：22.0-36.8；配套动力输出轴转速（r/min）：720；切碎机构最大回转半径mm:235；切碎机构总安装刀数：48把;与配套拖拉机连接方式：三点悬挂 | 900元 | 购机补贴(通用类) | 河北省 | 通过
334 | 收获机械 | 秸秆收集处理机械 | 秸秆粉碎还田机 | 1-1.5m秸秆粉碎还田机 | 河北春耕机械制造有限公司 | 秸秆粉碎还田机 | 1JH-130 | 1JH-130 工作幅宽：1.3m；刀轴总成传动方式：侧边皮带传动；外形尺寸(长×宽×高)mm：1140×1490×830；切碎轴转速r/min：2175；配套动力范围（kW）：33.1-44.1；配套动力输出轴转速（r/min）：720；切碎机构最大回转半径mm:235；切碎机构总安装刀数：54把；与配套拖拉机连接方式：三点悬挂 | 900元 | 购机补贴(通用类) | 河北省 | 通过
335 | 收获机械 | 秸秆收集处理机械 | 秸秆粉碎还田机 | 1-1.5m秸秆粉碎还田机 | 河北春耕机械制造有限公司 | 秸秆粉碎还田机 | 1JH-140 | 1JH-140 工作幅宽：1.4m；刀轴总成传动方式：侧边皮带传动；外形尺寸(长×宽×高)mm：1080×1640×990；切碎轴转速r/min：2175；配套动力范围（kW）：36.7-51.5；配套动力输出轴转速（r/min）：720；切碎机构最大回转半径mm:235；切碎机构总安装刀数：72把;与配套拖拉机连接方式：三点悬挂 | 900元 | 购机补贴(通用类) | 河北省 | 通过
336 | 收获机械 | 秸秆收集处理机械 | 秸秆粉碎还田机 | 1-1.5m秸秆粉碎还田机 | 河北春翔机械有限公司 | 秸秆切碎还田机 | 1JHY-100 | 型号名称 / 1JHY-100秸秆切碎还田机 配套动力范围 kW 22.0～29.4 配套动力输出轴转速 r/min 720 与配套拖拉机联接方式 / 三点悬挂 整机外形尺寸(长×宽×高) mm 1150×1240×910 作业幅宽 cm 100 刀轴排列方式 / 单排 刀轴数量 根 1 刀轴总成传动方式 / 带传动 刀轴设计转速 r/min 1800 刀轴回转半径 mm 26 | 900元 | 购机补贴(通用类) | 河北省 | 通过
337 | 收获机械 | 秸秆收集处理机械 | 秸秆粉碎还田机 | 1-1.5m秸秆粉碎还田机 | 河北春翔机械有限公司 | 秸秆切碎还田机 | 1JHY-110 | 型号名称 / 1JHY-110秸秆切碎还田机 配套动力范围 kW 22.0～29.4 配套动力输出轴转速 r/min 720 与配套拖拉机联接方式 / 三点悬挂 整机外形尺寸(长×宽×高) mm 1150×1350×910 作业幅宽 cm 110 刀轴排列方式 / 单排 刀轴数量 根 1 刀轴总成传动方式 / 带传动 刀轴设计转速 r/min 1800 刀轴回转半径 mm 26 | 900元 | 购机补贴(通用类) | 河北省 | 通过
338 | 收获机械 | 秸秆收集处理机械 | 秸秆粉碎还田机 | 1-1.5m秸秆粉碎还田机 | 河北春翔机械有限公司 | 秸秆切碎还田机 | 1JHY-120 | 型号名称 / 1JHY-120秸秆切碎还田机 配套动力范围 kW 29.4～44.1 配套动力输出轴转速 r/min 720 与配套拖拉机联接方式 / 三点悬挂 整机外形尺寸(长×宽×高) mm 1150×1450×910 作业幅宽 cm 120 刀轴排列方式 / 单排 刀轴数量 根 1 刀轴总成传动方式 / 带传动 刀轴设计转速 r/min 1800 刀轴回转半径 mm 26 | 900元 | 购机补贴(通用类) | 河北省 | 通过
339 | 收获机械 | 秸秆收集处理机械 | 秸秆粉碎还田机 | 1-1.5m秸秆粉碎还田机 | 河北春翔机械有限公司 | 秸秆切碎还田机 | 1JHY-130 | 型号名称 / 1JHY-130秸秆切碎还田机 配套动力范围 kW 29.4～44.1 配套动力输出轴转速 r/min 720 与配套拖拉机联接方式 / 三点悬挂 整机外形尺寸(长×宽×高) mm 1150×1550×910 作业幅宽 cm 130 刀轴排列方式 / 单排 刀轴数量 根 1 刀轴总成传动方式 / 带传动 刀轴设计转速 r/min 1800 刀轴回转半径 mm 26 | 900元 | 购机补贴(通用类) | 河北省 | 通过
340 | 收获机械 | 秸秆收集处理机械 | 秸秆粉碎还田机 | 1-1.5m秸秆粉碎还田机 | 河北春翔机械有限公司 | 秸秆切碎还田机 | 1JHY-140 | 型号名称 / 1JHY-140秸秆切碎还田机 配套动力范围 kW 29.4～44.1 配套动力输出轴转速 r/min 720 与配套拖拉机联接方式 / 三点悬挂 整机外形尺寸(长×宽×高) mm 1310×1660×970 作业幅宽 cm 140 刀轴排列方式 / 单排 刀轴数量 根 1 刀轴总成传动方式 / 带传动 刀轴设计转速 r/min 1800 刀轴回转半径 mm 26 | 900元 | 购机补贴(通用类) | 河北省 | 通过
341 | 收获机械 | 秸秆收集处理机械 | 秸秆粉碎还田机 | 1-1.5m秸秆粉碎还田机 | 河北耕润农业机械有限公司 | 秸秆粉碎还田机 | 1JH-100 | 型号名称：1JH-100秸秆粉碎还田机，配套动力范围：22.1-36.8kw，配套动力输出轴转速：720r/min，与配套拖拉机连接方式：三点悬挂，整机外形尺寸（长×宽×高）：1180×1240×840mm，作业幅宽：1000mm，刀轴排列方式：单排，刀轴数量：1根，刀轴总成传动方式：带传动，刀轴回转半径：230mm，刀片型式：弯刀+直刀，刀片数量：弯刀28把直刀14把 | 900元 | 购机补贴(通用类) | 河北省 | 通过
342 | 收获机械 | 秸秆收集处理机械 | 秸秆粉碎还田机 | 1-1.5m秸秆粉碎还田机 | 河北耕润农业机械有限公司 | 秸秆粉碎还田机 | 1JH-110 | 型号名称：1JH-110秸秆粉碎还田机，配套动力范围：22.1-36.8kw，配套动力输出轴转速：720r/min，与配套拖拉机连接方式：三点悬挂，整机外形尺寸（长×宽×高）：1180×1340×840mm，作业幅宽：1100mm，刀轴排列方式：单排，刀轴数量：1根，刀轴总成传动方式：带传动，刀轴回转半径：230mm，刀片型式：弯刀+直刀，刀片数量：弯刀32把直刀16把 | 900元 | 购机补贴(通用类) | 河北省 | 通过
343 | 收获机械 | 秸秆收集处理机械 | 秸秆粉碎还田机 | 1-1.5m秸秆粉碎还田机 | 河北耕润农业机械有限公司 | 秸秆粉碎还田机 | 1JH-120 | 型号名称：1JH-120秸秆粉碎还田机，配套动力范围：29.4-51.5kw，配套动力输出轴转速：720r/min，与配套拖拉机连接方式：三点悬挂，整机外形尺寸（长×宽×高）：1180×1440×840mm，作业幅宽：1200mm，刀轴排列方式：单排，刀轴数量：1根，刀轴总成传动方式：带传动，刀轴回转半径：230mm，刀片型式：弯刀+直刀，刀片数量：弯刀36把直刀18把 | 900元 | 购机补贴(通用类) | 河北省 | 通过
344 | 收获机械 | 秸秆收集处理机械 | 秸秆粉碎还田机 | 1-1.5m秸秆粉碎还田机 | 河北耕润农业机械有限公司 | 秸秆粉碎还田机 | 1JH-140 | 型号名称：1JH-140秸秆粉碎还田机，配套动力范围：58.8-73.5kw，配套动力输出轴转速：720r/min，与配套拖拉机连接方式：三点悬挂，整机外形尺寸（长×宽×高）：1180×1640×840mm，作业幅宽：1400mm，刀轴排列方式：单排，刀轴数量：1根，刀轴总成传动方式：带传动，刀轴回转半径：230mm，刀片型式：弯刀+直刀，刀片数量：弯刀44把直刀22把 | 900元 | 购机补贴(通用类) | 河北省 | 通过
345 | 收获机械 | 秸秆收集处理机械 | 秸秆粉碎还田机 | 1-1.5m秸秆粉碎还田机 | 河北江蓝农业机械有限公司 | 秸秆粉碎还田机 | 1JH-120 | 工作状态外形尺寸（mm）：1150×1450×1050；耕幅：120cm； 配套动力范围（kw）：22～37 | 900元 | 购机补贴(通用类) | 河北省 | 通过
346 | 收获机械 | 秸秆收集处理机械 | 秸秆粉碎还田机 | 1-1.5m秸秆粉碎还田机 | 河北江蓝农业机械有限公司 | 秸秆粉碎还田机 | 1JH-120A | 工作状态外形尺寸（mm）：1150×1450×880；耕幅：120cm； 配套动力范围（kw）：29.4～58.8 | 900元 | 购机补贴(通用类) | 河北省 | 通过
347 | 收获机械 | 秸秆收集处理机械 | 秸秆粉碎还田机 | 1-1.5m秸秆粉碎还田机 | 河北江蓝农业机械有限公司 | 秸秆粉碎还田机 | 1JH-130A | 工作状态外形尺寸（mm）：1150×1550×880；耕幅：130cm； 配套动力范围（kw）：29.4～58.8 | 900元 | 购机补贴(通用类) | 河北省 | 通过
348 | 收获机械 | 秸秆收集处理机械 | 秸秆粉碎还田机 | 1-1.5m秸秆粉碎还田机 | 河北江蓝农业机械有限公司 | 秸秆粉碎还田机 | 1JH-140A | 工作状态外形尺寸（mm）：1150×1650×880；耕幅：140cm； 配套动力范围（kw）：36.8～58.8 | 900元 | 购机补贴(通用类) | 河北省 | 通过
349 | 收获机械 | 秸秆收集处理机械 | 秸秆粉碎还田机 | 1-1.5m秸秆粉碎还田机 | 河北万腾农业机械有限公司 | 秸秆粉碎还田机 | 1JH-100 | 型号名称：1JH-100秸秆粉碎还田机，配套动力：22.1-36.8kw，配套动力输出轴转速：720r/min，与拖拉机连接方式：三点悬挂，整机尺寸：（长×宽×高）:1150×1250×850mm，作业幅宽：100cm，刀轴排列方式：单排，刀轴数量：1根，刀轴总成传动方式：带传动，刀轴设计转速：2250r/min，刀轴回转半径：230mm，刀片型式：弯刀+直刀，刀片数量：弯刀28把，直刀14把 | 900元 | 购机补贴(通用类) | 河北省 | 通过
350 | 收获机械 | 秸秆收集处理机械 | 秸秆粉碎还田机 | 1-1.5m秸秆粉碎还田机 | 河北万腾农业机械有限公司 | 秸秆粉碎还田机 | 1JH-110 | 型号名称：1JH-110秸秆粉碎还田机，配套动力：22.1-36.8kw，配套动力输出轴转速：720r/min，与拖拉机连接方式：三点悬挂，整机尺寸：（长×宽×高）:1150×1350×850mm，作业幅宽：110cm，刀轴排列方式：单排，刀轴数量：1根，刀轴总成传动方式：带传动，刀轴设计转速：2250r/min，刀轴回转半径：230mm，刀片型式：弯刀+直刀，刀片数量：弯刀32把，直刀16把 | 900元 | 购机补贴(通用类) | 河北省 | 通过
351 | 收获机械 | 秸秆收集处理机械 | 秸秆粉碎还田机 | 1-1.5m秸秆粉碎还田机 | 河北万腾农业机械有限公司 | 秸秆粉碎还田机 | 1JH-120 | 型号名称：1JH-120秸秆粉碎还田机，配套动力：29.4-51.5kw，配套动力输出轴转速：720r/min，与拖拉机连接方式：三点悬挂，整机尺寸：（长×宽×高）:1150×1450×850mm，作业幅宽：120cm，刀轴排列方式：单排，刀轴数量：1根，刀轴总成传动方式：带传动，刀轴设计转速：2250r/min，刀轴回转半径：230mm，刀片型式：弯刀+直刀，刀片数量：弯刀36把，直刀18把 | 900元 | 购机补贴(通用类) | 河北省 | 通过
352 | 收获机械 | 秸秆收集处理机械 | 秸秆粉碎还田机 | 1-1.5m秸秆粉碎还田机 | 河北万腾农业机械有限公司 | 秸秆粉碎还田机 | 1JH-130 | 型号名称：1JH-130秸秆粉碎还田机，配套动力：36.8-51.5kw，配套动力输出轴转速：720r/min，与拖拉机连接方式：三点悬挂，整机尺寸：（长×宽×高）:1150×1550×850mm，作业幅宽：130cm，刀轴排列方式：单排，刀轴数量：1根，刀轴总成传动方式：带传动，刀轴设计转速：2250r/min，刀轴回转半径：230mm，刀片型式：弯刀+直刀，刀片数量：弯刀40把，直刀20把 | 900元 | 购机补贴(通用类) | 河北省 | 通过
353 | 收获机械 | 秸秆收集处理机械 | 秸秆粉碎还田机 | 1-1.5m秸秆粉碎还田机 | 河北万腾农业机械有限公司 | 秸秆粉碎还田机 | 1JH-140 | 型号名称：1JH-140秸秆粉碎还田机，配套动力：58.8-80.9kw，配套动力输出轴转速：720r/min，与拖拉机连接方式：三点悬挂，整机尺寸：（长×宽×高）:1150×1650×850mm，作业幅宽：140cm，刀轴排列方式：单排，刀轴数量：1根，刀轴总成传动方式：带传动，刀轴设计转速：2250r/min，刀轴回转半径：230mm，刀片型式：弯刀+直刀，刀片数量：弯刀44把，直刀22把 | 900元 | 购机补贴(通用类) | 河北省 | 通过
354 | 收获机械 | 秸秆收集处理机械 | 秸秆粉碎还田机 | 1-1.5m秸秆粉碎还田机 | 河北中仁农业机械有限公司 | 秸秆粉碎还田机 | 1JH-100 | 作业幅宽：100cm | 900元 | 购机补贴(通用类) | 河北省 | 通过
355 | 收获机械 | 秸秆收集处理机械 | 秸秆粉碎还田机 | 1-1.5m秸秆粉碎还田机 | 河北中仁农业机械有限公司 | 秸秆粉碎还田机 | 1JH-110 | 作业幅宽：110cm | 900元 | 购机补贴(通用类) | 河北省 | 通过
356 | 收获机械 | 秸秆收集处理机械 | 秸秆粉碎还田机 | 1-1.5m秸秆粉碎还田机 | 河北中仁农业机械有限公司 | 秸秆粉碎还田机 | 1JH-120 | 作业幅宽：120cm | 900元 | 购机补贴(通用类) | 河北省 | 通过
357 | 收获机械 | 秸秆收集处理机械 | 秸秆粉碎还田机 | 1-1.5m秸秆粉碎还田机 | 河北中仁农业机械有限公司 | 秸秆粉碎还田机 | 1JH-130 | 作业幅宽：130cm | 900元 | 购机补贴(通用类) | 河北省 | 通过
358 | 收获机械 | 秸秆收集处理机械 | 秸秆粉碎还田机 | 1-1.5m秸秆粉碎还田机 | 河北中仁农业机械有限公司 | 秸秆粉碎还田机 | 1JH-140 | 作业幅宽：140cm | 900元 | 购机补贴(通用类) | 河北省 | 通过
359 | 收获机械 | 秸秆收集处理机械 | 秸秆粉碎还田机 | 1-1.5m秸秆粉碎还田机 | 河南汉诺威实业有限公司 | 秸秆粉碎还田机 | 1JH-120 | 项目 单位 设计值 型号名称 / 1JH-120型秸秆粉碎还田机 工作状态外形尺寸(长×宽×高) mm 1350×1450×1100 工作幅宽 cm 120 刀轴总成传动方式 / 侧边皮带传动 刀轴数量 根 1 刀片型式 / 弯刀+直刀 刀片总安装数量 把 78 配套动力范围 kW 33.1～44.1 配套动力输出轴转速 r/min 760 与配套拖拉机联接方式 / 悬挂式 | 900元 | 购机补贴(通用类) | 河南省 | 通过
360 | 收获机械 | 秸秆收集处理机械 | 秸秆粉碎还田机 | 1-1.5m秸秆粉碎还田机 | 河南豪久科技有限公司 | 秸秆粉碎还田机 | 1JH-120 | 作业幅宽：1.2m | 900元 | 购机补贴(通用类) | 河南省 | 通过
361 | 收获机械 | 秸秆收集处理机械 | 秸秆粉碎还田机 | 1.5-2m秸秆粉碎还田机 | 国旋机械（石家庄）有限公司 | 秸秆切碎还田机 | 1JH-165 | 作业幅宽（165）cm, 配套动力范围（58.8-88.2）kw, 整机外形尺寸长×宽×高（1300×1950×1050）mm 配套动力输出轴转速（720）r/min, 刀轴设计转速（2160）r/min, 刀轴回转半径（265）mm | 1800元 | 购机补贴(通用类) | 河北省 | 通过
362 | 收获机械 | 秸秆收集处理机械 | 秸秆粉碎还田机 | 1.5-2m秸秆粉碎还田机 | 河北耕润农业机械有限公司 | 秸秆粉碎还田机 | 1JH-130 | 型号名称：1JH-130秸秆粉碎还田机，配套动力范围：36.8-51.5kw，配套动力输出轴转速：720r/min，与配套拖拉机连接方式：三点悬挂，整机外形尺寸（长×宽×高）：1180×1540×840mm，作业幅宽：1300mm，刀轴排列方式：单排，刀轴数量：1根，刀轴总成传动方式：带传动，刀轴回转半径：230mm，刀片型式：弯刀+直刀，刀片数量：弯刀40把直刀20把 | 1800元 | 购机补贴(通用类) | 河北省 | 通过
363 | 收获机械 | 秸秆收集处理机械 | 秸秆粉碎还田机 | 1.5-2m秸秆粉碎还田机 | 河北耕润农业机械有限公司 | 秸秆粉碎还田机 | 1JH-150 | 型号名称：1JH-150秸秆粉碎还田机，配套动力范围：58.8-80.9kw，配套动力输出轴转速：720r/min，与配套拖拉机连接方式：三点悬挂，整机外形尺寸（长×宽×高）：1320×1820×1080mm，作业幅宽：1500mm，刀轴排列方式：单排，刀轴数量：1根，刀轴总成传动方式：带传动，刀轴回转半径：260mm，刀片型式：弯刀+直刀，刀片数量：弯刀60把直刀30把 | 1800元 | 购机补贴(通用类) | 河北省 | 通过
364 | 收获机械 | 秸秆收集处理机械 | 秸秆粉碎还田机 | 1.5-2m秸秆粉碎还田机 | 河北耕润农业机械有限公司 | 秸秆粉碎还田机 | 1JH-160 | 型号名称：1JH-160秸秆粉碎还田机，配套动力范围：58.8-88.2kw，配套动力输出轴转速：720r/min，与配套拖拉机连接方式：三点悬挂，整机外形尺寸（长×宽×高）：1320×1920×1080mm，作业幅宽：1600mm，刀轴排列方式：单排，刀轴数量：1根，刀轴总成传动方式：带传动，刀轴回转半径：260mm，刀片型式：弯刀+直刀，刀片数量：弯刀64把直刀32把 | 1800元 | 购机补贴(通用类) | 河北省 | 通过
365 | 收获机械 | 秸秆收集处理机械 | 秸秆粉碎还田机 | 1.5-2m秸秆粉碎还田机 | 河北耕润农业机械有限公司 | 秸秆粉碎还田机 | 1JH-165 | 型号名称：1JH-165秸秆粉碎还田机，配套动力范围：58.8-95.6kw，配套动力输出轴转速：720r/min，与配套拖拉机连接方式：三点悬挂，整机外形尺寸（长×宽×高）：1320×1970×1080mm，作业幅宽：1650mm，刀轴排列方式：单排，刀轴数量：1根，刀轴总成传动方式：带传动，刀轴回转半径：260mm，刀片型式：弯刀+直刀，刀片数量：弯刀64把直刀32把 | 1800元 | 购机补贴(通用类) | 河北省 | 通过
366 | 收获机械 | 秸秆收集处理机械 | 秸秆粉碎还田机 | 1.5-2m秸秆粉碎还田机 | 河北耕润农业机械有限公司 | 秸秆粉碎还田机 | 1JH-172 | 型号名称：1JH-172秸秆粉碎还田机，配套动力范围：66.2-110.3kw，配套动力输出轴转速：720r/min，与配套拖拉机连接方式：三点悬挂，整机外形尺寸（长×宽×高）：1320×2040×1080mm，作业幅宽：1720mm，刀轴排列方式：单排，刀轴数量：1根，刀轴总成传动方式：带传动，刀轴回转半径：260mm，刀片型式：弯刀+直刀，刀片数量：弯刀68把直刀34把 | 1800元 | 购机补贴(通用类) | 河北省 | 通过
367 | 收获机械 | 秸秆收集处理机械 | 秸秆粉碎还田机 | 1.5-2m秸秆粉碎还田机 | 河北耕润农业机械有限公司 | 秸秆粉碎还田机 | 1JH-180 | 型号名称：1JH-180秸秆粉碎还田机，配套动力范围：73.5-110.3kw，配套动力输出轴转速：720r/min，与配套拖拉机连接方式：三点悬挂，整机外形尺寸（长×宽×高）：1320×2120×1080mm，作业幅宽：1800mm，刀轴排列方式：单排，刀轴数量：1根，刀轴总成传动方式：带传动，刀轴回转半径：260mm，刀片型式：弯刀+直刀，刀片数量：弯刀72把直刀36把 | 1800元 | 购机补贴(通用类) | 河北省 | 通过
368 | 收获机械 | 秸秆收集处理机械 | 秸秆粉碎还田机 | 1.5-2m秸秆粉碎还田机 | 河北耕润农业机械有限公司 | 秸秆粉碎还田机 | 1JH-185 | 型号名称：1JH-185秸秆粉碎还田机，配套动力范围：73.5-110.3kw，配套动力输出轴转速：720r/min，与配套拖拉机连接方式：三点悬挂，整机外形尺寸（长×宽×高）：1320×2170×1080mm，作业幅宽：1850mm，刀轴排列方式：单排，刀轴数量：1根，刀轴总成传动方式：带传动，刀轴回转半径：260mm，刀片型式：弯刀+直刀，刀片数量：弯刀76把直刀38把 | 1800元 | 购机补贴(通用类) | 河北省 | 通过
369 | 收获机械 | 秸秆收集处理机械 | 秸秆粉碎还田机 | 1.5-2m秸秆粉碎还田机 | 河北耕润农业机械有限公司 | 秸秆粉碎还田机 | 1JH-190 | 型号名称：1JH-190秸秆粉碎还田机，配套动力范围：73.5-110.3kw，配套动力输出轴转速：720r/min，与配套拖拉机连接方式：三点悬挂，整机外形尺寸（长×宽×高）：1320×2220×1080mm，作业幅宽：1900mm，刀轴排列方式：单排，刀轴数量：1根，刀轴总成传动方式：带传动，刀轴回转半径：260mm，刀片型式：弯刀+直刀，刀片数量：弯刀76把直刀39 | 1800元 | 购机补贴(通用类) | 河北省 | 通过
370 | 收获机械 | 秸秆收集处理机械 | 秸秆粉碎还田机 | 1.5-2m秸秆粉碎还田机 | 河北江蓝农业机械有限公司 | 秸秆粉碎还田机 | 1JH-150 | 工作状态外形尺寸（mm）：1300×1800×1100；耕幅：150cm；配套动力范围（kw）：36.8～58.8 | 1800元 | 购机补贴(通用类) | 河北省 | 通过
371 | 收获机械 | 秸秆收集处理机械 | 秸秆粉碎还田机 | 1.5-2m秸秆粉碎还田机 | 河北江蓝农业机械有限公司 | 秸秆粉碎还田机 | 1JH-165 | 工作状态外形尺寸（mm）：1300×1900×1100；耕幅：165cm；配套动力范围（kw）：36.8～58.8 | 1800元 | 购机补贴(通用类) | 河北省 | 通过
372 | 收获机械 | 秸秆收集处理机械 | 秸秆粉碎还田机 | 1.5-2m秸秆粉碎还田机 | 河北江蓝农业机械有限公司 | 秸秆粉碎还田机 | 1JH-172 | 工作状态外形尺寸（mm）：1300×1970×1100；耕幅：172cm；配套动力范围（kw）：51.4～81 | 1800元 | 购机补贴(通用类) | 河北省 | 通过
373 | 收获机械 | 秸秆收集处理机械 | 秸秆粉碎还田机 | 1.5-2m秸秆粉碎还田机 | 河北江蓝农业机械有限公司 | 秸秆粉碎还田机 | 1JH-180 | 工作状态外形尺寸（mm）：1300×2100×1100；耕幅：180cm；配套动力范围（kw）：51.4～88.2 | 1800元 | 购机补贴(通用类) | 河北省 | 通过
374 | 收获机械 | 秸秆收集处理机械 | 秸秆粉碎还田机 | 1.5-2m秸秆粉碎还田机 | 河北万腾农业机械有限公司 | 秸秆粉碎还田机 | 1JH-150 | 型号名称：1JH-150秸秆粉碎还田机，配套动力：58.8-80.9kw，配套动力输出轴转速：720r/min，与拖拉机连接方式：三点悬挂，整机尺寸：（长×宽×高）:1300×1800×1050mm，作业幅宽：150cm，刀轴排列方式：单排，刀轴数量：1根，刀轴总成传动方式：带传动，刀轴设计转速：2100r/min，刀轴回转半径：260mm，刀片型式：弯刀+直刀，刀片数量：弯刀60把，直刀30把 | 1800元 | 购机补贴(通用类) | 河北省 | 通过
375 | 收获机械 | 秸秆收集处理机械 | 秸秆粉碎还田机 | 1.5-2m秸秆粉碎还田机 | 河北万腾农业机械有限公司 | 秸秆粉碎还田机 | 1JH-160 | 型号名称：1JH-160秸秆粉碎还田机，配套动力：58.8-95.6kw，配套动力输出轴转速：720r/min，与拖拉机连接方式：三点悬挂，整机尺寸：（长×宽×高）:1300×1900×1050mm，作业幅宽：160cm，刀轴排列方式：单排，刀轴数量：1根，刀轴总成传动方式：带传动，刀轴设计转速：2100r/min，刀轴回转半径：260mm，刀片型式：弯刀+直刀，刀片数量：弯刀64把，直刀32把 | 1800元 | 购机补贴(通用类) | 河北省 | 通过
376 | 收获机械 | 秸秆收集处理机械 | 秸秆粉碎还田机 | 1.5-2m秸秆粉碎还田机 | 河北万腾农业机械有限公司 | 秸秆粉碎还田机 | 1JH-165 | 型号名称：1JH-165秸秆粉碎还田机，配套动力：58.8-95.6kw，配套动力输出轴转速：720r/min，与拖拉机连接方式：三点悬挂，整机尺寸：（长×宽×高）:1300×1950×1050mm，作业幅宽：165cm，刀轴排列方式：单排，刀轴数量：1根，刀轴总成传动方式：带传动，刀轴设计转速：2100r/min，刀轴回转半径：260mm，刀片型式：弯刀+直刀，刀片数量：弯刀64把，直刀32把 | 1800元 | 购机补贴(通用类) | 河北省 | 通过
377 | 收获机械 | 秸秆收集处理机械 | 秸秆粉碎还田机 | 1.5-2m秸秆粉碎还田机 | 河北万腾农业机械有限公司 | 秸秆粉碎还田机 | 1JH-172 | 型号名称：1JH-172秸秆粉碎还田机，配套动力：66.2-110.3kw，配套动力输出轴转速：720r/min，与拖拉机连接方式：三点悬挂，整机尺寸：（长×宽×高）:1300×2020×1050mm，作业幅宽：172cm，刀轴排列方式：单排，刀轴数量：1根，刀轴总成传动方式：带传动，刀轴设计转速：2100r/min，刀轴回转半径：260mm，刀片型式：弯刀+直刀，刀片数量：弯刀68把，直刀34把 | 1800元 | 购机补贴(通用类) | 河北省 | 通过
378 | 收获机械 | 秸秆收集处理机械 | 秸秆粉碎还田机 | 1.5-2m秸秆粉碎还田机 | 河北万腾农业机械有限公司 | 秸秆粉碎还田机 | 1JH-180 | 型号名称：1JH-180秸秆粉碎还田机，配套动力：73.5-117.6kw，配套动力输出轴转速：720r/min，与拖拉机连接方式：三点悬挂，整机尺寸：（长×宽×高）:1300×2100×1050mm，作业幅宽：180cm，刀轴排列方式：单排，刀轴数量：1根，刀轴总成传动方式：带传动，刀轴设计转速：2100r/min，刀轴回转半径：260mm，刀片型式：弯刀+直刀，刀片数量：弯刀72把，直刀36把 | 1800元 | 购机补贴(通用类) | 河北省 | 通过
379 | 收获机械 | 秸秆收集处理机械 | 秸秆粉碎还田机 | 1.5-2m秸秆粉碎还田机 | 河北万腾农业机械有限公司 | 秸秆粉碎还田机 | 1JH-185 | 型号名称：1JH-185秸秆粉碎还田机，配套动力：73.5-117.6kw，配套动力输出轴转速：720r/min，与拖拉机连接方式：三点悬挂，整机尺寸：（长×宽×高）:1300×2150×1050mm，作业幅宽：185cm，刀轴排列方式：单排，刀轴数量：1根，刀轴总成传动方式：带传动，刀轴设计转速：2100r/min，刀轴回转半径：260mm，刀片型式：弯刀+直刀，刀片数量：弯刀76把，直刀38把 | 1800元 | 购机补贴(通用类) | 河北省 | 通过
380 | 收获机械 | 秸秆收集处理机械 | 秸秆粉碎还田机 | 1.5-2m秸秆粉碎还田机 | 河北万腾农业机械有限公司 | 秸秆粉碎还田机 | 1JH-190 | 型号名称：1JH-190秸秆粉碎还田机，配套动力：73.5-117.6kw，配套动力输出轴转速：720r/min，与拖拉机连接方式：三点悬挂，整机尺寸：（长×宽×高）:1300×2200×1050mm，作业幅宽：190cm，刀轴排列方式：单排，刀轴数量：1根，刀轴总成传动方式：带传动，刀轴设计转速：2100r/min，刀轴回转半径：260mm，刀片型式：弯刀+直刀，刀片数量：弯刀76把，直刀38把 | 1800元 | 购机补贴(通用类) | 河北省 | 通过
381 | 收获机械 | 秸秆收集处理机械 | 秸秆粉碎还田机 | 1.5-2m秸秆粉碎还田机 | 河北中仁农业机械有限公司 | 秸秆粉碎还田机 | 1JH-150 | 作业幅宽：150cm | 1800元 | 购机补贴(通用类) | 河北省 | 通过
382 | 收获机械 | 秸秆收集处理机械 | 秸秆粉碎还田机 | 1.5-2m秸秆粉碎还田机 | 河北中仁农业机械有限公司 | 秸秆粉碎还田机 | 1JH-165 | 作业幅宽：165cm | 1800元 | 购机补贴(通用类) | 河北省 | 通过
383 | 收获机械 | 秸秆收集处理机械 | 秸秆粉碎还田机 | 1.5-2m秸秆粉碎还田机 | 河北中仁农业机械有限公司 | 秸秆粉碎还田机 | 1JH-172 | 作业幅宽：172cm | 1800元 | 购机补贴(通用类) | 河北省 | 通过
384 | 收获机械 | 秸秆收集处理机械 | 秸秆粉碎还田机 | 1.5-2m秸秆粉碎还田机 | 河北中仁农业机械有限公司 | 秸秆粉碎还田机 | 1JH-180 | 作业幅宽：180cm | 1800元 | 购机补贴(通用类) | 河北省 | 通过
385 | 收获机械 | 秸秆收集处理机械 | 秸秆粉碎还田机 | 1.5-2m秸秆粉碎还田机 | 河北中仁农业机械有限公司 | 秸秆粉碎还田机 | 1JH-185 | 作业幅宽：185cm | 1800元 | 购机补贴(通用类) | 河北省 | 通过
386 | 收获机械 | 秸秆收集处理机械 | 秸秆粉碎还田机 | 1.5-2m秸秆粉碎还田机 | 河南汉诺威实业有限公司 | 秸秆粉碎还田机 | 1JH-150 | 目 单位 设计值 型号名称 / 1JH-150型秸秆粉碎还田机 工作状态外形尺寸(长×宽×高) mm 1350×1750×1100 工作幅宽 cm 150 刀轴总成传动方式 / 侧边皮带传动 刀轴数量 根 1 刀片型式 / 弯刀+直刀 刀片总安装数量 把 96 配套动力范围 kW 40.4～47.8 配套动力输出轴转速 r/min 760 与配套拖拉机联接方式 / 悬挂式 | 1800元 | 购机补贴(通用类) | 河南省 | 通过
387 | 收获机械 | 秸秆收集处理机械 | 秸秆粉碎还田机 | 1.5-2m秸秆粉碎还田机 | 河南汉诺威实业有限公司 | 秸秆粉碎还田机 | 1JH-165 | 项目 单位 设计值 型号名称 / 1JH-165型秸秆粉碎还田机 工作状态、外形尺寸 (长×宽×高) mm 1350×2000×1100 工作幅宽 cm 165 刀轴总成传动方式 / 侧边皮带传动 刀轴数量 个 1 刀片型式 / 弯刀+直刀 刀片总安装数量 个 102 配套动力范围 kW 51.5～73.5 配套动力输出轴转速 r/min 760 与配套拖拉机联接方式 / 悬挂式 折叠机构型式 / | 1800元 | 购机补贴(通用类) | 河南省 | 通过
388 | 收获机械 | 秸秆收集处理机械 | 秸秆粉碎还田机 | 1.5-2m秸秆粉碎还田机 | 河南汉诺威实业有限公司 | 秸秆粉碎还田机 | 1JH-170 | 项目 单位 设计值 型号名称 / 1JH-170型秸秆粉碎还田机 工作状态外形尺寸(长×宽×高) mm 1350×1970×1100 工作幅宽 cm 170 刀轴总成传动方式 / 侧边皮带传动 刀轴数量 根 1 刀片型式 / 弯刀+直刀 刀片总安装数量 把 102 配套动力范围 kW 55.1～77.2 配套动力输出轴转速 r/min 760 与配套拖拉机联接方式 / 悬挂 | 1800元 | 购机补贴(通用类) | 河南省 | 通过
389 | 收获机械 | 秸秆收集处理机械 | 秸秆粉碎还田机 | 1.5-2m秸秆粉碎还田机 | 河南汉诺威实业有限公司 | 秸秆粉碎还田机 | 1JH-180 | 项目 单位 设计值 型号名称 / 1JH-180型秸秆粉碎还田机 工作状态外形尺寸(长×宽×高) mm 1350×2050×1100 工作幅宽 cm 180 刀轴总成传动方式 / 侧边皮带传动 刀轴数量 根 1 刀片型式 / 弯刀+直刀 刀片总安装数量 把 108 配套动力范围 kW 58.8～80.8 配套动力输出轴转速 r/min 760 与配套拖拉机联接方式 / 悬挂 | 1800元 | 购机补贴(通用类) | 河南省 | 通过
390 | 收获机械 | 秸秆收集处理机械 | 秸秆粉碎还田机 | 1.5-2m秸秆粉碎还田机 | 河南豪久科技有限公司 | 秸秆粉碎还田机 | 1JH-150 | 作业幅宽：1.5m | 1800元 | 购机补贴(通用类) | 河南省 | 通过
391 | 收获机械 | 秸秆收集处理机械 | 秸秆粉碎还田机 | 1.5-2m秸秆粉碎还田机 | 河南豪久科技有限公司 | 秸秆粉碎还田机 | 1JH-165 | 作业幅宽：1.65m | 1800元 | 购机补贴(通用类) | 河南省 | 通过
392 | 收获机械 | 秸秆收集处理机械 | 秸秆粉碎还田机 | 1.5-2m秸秆粉碎还田机 | 河南豪久科技有限公司 | 秸秆粉碎还田机 | 1JH-180 | 作业幅宽;1.8m | 1800元 | 购机补贴(通用类) | 河南省 | 通过
393 | 收获机械 | 秸秆收集处理机械 | 秸秆粉碎还田机 | 2-2.5m秸秆粉碎还田机 | 国旋机械（石家庄）有限公司 | 秸秆切碎还田机 | 1JH-220 | 工作幅宽（220）cm 配套动力范围（73.5-117.6）kw, 配套输出轴转速（720）r/min, 整机外形尺寸长×宽×高 （1300×2500×1050）mm, 刀轴设计转速（2160）r/min, 刀辊回转半径（265）mm | 2100元 | 购机补贴(通用类) | 河北省 | 通过
394 | 收获机械 | 秸秆收集处理机械 | 秸秆粉碎还田机 | 2-2.5m秸秆粉碎还田机 | 国旋机械（石家庄）有限公司 | 秸秆切碎还田机 | 1JH-230 | 作业幅宽（230）cm, 配套动力范围（73.5-117.6）kw, 配套动力输出轴转速（720）r/min, 整机外形尺寸长×宽×高 （1300×2600×1050） 刀轴设计转速（2160）r/min, 刀轴回转半径（265）mm | 2100元 | 购机补贴(通用类) | 河北省 | 通过
395 | 收获机械 | 秸秆收集处理机械 | 秸秆粉碎还田机 | 2-2.5m秸秆粉碎还田机 | 河北春耕机械制造有限公司 | 秸秆粉碎还田机 | 1JH-220 | 1JH-220 工作幅宽：2.2m；刀轴总成传动方式：侧边皮带传动；外形尺寸(长×宽×高)mm：1250×2415×1100；切碎轴转速r/min：2175；配套动力范围（kW）：80.9-99.2；配套动力输出轴转速（r/min）：720；切碎机构最大回转半径mm:260；切碎机构总安装刀数：138把;与配套拖拉机连接方式：三点悬挂 | 2100元 | 购机补贴(通用类) | 河北省 | 通过
396 | 收获机械 | 秸秆收集处理机械 | 秸秆粉碎还田机 | 2-2.5m秸秆粉碎还田机 | 河北春翔机械有限公司 | 秸秆切碎还田机 | 1JHY-220 | 型号名称 / 1JHY-220秸秆切碎还田机 配套动力范围 kW 88.2～110.3 配套动力输出轴转速 r/min 720 与配套拖拉机联接方式 / 三点悬挂 整机外形尺寸(长×宽×高) mm 1350×2500×1110 作业幅宽 cm 220 刀轴排列方式 / 单排 刀轴数量 根 1 刀轴总成传动方式 / 带传动 刀轴设计转速 r/min 2160 刀轴回转半径 mm | 2100元 | 购机补贴(通用类) | 河北省 | 通过
397 | 收获机械 | 秸秆收集处理机械 | 秸秆粉碎还田机 | 2-2.5m秸秆粉碎还田机 | 河北耕润农业机械有限公司 | 秸秆粉碎还田机 | 1JH-200 | 型号名称：1JH-200秸秆粉碎还田机，配套动力范围：66.2~110.3kw，配套动力输出轴转速：760r/min，与配套拖拉机连接方式：三点悬挂，整机外形尺寸（长×宽×高）：1311×2308×1092mm，作业幅宽：2000mm，刀轴排列方式：单排，刀轴数量：1根，刀轴总成传动方式：带传动，刀轴回转半径：260mm，刀片型式：弯刀+直刀，刀片数量：弯刀76把直刀38把 | 2100元 | 购机补贴(通用类) | 河北省 | 通过
398 | 收获机械 | 秸秆收集处理机械 | 秸秆粉碎还田机 | 2-2.5m秸秆粉碎还田机 | 河北耕润农业机械有限公司 | 秸秆粉碎还田机 | 1JH-215 | 型号名称：1JH-215秸秆粉碎还田机，配套动力范围：88.2~132.3kw，配套动力输出轴转速：760r/min，与配套拖拉机连接方式：三点悬挂，整机外形尺寸（长×宽×高）：1298x2449x1075mm，作业幅宽：2150mm，刀轴排列方式：单排，刀轴数量：1根，刀轴总成传动方式：带传动，刀轴回转半径：260mm，刀片型式：弯刀+直刀，刀片数量：弯刀80把直刀40把 | 2100元 | 购机补贴(通用类) | 河北省 | 通过
399 | 收获机械 | 秸秆收集处理机械 | 秸秆粉碎还田机 | 2-2.5m秸秆粉碎还田机 | 河北耕润农业机械有限公司 | 秸秆粉碎还田机 | 1JH-220 | 型号名称：1JH-220秸秆粉碎还田机，配套动力范围：95.6~132.3kw，配套动力输出轴转速：760r/min，与配套拖拉机连接方式：三点悬挂，整机外形尺寸（长×宽×高）：1307×2498×1096mm，作业幅宽：2198mm，刀轴排列方式：单排，刀轴数量：1根，刀轴总成传动方式：带传动，刀轴回转半径：260mm，刀片型式：弯刀+直刀，刀片数量：弯刀80把直刀40把 | 2100元 | 购机补贴(通用类) | 河北省 | 通过
400 | 收获机械 | 秸秆收集处理机械 | 秸秆粉碎还田机 | 2-2.5m秸秆粉碎还田机 | 河北耕润农业机械有限公司 | 秸秆粉碎还田机 | 1JH-230 | 型号名称：1JH-230秸秆粉碎还田机，配套动力范围：96.5~132.3kw，配套动力输出轴转速：760r/min，与配套拖拉机连接方式：三点悬挂，整机外形尺寸（长×宽×高）：1294×2605×1095mm，作业幅宽：2296mm，刀轴排列方式：单排，刀轴数量：1根，刀轴总成传动方式：带传动，刀轴回转半径：258mm，刀片型式：弯刀+直刀，刀片数量：弯刀84把直刀42把 | 2100元 | 购机补贴(通用类) | 河北省 | 通过
401 | 收获机械 | 秸秆收集处理机械 | 秸秆粉碎还田机 | 2-2.5m秸秆粉碎还田机 | 河北江蓝农业机械有限公司 | 秸秆粉碎还田机 | 1JH-200 | 工作状态外形尺寸（mm）：1300×2300×1100；耕幅：200cm；配套动力范围（kw）：58.8～88.2 | 2100元 | 购机补贴(通用类) | 河北省 | 通过
402 | 收获机械 | 秸秆收集处理机械 | 秸秆粉碎还田机 | 2-2.5m秸秆粉碎还田机 | 河北万腾农业机械有限公司 | 秸秆粉碎还田机 | 1JH-200 | 型号名称：1JH-200秸秆粉碎还田机，配套动力：73.5-117.6kw，配套动力输出轴转速：760r/min，与拖拉机连接方式：三点悬挂，整机尺寸：（长×宽×高）:1300×2300×1050mm，作业幅宽：200cm，刀轴排列方式：单排，刀轴数量：1根，刀轴总成传动方式：带传动，刀轴设计转速：2400r/min，刀轴回转半径：260mm，刀片型式：弯刀+直刀，刀片数量：弯刀76把，直刀38把 | 2100元 | 购机补贴(通用类) | 河北省 | 通过
403 | 收获机械 | 秸秆收集处理机械 | 秸秆粉碎还田机 | 2-2.5m秸秆粉碎还田机 | 河北万腾农业机械有限公司 | 秸秆粉碎还田机 | 1JH-215 | 型号名称：1JH-215秸秆粉碎还田机，配套动力：95.6-132.3kw，配套动力输出轴转速：760r/min，与拖拉机连接方式：三点悬挂，整机尺寸：（长×宽×高）:1300×2450×1050mm，作业幅宽：215cm，刀轴排列方式：单排，刀轴数量：1根，刀轴总成传动方式：带传动，刀轴设计转速：2400r/min，刀轴回转半径：260mm，刀片型式：弯刀+直刀，刀片数量：弯刀80把，直刀40把 | 2100元 | 购机补贴(通用类) | 河北省 | 通过
404 | 收获机械 | 秸秆收集处理机械 | 秸秆粉碎还田机 | 2-2.5m秸秆粉碎还田机 | 河北万腾农业机械有限公司 | 秸秆粉碎还田机 | 1JH-220 | 型号名称：1JH-220秸秆粉碎还田机，配套动力：95.6-132.3kw，配套动力输出轴转速：760r/min，与拖拉机连接方式：三点悬挂，整机尺寸：（长×宽×高）:1300×2500×1050mm，作业幅宽：220cm，刀轴排列方式：单排，刀轴数量：1根，刀轴总成传动方式：带传动，刀轴设计转速：2400r/min，刀轴回转半径：260mm，刀片型式：弯刀+直刀，刀片数量：弯刀80把，直刀40把 | 2100元 | 购机补贴(通用类) | 河北省 | 通过
405 | 收获机械 | 秸秆收集处理机械 | 秸秆粉碎还田机 | 2-2.5m秸秆粉碎还田机 | 河北万腾农业机械有限公司 | 秸秆粉碎还田机 | 1JH-230 | 型号名称：1JH-230秸秆粉碎还田机，配套动力：95.6-132.3kw，配套动力输出轴转速：760r/min，与拖拉机连接方式：三点悬挂，整机尺寸：（长×宽×高）:1300×2600×1050mm，作业幅宽：230cm，刀轴排列方式：单排，刀轴数量：1根，刀轴总成传动方式：带传动，刀轴设计转速：2400r/min，刀轴回转半径：260mm，刀片型式：弯刀+直刀，刀片数量：弯刀84把，直刀42把 | 2100元 | 购机补贴(通用类) | 河北省 | 通过
406 | 收获机械 | 秸秆收集处理机械 | 秸秆粉碎还田机 | 2-2.5m秸秆粉碎还田机 | 河南汉诺威实业有限公司 | 秸秆粉碎还田机 | 1JH-200 | 目 单位 设计值 型号名称 / 1JH-200型秸秆粉碎还田机 工作状态外形尺寸(长×宽×高) mm 1350×2250×1100 工作幅宽 cm 200 刀轴总成传动方式 / 侧边皮带传动 刀轴数量 根 1 刀片型式 / 弯刀+直刀 刀片总安装数量 把 120 配套动力范围 kW 69.9～88.2 配套动力输出轴转速 r/min 760 与配套拖拉机联接方式 / 悬挂式 | 2100元 | 购机补贴(通用类) | 河南省 | 通过
407 | 收获机械 | 秸秆收集处理机械 | 秸秆粉碎还田机 | 2-2.5m秸秆粉碎还田机 | 河南汉诺威实业有限公司 | 秸秆粉碎还田机 | 1JH-220 | 项目 单位 设计值 型号名称 / 1JH-220型秸秆粉碎还田机 工作状态、外形尺寸 (长×宽×高) mm 1350×2550×1160 工作幅宽 cm 220 刀轴总成传动方式 / 侧边皮带传动 刀轴数量 个 1 刀片型式 / 弯刀+直刀 刀片总安装数量 个 132 配套动力范围 kW 88.2～117.6 配套动力输出轴转速 r/min 760 与配套拖拉机联接方式 / 悬挂式 折叠机构型式 | 2100元 | 购机补贴(通用类) | 河南省 | 通过
408 | 收获机械 | 秸秆收集处理机械 | 秸秆粉碎还田机 | 2-2.5m秸秆粉碎还田机 | 河南豪久科技有限公司 | 秸秆粉碎还田机 | 1JH-200 | 作业幅宽：2m | 2100元 | 购机补贴(通用类) | 河南省 | 通过
409 | 收获机械 | 秸秆收集处理机械 | 秸秆粉碎还田机 | 2-2.5m秸秆粉碎还田机 | 河南豪久科技有限公司 | 秸秆粉碎还田机 | 1JH-220 | 作业幅宽：2.2m | 2100元 | 购机补贴(通用类) | 河南省 | 通过
410 | 收获机械 | 秸秆收集处理机械 | 秸秆粉碎还田机 | 2.5m及以上秸秆粉碎还田机 | 河北春翔机械有限公司 | 秸秆切碎还田机 | 1JHY-250 | 型号名称 / 1JHY-250秸秆切碎还田机 配套动力范围 kW 95.5～117.6 配套动力输出轴转速 r/min 720 与配套拖拉机联接方式 / 三点悬挂 整机外形尺寸(长×宽×高) mm 1350×2860×1110 作业幅宽 cm 250 刀轴排列方式 / 单排 刀轴数量 根 1 刀轴总成传动方式 / 带传动 刀轴设计转速 r/min 2160 刀轴回转半径 mm | 2700元 | 购机补贴(通用类) | 河北省 | 通过
411 | 收获机械 | 秸秆收集处理机械 | 秸秆粉碎还田机 | 2.5m及以上秸秆粉碎还田机 | 河北春翔机械有限公司 | 秸秆切碎还田机 | 1JHY-280 | 型号名称 / 1JHY-280秸秆切碎还田机 配套动力范围 kW 110.2～132.4 配套动力输出轴转速 r/min 720 与配套拖拉机联接方式 / 三点悬挂 整机外形尺寸(长×宽×高) mm 1490×3250×1170 作业幅宽 cm 280 刀轴排列方式 / 单排 刀轴数量 根 2 刀轴总成传动方式 / 带传动 刀轴设计转速 r/min 2160 刀轴回转半径 mm | 2700元 | 购机补贴(通用类) | 河北省 | 通过
412 | 收获机械 | 秸秆收集处理机械 | 秸秆粉碎还田机 | 2.5m及以上秸秆粉碎还田机 | 河北春翔机械有限公司 | 秸秆切碎还田机 | 1JHY-300 | 型号名称 / 1JHY-300秸秆切碎还田机 配套动力范围 kW 132.3～161.8 配套动力输出轴转速 r/min 720 与配套拖拉机联接方式 / 三点悬挂 整机外形尺寸(长×宽×高) mm 1490×3480×1170 作业幅宽 cm 300 刀轴排列方式 / 单排 刀轴数量 根 2 刀轴总成传动方式 / 带传动 刀轴设计转速 r/min 2160 刀轴回转半径 mm | 2700元 | 购机补贴(通用类) | 河北省 | 通过
413 | 收获机械 | 秸秆收集处理机械 | 秸秆粉碎还田机 | 2.5m及以上秸秆粉碎还田机 | 河北春翔机械有限公司 | 秸秆切碎还田机 | 1JHY-330 | 型号名称 / 1JHY-330秸秆切碎还田机 配套动力范围 kW 132.3～176.5 配套动力输出轴转速 r/min 720 与配套拖拉机联接方式 / 三点悬挂 整机外形尺寸(长×宽×高) mm 1490×3750×1170 作业幅宽 cm 330 刀轴排列方式 / 单排 刀轴数量 根 2 刀轴总成传动方式 / 带传动 刀轴设计转速 r/min 2160 刀轴回转半径 mm | 2700元 | 购机补贴(通用类) | 河北省 | 通过
414 | 收获机械 | 秸秆收集处理机械 | 秸秆粉碎还田机 | 2.5m及以上秸秆粉碎还田机 | 河北耕润农业机械有限公司 | 秸秆粉碎还田机 | 1JH-250 | 型号名称：1JH-250秸秆粉碎还田机，配套动力范围：110.3-147.0kw，配套动力输出轴转速：760r/min，与配套拖拉机连接方式：三点悬挂，整机外形尺寸（长×宽×高）：1320×2820×1080mm，作业幅宽：2500mm，刀轴排列方式：单排，刀轴数量：1根，刀轴总成传动方式：带传动，刀轴回转半径：260mm，刀片型式：弯刀+直刀，刀片数量：弯刀92把直刀46把 | 2700元 | 购机补贴(通用类) | 河北省 | 通过
415 | 收获机械 | 秸秆收集处理机械 | 秸秆粉碎还田机 | 2.5m及以上秸秆粉碎还田机 | 河北万腾农业机械有限公司 | 秸秆粉碎还田机 | 1JH-250 | 型号名称：1JH-250秸秆粉碎还田机，配套动力102.9-147.0kw，配套动力输出轴转速：760r/min，与拖拉机连接方式：三点悬挂，整机尺寸：（长×宽×高）:1300×2800×1050mm，作业幅宽：250cm，刀轴排列方式：单排，刀轴数量：1根，刀轴总成传动方式：带传动，刀轴设计转速：2400r/min，刀轴回转半径：260mm，刀片型式：弯刀+直刀，刀片数量：弯刀92把，直刀46把 | 2700元 | 购机补贴(通用类) | 河北省 | 通过
416 | 收获机械 | 秸秆收集处理机械 | 秸秆粉碎还田机 | 2.5m及以上秸秆粉碎还田机 | 河南豪久科技有限公司 | 秸秆粉碎还田机 | 1JH-250 | 作业幅宽：2.5m | 2700元 | 购机补贴(通用类) | 河南省 | 通过
417 | 收获机械 | 秸秆收集处理机械 | 秸秆粉碎还田机 | 2.5m及以上秸秆粉碎还田机 | 河南豪久科技有限公司 | 秸秆粉碎还田机 | 1JH-280 | 作业幅宽：2.8m | 2700元 | 购机补贴(通用类) | 河南省 | 通过
418 | 收获机械 | 秸秆收集处理机械 | 秸秆粉碎还田机 | 2.5m及以上秸秆粉碎还田机 | 山东奥龙农业机械制造有限公司 | 秸秆粉碎还田机 | 4Q-2.5Z | 作业幅宽：2.5m | 2700元 | 购机补贴(通用类) | 山东省 | 通过
419 | 田间监测及作业监控设备 | 田间作业监控设备 | 辅助驾驶（系统）设备 | 电动方向盘,直线精度±2.5cm的北斗导航辅助驾驶系统 | 丰疆智能科技研究院（常州）有限公司 | 自动导航系统 | FJNABD-2.5GD | 电动方向盘;北斗导航辅助驾驶系统;直线精度±2.5cm; 转向控制型式:电机转向；转动电机型号规格：TZ165H02C12； 角度传感器型号规格：MA30006； 卫星接收机接口种类：GPS、BDS、GLN； 直线度精度：≤2.5cm ; 衔接行间距精度：≤2.5cm | 6000元 | 购机补贴(非通用类) | 江苏省 | 通过
420 | 田间监测及作业监控设备 | 田间作业监控设备 | 辅助驾驶（系统）设备 | 电动方向盘,直线精度±2.5cm的北斗导航辅助驾驶系统 | 丰疆智能科技研究院（常州）有限公司 | 自动导航系统 | FJNNBD-2.5GD | 电动方向盘;北斗导航辅助驾驶系统;直线精度±2.5cm; 转向控制型式:电机转向；转动电机型号规格：TZ165H02C12； 卫星接收机接口种类：GPS、BDS、GLN； 直线度精度：≤2.5cm ; 衔接行间距精度：≤2.5cm | 6000元 | 购机补贴(非通用类) | 江苏省 | 通过
421 | 田间监测及作业监控设备 | 田间作业监控设备 | 辅助驾驶（系统）设备 | 电动方向盘,直线精度±2.5cm的北斗导航辅助驾驶系统 | 丰疆智能科技研究院（常州）有限公司 | 疆驭AT2自动驾驶系统 | FJSCBD-2.5GD | 电动方向盘;北斗导航辅助驾驶系统;直线精度±2.5cm; 转向控制型式:电机转向；转动电机型号规格：T230； 角度传感器型号规格：FJD-GS01； 卫星接收机接口种类：GPS、BDS、GLN、Galileo； 直线度精度：≤2.5cm ; 衔接行间距精度：≤2.5cm | 6000元 | 购机补贴(非通用类) | 江苏省 | 通过
422 | 田间监测及作业监控设备 | 田间作业监控设备 | 辅助驾驶（系统）设备 | 电动方向盘,直线精度±2.5cm的北斗导航辅助驾驶系统 | 广州极飞科技股份有限公司（原公司名称：广州极飞科技有限公司） | 极飞APC1农机自驾仪 | XAPC1BD-2.5RD | 电动方向盘，北斗导航自动驾驶系统，直线精度±2.5cm | 6000元 | 购机补贴(非通用类) | 广东省 | 通过
423 | 田间监测及作业监控设备 | 田间作业监控设备 | 辅助驾驶（系统）设备 | 电动方向盘,直线精度±2.5cm的北斗导航辅助驾驶系统 | 昆山寰安电子科技有限公司 | 北斗导航农机自动驾驶系统 | XA200BD-2.5GD | 电动方向盘,北斗导航辅助驾驶系统,直线精度≤2.5cm | 6000元 | 购机补贴(非通用类) | 江苏省 | 通过
424 | 田间监测及作业监控设备 | 田间作业监控设备 | 辅助驾驶（系统）设备 | 电动方向盘,直线精度±2.5cm的北斗导航辅助驾驶系统 | 上海寰果信息科技有限公司 | 北斗导航农机自动驾驶系统 | HG408BD-2.5GD | 北斗导航辅助驾驶系统；转向控制型式：电动方向盘；卫星接收机类型:BDS(北斗) ；直线精度1.1cm；衔接行精度1.0cm。 | 6000元 | 购机补贴(非通用类) | 上海市 | 通过
425 | 田间监测及作业监控设备 | 田间作业监控设备 | 辅助驾驶（系统）设备 | 电动方向盘,直线精度±2.5cm的北斗导航辅助驾驶系统 | 上海者远导航技术有限公司 | 北斗导航农机自动驾驶系统 | A100BD-2.5GD | 转向控制型式：力矩电机控制；卫星接收机类型及频点：北斗:B1、B2、B3，GPS: L1、L2、L5，GLONASS: L1、L2，Galileo: E1、E5a、E5b、E6，QZSS: L1、L2、L5、L6；直线度精度≤2.5cm；衔接行间距精度≤2.5cm | 6000元 | 购机补贴(非通用类) | 上海市 | 通过
426 | 田间监测及作业监控设备 | 田间作业监控设备 | 辅助驾驶（系统）设备 | 电动方向盘,直线精度±2.5cm的北斗导航辅助驾驶系统 | 上海者远导航技术有限公司 | 北斗导航农机自动驾驶系统 | A100BD-2.5RD | 转向控制型式：力矩电机控制；卫星接收机类型及频点：北斗:B1、B2、B3，GPS: L1、L2、L5，GLONASS: L1、L2，Galileo: E1、E5a、E5b、E6，QZSS: L1、L2、L5、L6；直线度精度≤2.5cm；衔接行间距精度≤2.5cm | 6000元 | 购机补贴(非通用类) | 上海市 | 通过
427 | 田间监测及作业监控设备 | 田间作业监控设备 | 辅助驾驶（系统）设备 | 电动方向盘,直线精度±2.5cm的北斗导航辅助驾驶系统 | 上海者远导航技术有限公司 | 北斗导航农机自动驾驶系统 | A100SEBD-2.5GD | 转向控制型式：力矩电机控制；卫星接收机类型及频点：北斗:B1、B2、B3，GPS: L1、L2、L5，GLONASS: L1、L2，Galileo: E1、E5a、E5b、E6，QZSS: L1、L2、L5、L6；直线度精度≤2.5cm；衔接行间距精度≤2.5cm | 6000元 | 购机补贴(非通用类) | 上海市 | 通过
428 | 田间监测及作业监控设备 | 田间作业监控设备 | 辅助驾驶（系统）设备 | 电动方向盘,直线精度±2.5cm的北斗导航辅助驾驶系统 | 上海者远导航技术有限公司 | 北斗导航农机自动驾驶系统 | A100SEBD-2.5RD | 转向控制型式：力矩电机控制；卫星接收机类型及频点：北斗:B1、B2、B3，GPS: L1、L2、L5，GLONASS: L1、L2，Galileo: E1、E5a、E5b、E6，QZSS: L1、L2、L5、L6；直线度精度≤2.5cm；衔接行间距精度≤2.5cm | 6000元 | 购机补贴(非通用类) | 上海市 | 通过
429 | 种植业废弃物处理设备 | 农田废弃物收集设备 | 残膜回收机 | 扒齿搂膜式或其他残膜回收机,工作幅宽1-3m | 山东方成农业机械有限公司 | 残膜回收机 | 18CM-130 | 机引式，工作方式：其他式；工作幅宽：1.3m | 940元 | 购机补贴(非通用类) | 山东省 | 通过
430 | 种植业废弃物处理设备 | 农田废弃物收集设备 | 残膜回收机 | 扒齿搂膜式或其他残膜回收机,工作幅宽1-3m | 山东方成农业机械有限公司 | 残膜回收成捆机 | 18CM-130A11 | 机引式，工作方式：其他式；工作幅宽：1.3m | 940元 | 购机补贴(非通用类) | 山东省 | 通过
431 | 种植业废弃物处理设备 | 农田废弃物收集设备 | 残膜回收机 | 扒齿搂膜式或其他残膜回收机,工作幅宽1-3m | 山东方成农业机械有限公司 | 残膜回收成捆机 | 18CM-130A7 | 机引式，工作方式：其他式；工作幅宽：1.3m | 940元 | 购机补贴(非通用类) | 山东省 | 通过
432 | 饲料（草）收获加工运输设备 | 饲料（草）收获机械 | 打（压）捆机 | 压缩室截面积（宽×高）0.162m2及以上方捆捡拾压捆机 | 江苏沃得高新农业装备有限公司 | 捡拾打捆机 | 9YFQ-2250 | 方捆；压缩室截面积（宽×高）：0.162m2；打结器数量：2个；捡拾宽度：2.25m。 | 21600元 | 购机补贴(通用类) | 江苏省 | 通过
433 | 饲料（草）收获加工运输设备 | 饲料（草）收获机械 | 打（压）捆机 | 压缩室直径1m及以上圆捆捡拾压捆机 | 安徽省传奇农业机械制造有限公司 | 圆草捆打捆机 | 9YT-2.2D | 捡拾宽度（mm）：2235，捡拾器结构型式：弹齿式，喂入器结构型式：螺旋连续喂入机构，压缩室成捆机构型式：滚筒式，压缩室宽度（mm）：1400，压缩室直径（mm）：1200，卷压工作部件数量（个）：滚筒18，卷压滚筒直径（mm）：222，捆扎方式：缠网 | 16300元 | 购机补贴(通用类) | 安徽省 | 通过
434 | 饲料（草）收获加工运输设备 | 饲料（草）收获机械 | 打（压）捆机 | 压缩室直径1m及以上圆捆捡拾压捆机 | 河北百信农业机械有限公司 | 圆草捆打捆机 | 9YQ-1.25 | 圆捆；压缩室直径：1.25m；压缩室宽度：1.25m；捡拾宽度：:2.2m | 16300元 | 购机补贴(通用类) | 河北省 | 通过
435 | 饲料（草）收获加工运输设备 | 饲料（草）收获机械 | 打（压）捆机 | 压缩室直径0.52m及以上圆捆压捆机 | 德州焱垚鑫淼新能源有限公司 | 圆草捆打捆机 | 9QYG-0.7 | 型号名称：9QYG-0.7型圆草捆打捆机 挂接方式：固定式 喂入口宽度(mm)：700 喂入器结构型式：输送带 压缩室成捆机构型式：滚筒式 压缩室宽度(mm)：700 压缩室直径m(m)：700 卷压滚筒数量(个)：30 卷压滚筒直径(mm):72 缠捆方式（绳或网）:绳 配套发动机:电动机 配套发动机（电动机）额定功率(kW):7.5 配套发动机（电动机）额定转速(r/mi):970 | 5600元 | 购机补贴(通用类) | 山东省 | 通过
436 | 饲料（草）收获加工运输设备 | 饲料（草）收获机械 | 打（压）捆机 | 压缩室直径0.52m及以上圆捆压捆机 | 乐陵青贮农牧机械有限公司 | 圆草捆打捆机 | 9YK-52 | 型号名称/9YK-52型圆草捆打捆机 挂接方式/固定式 捡拾宽度mm/ 喂入口宽度mm520 捡拾器结构型式// 喂入器结构型式/输送带 压缩室成捆机构型式/滚筒式 压缩室宽度mm520 压缩室直径mm550 卷压工作部件数量个滚筒 30 卷压滚筒直径mm60 捆扎方式/缠绳 配套动力范围kW/ 配套发动机（电动机）额定功率kW5.5 配套发动机（电动机）额定转速r/min960 | 5600元 | 购机补贴(通用类) | 山东省 | 通过
437 | 饲料（草）收获加工运输设备 | 饲料（草）收获机械 | 打（压）捆机 | 压缩室直径0.52m及以上圆捆压捆机 | 乐陵市德瑞农牧机械有限公司 | 圆草捆打捆机 | 9QYG-0.5 | 型号名称:9QYG-0.5型圆草捆打捆机 挂接方式:固定式 喂入口宽度(mm):520 喂入器结构型式:输送带 压缩室成捆机构型式:滚筒式 压缩室宽度(mm):520 压缩室直径（mm）：550 卷压滚筒数量（个）：30 卷压滚筒直径（mm）：60 缠捆方式（绳或网）：绳 配套发动机（电动机）额定功率（kW）：5.5 配套发动机（电动机）额定转速(r/min): 960 | 5600元 | 购机补贴(通用类) | 山东省 | 通过
438 | 饲料（草）收获加工运输设备 | 饲料（草）收获机械 | 打（压）捆机 | 压缩室直径0.52m及以上圆捆压捆机 | 乐陵市龙达数控机械有限公司 | 圆草捆打捆机 | 9QYG-0.5 | 型号名称:9QYG-0.5型圆草捆打捆机 挂接方式:固定式 喂入口宽度(mm):520 喂入器结构型式:输送带 压缩室成捆机构型式:滚筒式 压缩室宽度(mm):520 压缩室直径(mm):550 卷压滚筒数量(个):30 卷压滚筒直径(mm)：60 缠捆方式（绳或网）：绳 配套发动机（电动机）额定功率（kW）：5.5 配套发动机（电动机）额定转速(r/min)：960 | 5600元 | 购机补贴(通用类) | 山东省 | 通过
439 | 饲料（草）收获加工运输设备 | 饲料（草）收获机械 | 打（压）捆机 | 压缩室直径0.52m及以上圆捆压捆机 | 山东春元农牧机械有限公司 | 圆草捆打捆机 | 9QYG-0.5 | 型号名称：9QYG-0.5型圆草捆打捆机 挂接方式：固定式 喂入口宽度（mm）：520 喂入器结构型式：输送带 压缩室成捆机构型式：滚筒式 压缩室宽度（mm）：520 压缩室直径（mm）：550 卷压滚筒数量（个）：30 卷压滚筒直径（mm）：60 缠捆方式（绳或网）：绳 配套发动机（电动机）额定功率(kW)：5.5 配套发动机（电动机）额定转速（r/min）：960 | 5600元 | 购机补贴(通用类) | 山东省 | 通过
440 | 饲料（草）收获加工运输设备 | 饲料（草）加工机械 | 全混合日粮制备机 | 4-9m³饲料全混合日粮制备机 | 河北博安机械制造有限公司 | 全混合日粮制备机 | 9JGW-4 | 搅拌仓容积：4m³ | 7500元 | 购机补贴(非通用类) | 河北省 | 通过
441 | 饲料（草）收获加工运输设备 | 饲料（草）加工机械 | 全混合日粮制备机 | 4-9m³饲料全混合日粮制备机 | 河北博安机械制造有限公司 | 全混合日粮制备机 | 9JGW-5 | 搅拌仓容积：5m³ | 7500元 | 购机补贴(非通用类) | 河北省 | 通过
442 | 饲料（草）收获加工运输设备 | 饲料（草）加工机械 | 全混合日粮制备机 | 4-9m³饲料全混合日粮制备机 | 河北玖昌机械设备有限公司 | 全混合日粮制备机 | 9JGW-4D | 型号名称：9JGW-4D全混合日粮制备机型式：固定卧式称重系统最大称量：8000kg 配套动力型式：电动机 配套动力功率范围：11kW配套动力转速：1460r/min搅拌仓容积：4m³搅拌仓仓体外形尺寸 （长×宽×高）：2300×1500×1600主搅龙数量：1个副搅龙数量：2个 | 7500元 | 购机补贴(非通用类) | 河北省 | 通过
443 | 饲料（草）收获加工运输设备 | 饲料（草）加工机械 | 全混合日粮制备机 | 4-9m³饲料全混合日粮制备机 | 河北玖昌机械设备有限公司 | 全混合日粮制备机 | 9JGW-4S | 型号名称：9JGW-4S全混合日粮制备机型式：固定卧式称重系统最大称量：8000kg 配套动力型式：电动机 配套动力功率范围：7.5*2kW配套动力转速：1440r/min搅拌仓容积：4m³搅拌仓仓体外形尺寸 （长×宽×高）：2100×1500×1500主搅龙数量：2个 | 7500元 | 购机补贴(非通用类) | 河北省 | 通过
444 | 饲料（草）收获加工运输设备 | 饲料（草）加工机械 | 全混合日粮制备机 | 4-9m³饲料全混合日粮制备机 | 河北玖昌机械设备有限公司 | 全混合日粮制备机 | 9JGW-5S | 型号名称：9JGW-5S全混合日粮制备机型式：固定卧式称重系统最大称量：8000kg 配套动力型式：电动机 配套动力功率范围：11*2kW配套动力转速：1440r/min搅拌仓容积：5m³搅拌仓仓体外形尺寸 （长×宽×高）：2500×1500×1650主搅龙数量：2个 | 7500元 | 购机补贴(非通用类) | 河北省 | 通过
445 | 饲料（草）收获加工运输设备 | 饲料（草）加工机械 | 全混合日粮制备机 | 4-9m³饲料全混合日粮制备机 | 河北玖昌机械设备有限公司 | 全混合日粮制备机 | 9JGW-7D | 型号名称：9JGW-7D全混合日粮制备机型式：固定卧式称重系统最大称量：8000kg 配套动力型式：电动机 配套动力功率范围：18.5kW配套动力转速：1470r/min搅拌仓容积：7m³搅拌仓仓体外形尺寸 （长×宽×高）：3000×1750×1780主搅龙数量：1个副搅龙数量：2个 | 7500元 | 购机补贴(非通用类) | 河北省 | 通过
446 | 饲料（草）收获加工运输设备 | 饲料（草）加工机械 | 全混合日粮制备机 | 4-9m³饲料全混合日粮制备机 | 河北玖昌机械设备有限公司 | 全混合日粮制备机 | 9JGW-7S | 型号名称：9JGW-7S全混合日粮制备机型式：固定卧式称重系统最大称量：8000kg 配套动力型式：电动机 配套动力功率范围：15×2kW配套动力转速：1470r/min搅拌仓容积：7m³搅拌仓仓体外形尺寸 （长×宽×高）：2800×1700×1750主搅龙数量：2个 | 7500元 | 购机补贴(非通用类) | 河北省 | 通过
447 | 饲料（草）收获加工运输设备 | 饲料（草）加工机械 | 全混合日粮制备机 | 4-9m³饲料全混合日粮制备机 | 河北龙兴机械有限公司 | 全混合日粮制备机 | 9JGW-4D | 产品型号：9JGW-4DS全混合日粮制备机 型式：固定卧式 称重系统最大称量：12000kg 配套动力型式：电动机 配套动力功率范围：11kw 配套动力转速：1470转/分 搅拌仓容积：4m³ 搅拌仓仓体外形尺寸（长*宽*高）：2200*1400*1500mm(（允许偏差±％2) 主搅龙数量：1 副搅龙数量：2 | 7500元 | 购机补贴(非通用类) | 河北省 | 通过
448 | 饲料（草）收获加工运输设备 | 饲料（草）加工机械 | 全混合日粮制备机 | 4-9m³饲料全混合日粮制备机 | 河北龙兴机械有限公司 | 全混合日粮制备机 | 9JGW-7S | 型号名称：9JGW-7S全混合日粮制备机 型式：固定卧式 称重系统最大称量：32000kg 配套动力型式：电动机 配套动力功率范围：15*2kw 配套动力转速：1470转/分 搅拌仓容积：7m³ 搅拌仓仓体外形尺寸（长*宽*高）：2800*1600*1750mm(允许偏差±％2) 主搅龙数量：2 | 7500元 | 购机补贴(非通用类) | 河北省 | 通过
449 | 饲料（草）收获加工运输设备 | 饲料（草）加工机械 | 全混合日粮制备机 | 4-9m³饲料全混合日粮制备机 | 河北迈昂机械设备有限公司 | 全混合日粮制备机 | 9JGL-5 | 1 型号名称：9JGL-5 全混合日粮制备机 2 型式：固定立式 3 称重系统最大称量：32000kg 4 配套动力型式：电动机 5 配套动力功率：18.5kW 6 配套动力转速：1470转/分 7 搅拌仓容积：5m³ 8 搅拌仓仓体外形尺寸（长×宽×高） mm 2800×1900×1500 9 主搅龙数量1个 10 副搅龙数量 个 / 11 取料滚筒宽度 mm / 12 最大取料高度 mm / | 7500元 | 购机补贴(非通用类) | 河北省 | 通过
450 | 饲料（草）收获加工运输设备 | 饲料（草）加工机械 | 全混合日粮制备机 | 4-9m³饲料全混合日粮制备机 | 河北迈昂机械设备有限公司 | 全混合日粮制备机 | 9JGW-4 | 1.型号名称 ：9JGW-4 全混合日粮制备机 2.型式 ：固定卧式 3.称重系统最大称量 ：12000kg 4.配套动力型式 ：电动机 5.配套动力功率 ：11KW 6.配套动力转速 ：1465转/分 7.搅拌仓容积：4m³ 8.搅拌仓仓体外形尺寸（长×宽×高） mm 2400×1500×1700 9.主搅龙数量1个 10.副搅龙数量2个 11.取料滚筒宽度 mm / 12.最大取料高度 mm | 7500元 | 购机补贴(非通用类) | 河北省 | 通过
451 | 饲料（草）收获加工运输设备 | 饲料（草）加工机械 | 全混合日粮制备机 | 4-9m³饲料全混合日粮制备机 | 河北迈昂机械设备有限公司 | 全混合日粮制备机 | 9JGW-4A | 型号名称 / 9JGW-4A 全混合日粮制备机 型式 / 固定卧式 称重系统最大称量 kg 12000 配套动力型式 / 电动机 配套动力功率 kW 11 配套动力转速 转/分 1475 搅拌仓容积 4m³ 搅拌仓仓体外形尺寸 （长×宽×高） mm 2050×1400×1850 | 7500元 | 购机补贴(非通用类) | 河北省 | 通过
452 | 饲料（草）收获加工运输设备 | 饲料（草）加工机械 | 全混合日粮制备机 | 4-9m³饲料全混合日粮制备机 | 河北迈昂机械设备有限公司 | 全混合日粮制备机 | 9JGW-4S | 1.型号名称：9JGW-4S全混合日粮制备机 2.型式：固定卧式 3.称重系统最大称量：12000kg 4.配套动力型式：电动机 5.配套动力功率范围：7.5kw×2 6.配套动力转速：1440转/分 7.搅拌仓容积：4m³ 8.搅拌仓仓体外形尺寸：（长×宽×高）mm2000×1500×1500 9.主搅龙数量2个 10.副搅龙数量/个 11.取料滚筒宽度 mm / 12.最大取料高度 mm / | 7500元 | 购机补贴(非通用类) | 河北省 | 通过
453 | 饲料（草）收获加工运输设备 | 饲料（草）加工机械 | 全混合日粮制备机 | 4-9m³饲料全混合日粮制备机 | 河北迈昂机械设备有限公司 | 全混合日粮制备机 | 9JGW-5 | 1 型号名称 ：9JGW-5 全混合日粮制备机 2 型式 ：固定卧式 3 称重系统最大称量 ：32000kg 4 配套动力型式 ：电动机 5 配套动力功率 ：15KW 6 配套动力转速 ：1460转/分 7 搅拌仓容积：5m³ 8 搅拌仓仓体外形尺寸（长×宽×高） mm 2800×1500×1700 9 主搅龙数量 1个 10 副搅龙数量 2个 11 取料滚筒宽度 mm / 12 最大取料高度 m | 7500元 | 购机补贴(非通用类) | 河北省 | 通过
454 | 饲料（草）收获加工运输设备 | 饲料（草）加工机械 | 全混合日粮制备机 | 4-9m³饲料全混合日粮制备机 | 河北迈昂机械设备有限公司 | 全混合日粮制备机 | 9JGW-5S | 1 型号名称：9JGW-5S 全混合日粮制备机 2 型式：固定卧式 3 称重系统最大称量：32000kg 4 配套动力型式：电动机 5 配套动力功率：7.5kw×2 6 配套动力转速：1440转/分 7 搅拌仓容积：5m³ 8 搅拌仓仓体外形尺寸（长×宽×高） mm 2400×1500×1500 9 主搅龙数量2个 10 副搅龙数量 个 / 11 取料滚筒宽度 mm / 12 最大取料高度 mm | 7500元 | 购机补贴(非通用类) | 河北省 | 通过
455 | 饲料（草）收获加工运输设备 | 饲料（草）加工机械 | 全混合日粮制备机 | 4-9m³饲料全混合日粮制备机 | 河北牧哈哈机械有限责任公司 | 全混合日粮制备机 | 9JGW-5 | 型号名称：9JGW-5全混合日粮制备机，型式：固定卧式，配套动力形式：电机，配套动力功率：11×2KW,配套动力转速：1462转/分，搅拌仓容积：5㎥，搅拌仓仓体外形尺寸（长×宽×高）mm：2420×1500×1600，主搅龙数量：2个 | 7500元 | 购机补贴(非通用类) | 河北省 | 通过
456 | 饲料（草）收获加工运输设备 | 饲料（草）加工机械 | 全混合日粮制备机 | 4-9m³饲料全混合日粮制备机 | 河北牧哈哈机械有限责任公司 | 全日粮饲料搅拌机 | 9TMRW-4 | 型号名称：9TMRW-4全日粮饲料搅拌机，型式：固定卧式，配套动力形式：电机，配套动力功率：7.5×2KW, 配套动力转速：1440转/分，搅拌仓容积：4㎥，搅拌仓仓体外形尺寸（长×宽×高）mm：2420×1350×1630，主搅龙数量：2个 | 7500元 | 购机补贴(非通用类) | 河北省 | 通过
457 | 饲料（草）收获加工运输设备 | 饲料（草）加工机械 | 全混合日粮制备机 | 4-9m³饲料全混合日粮制备机 | 河北农信机械制造有限公司 | 全日粮饲料制备机 | 9TMRW-4 | 型式：固定卧式。配套动力型式：电动机。配套动力功率范围：11KW。搅拌仓容积：4m³,搅拌仓仓体外形尺寸（长×宽×高）mm：2400×1500×1640 | 7500元 | 购机补贴(非通用类) | 河北省 | 通过
458 | 饲料（草）收获加工运输设备 | 饲料（草）加工机械 | 全混合日粮制备机 | 4-9m³饲料全混合日粮制备机 | 河北农信机械制造有限公司 | 全日粮饲料制备机 | 9TMRW-5 | 型式：固定卧式。配套动力型式：电动机。配套动力功率范围：15KW。搅拌仓容积：5m³,搅拌仓仓体外形尺寸（长×宽×高）mm：2800×1500×1650 | 7500元 | 购机补贴(非通用类) | 河北省 | 通过
459 | 饲料（草）收获加工运输设备 | 饲料（草）加工机械 | 全混合日粮制备机 | 4-9m³饲料全混合日粮制备机 | 河北农信机械制造有限公司 | 全日粮饲料制备机 | 9TMRWS-5 | 型式：固定卧式。配套动力型式：电动机。配套动力功率范围：11KWX2。搅拌仓容积：5m³,搅拌仓仓体外形尺寸（长×宽×高）mm：2400×1500×1500 | 7500元 | 购机补贴(非通用类) | 河北省 | 通过
460 | 饲料（草）收获加工运输设备 | 饲料（草）加工机械 | 全混合日粮制备机 | 4-9m³饲料全混合日粮制备机 | 河北耀暄机械设备有限公司 | 全混合日粮制备机 | 9JGW-4 | 型号名称：9JGW-4全混合日粮制备机；型式：固定卧式；称重系统最大称量：8000kg；配套动力型式：电动机；配套动力功率：11KW； 配套动力转速：1470r/min；搅拌仓容积：4m³；搅拌仓仓体外形尺寸（长x宽x高）：2200x1500x1600mm；主搅龙数量：1个；副搅龙数量：2个。 | 7500元 | 购机补贴(非通用类) | 河北省 | 通过
461 | 饲料（草）收获加工运输设备 | 饲料（草）加工机械 | 全混合日粮制备机 | 4-9m³饲料全混合日粮制备机 | 河北耀暄机械设备有限公司 | 全混合日粮制备机 | 9JGW-4S | 型号名称：9JGW-4S全混合日粮制备机；型式：固定卧式；称重系统最大称量：8000kg；配套动力型式：电动机；配套动力功率：7.5kw x2； 配套动力转速：1460r/min；搅拌仓容积：4m³；搅拌仓仓体外形尺寸（长x宽x高）：2000x1500x1550mm；主搅龙数量：2个。 | 7500元 | 购机补贴(非通用类) | 河北省 | 通过
462 | 饲料（草）收获加工运输设备 | 饲料（草）加工机械 | 全混合日粮制备机 | 4-9m³饲料全混合日粮制备机 | 河北耀暄机械设备有限公司 | 全混合日粮制备机 | 9JGW-5 | 型号名称：9JGW-5全混合日粮制备机；型式：固定卧式；称重系统最大称量：8000kg；配套动力型式：电动机；配套动力功率：15KW； 配套动力转速：1470r/min；搅拌仓容积：5m³；搅拌仓仓体外形尺寸（长x宽x高）：2800x1500x1620mm；主搅龙数量：1个；副搅龙数量：2个。 | 7500元 | 购机补贴(非通用类) | 河北省 | 通过
463 | 饲料（草）收获加工运输设备 | 饲料（草）加工机械 | 全混合日粮制备机 | 4-9m³饲料全混合日粮制备机 | 河北耀暄机械设备有限公司 | 全混合日粮制备机 | 9JGW-5S | 型号名称：9JGW-5S全混合日粮制备机；型式：固定卧式；称重系统最大称量：8000kg；配套动力型式：电动机；配套动力功率：11kw x2； 配套动力转速：1470r/min；搅拌仓容积：5m³；搅拌仓仓体外形尺寸（长x宽x高）：2400x1500x1650mm；主搅龙数量：2个。 | 7500元 | 购机补贴(非通用类) | 河北省 | 通过
464 | 饲料（草）收获加工运输设备 | 饲料（草）加工机械 | 全混合日粮制备机 | 4-9m³饲料全混合日粮制备机 | 石家庄川页机械制造有限公司 | 全日粮饲料制备机 | 9TMRW-7 | 型式：固定卧式。配套动力型式：电动机。配套动力功率范围：22KW。搅拌仓容积：7m³,搅拌仓仓体外形尺寸（长×宽×高）mm：3000×1730×2050 | 7500元 | 购机补贴(非通用类) | 河北省 | 通过
465 | 饲料（草）收获加工运输设备 | 饲料（草）加工机械 | 全混合日粮制备机 | 4-9m³饲料全混合日粮制备机 | 石家庄恒创机械设备有限公司 | 全混合日粮制备机 | 9JGW-4 | 型号名称：9JGW-4全混合日粮制备机；型式：固定卧式；称重系统最大称量：8000kg；配套动力型式：电动机；配套动力功率：11KW； 配套动力转速：1470r/min；搅拌仓容积：4m³；搅拌仓仓体外形尺寸（长x宽x高）：2400x1500x1600mm；主搅龙数量：1个；副搅龙数量：2个。 | 7500元 | 购机补贴(非通用类) | 河北省 | 通过
466 | 饲料（草）收获加工运输设备 | 饲料（草）加工机械 | 全混合日粮制备机 | 4-9m³饲料全混合日粮制备机 | 石家庄恒创机械设备有限公司 | 全混合日粮制备机 | 9JGW-4S | 型号名称：9JGW-4S全混合日粮制备机；型式：固定卧式；称重系统最大称量：8000kg；配套动力型式：电动机；配套动力功率：7.5kw x2； 配套动力转速：1470r/min；搅拌仓容积：4m³；搅拌仓仓体外形尺寸（长x宽x高）：2400x1500x1300mm；主搅龙数量：2个。 | 7500元 | 购机补贴(非通用类) | 河北省 | 通过
467 | 饲料（草）收获加工运输设备 | 饲料（草）加工机械 | 全混合日粮制备机 | 4-9m³饲料全混合日粮制备机 | 石家庄恒创机械设备有限公司 | 全混合日粮制备机 | 9JGW-5S | 型号名称：9JGW-5S全混合日粮制备机；型式：固定卧式；称重系统最大称量：8000kg；配套动力型式：电动机；配套动力功率：11kw x2； 配套动力转速：1470r/min；搅拌仓容积：5m³；搅拌仓仓体外形尺寸（长x宽x高）：2600x1500x1450mm；主搅龙数量：2个。 | 7500元 | 购机补贴(非通用类) | 河北省 | 通过
468 | 饲料（草）收获加工运输设备 | 饲料（草）加工机械 | 全混合日粮制备机 | 4-9m³饲料全混合日粮制备机 | 石家庄农奥机械设备有限公司 | 全混合日粮制备机 | 9JGL-5 | 型式：固定卧式。配套动力型式：电动机。配套动力功率范围：18.5KW。搅拌仓容积：5m³,搅拌仓仓体外形尺寸（长×宽×高）mm：2500×1900×1550 | 7500元 | 购机补贴(非通用类) | 河北省 | 通过
469 | 饲料（草）收获加工运输设备 | 饲料（草）加工机械 | 全混合日粮制备机 | 4-9m³饲料全混合日粮制备机 | 石家庄农奥机械设备有限公司 | 全混合日粮制备机 | 9JGW-4 | 型式：固定卧式。配套动力型式：电动机。配套动力功率范围：11KW。搅拌仓容积：4m³,搅拌仓仓体外形尺寸（长×宽×高）mm：2400×1500×1600 | 7500元 | 购机补贴(非通用类) | 河北省 | 通过
470 | 饲料（草）收获加工运输设备 | 饲料（草）加工机械 | 全混合日粮制备机 | 4-9m³饲料全混合日粮制备机 | 石家庄农奥机械设备有限公司 | 全混合日粮制备机 | 9JGW-5A | 型式：固定卧式。配套动力型式：电动机。配套动力功率范围：22KWx2。搅拌仓容积：5m³,搅拌仓仓体外形尺寸（长×宽×高）mm：2400×1900×1450 | 7500元 | 购机补贴(非通用类) | 河北省 | 通过
471 | 饲料（草）收获加工运输设备 | 饲料（草）加工机械 | 全混合日粮制备机 | 4-9m³饲料全混合日粮制备机 | 石家庄农奥机械设备有限公司 | 全混合日粮制备机 | 9JQW-4 | 型式：牵引卧式。配套动力型式：拖拉机。配套动力功率范围：36.8～58.8KW。搅拌仓容积：4m³,搅拌仓仓体外形尺寸（长×宽×高）mm：2400×1500×1600 | 7500元 | 购机补贴(非通用类) | 河北省 | 通过
472 | 饲料（草）收获加工运输设备 | 饲料（草）加工机械 | 全混合日粮制备机 | 4-9m³饲料全混合日粮制备机 | 石家庄市百牧旺乳业机械有限公司 | 全日粮饲料制备机 | 9TMRL-7 | 结构型式：固定立式1、仓体外形尺寸：2950*1950*1900mm;2、搅拌室容积7m3；3、 配套动力形式:电机;4、配套动力范围:22kW；5、电机型号：RX107-Y22KW-1/3.46-M1; 功率：22KW；制造商：REDSUN. 6、配套动力转速：1470r/min; 7、搅龙转速：22r/min ; 8、刀片型式:三角形;9、刀片数量:5 | 7500元 | 购机补贴(非通用类) | 河北省 | 通过
473 | 饲料（草）收获加工运输设备 | 饲料（草）加工机械 | 全混合日粮制备机 | 4-9m³饲料全混合日粮制备机 | 石家庄远辰机械制造有限公司 | 全日粮饲料制备机 | 9TMRL-5 | 型式：固定卧式。配套动力型式：电动机。配套动力功率范围：18.5KW。搅拌仓容积：5M³。配套动力转速：1475转/分。搅拌仓仓体外形尺寸（长X宽X高）：2400mm×1600mm×1550mm。 | 7500元 | 购机补贴(非通用类) | 河北省 | 通过
474 | 饲料（草）收获加工运输设备 | 饲料（草）加工机械 | 全混合日粮制备机 | 4-9m³饲料全混合日粮制备机 | 石家庄远辰机械制造有限公司 | 全日粮饲料制备机 | 9TMRW-4 | 型式：固定卧式。配套动力型式：电动机。配套动力功率范围：11KW。搅拌仓容积：4M³。配套动力转速：1470转/分。搅拌仓仓体外形尺寸（长X宽X高）：2400mm×1500mm×1650mm。 | 7500元 | 购机补贴(非通用类) | 河北省 | 通过
475 | 饲料（草）收获加工运输设备 | 饲料（草）加工机械 | 全混合日粮制备机 | 4-9m³饲料全混合日粮制备机 | 石家庄远辰机械制造有限公司 | 全日粮饲料制备机 | 9TMRW-4A | 型式：固定卧式。配套动力型式：电动机。配套动力功率范围：11KW。搅拌仓容积：4M³。配套动力转速：1470转/分。搅拌仓仓体外形尺寸（长X宽X高）：2000mm×1500mm×1640mm。 | 7500元 | 购机补贴(非通用类) | 河北省 | 通过
476 | 饲料（草）收获加工运输设备 | 饲料（草）加工机械 | 全混合日粮制备机 | 4-9m³饲料全混合日粮制备机 | 石家庄远辰机械制造有限公司 | 全日粮饲料制备机 | 9TMRW-5A | 型式：固定卧式。配套动力型式：电动机。配套动力功率范围：15KW。搅拌仓容积：5M³。配套动力转速：1470转/分。搅拌仓仓体外形尺寸（长X宽X高）：2400mm×1500mm×1640mm。 | 7500元 | 购机补贴(非通用类) | 河北省 | 通过
477 | 饲料（草）收获加工运输设备 | 饲料（草）加工机械 | 全混合日粮制备机 | 4-9m³饲料全混合日粮制备机 | 石家庄远辰机械制造有限公司 | 全日粮饲料制备机 | 9TMRWS-5 | 型式：固定卧式。配套动力型式：电动机。配套动力功率范围：11KWx2。搅拌仓容积：5M³。配套动力转速：1470转/分。搅拌仓仓体外形尺寸（长X宽X高）：2500mm×1500mm×1500mm。 | 7500元 | 购机补贴(非通用类) | 河北省 | 通过
478 | 饲料（草）收获加工运输设备 | 饲料（草）加工机械 | 全混合日粮制备机 | 4-9m³饲料全混合日粮制备机 | 行唐县巨人机械制造有限公司 | 全混合日粮制备机 | 9JGL-5 | 型式：固定立式。配套动力型式：电动机。配套动力功率范围：1475转/分。搅拌仓容积：5m³,搅拌仓仓体外形尺寸（长×宽×高）mm：2480×1850×1550 | 7500元 | 购机补贴(非通用类) | 河北省 | 通过
479 | 饲料（草）收获加工运输设备 | 饲料（草）加工机械 | 全混合日粮制备机 | 4-9m³饲料全混合日粮制备机 | 行唐县巨人机械制造有限公司 | 全混合日粮制备机 | 9JGW-4 | 型式：固定卧式。配套动力型式：电动机。配套动力功率范围：1470转/分。搅拌仓容积：4m³,搅拌仓仓体外形尺寸（长×宽×高）mm：2200×1500×1650 | 7500元 | 购机补贴(非通用类) | 河北省 | 通过
480 | 饲料（草）收获加工运输设备 | 饲料（草）加工机械 | 全混合日粮制备机 | 4-9m³饲料全混合日粮制备机 | 行唐县巨人机械制造有限公司 | 全混合日粮制备机 | 9JGW-5 | 型式：固定卧式。配套动力型式：电动机。配套动力功率范围：1470转/分。搅拌仓容积：5m³,搅拌仓仓体外形尺寸（长×宽×高）mm：2830×1500×1660 | 7500元 | 购机补贴(非通用类) | 河北省 | 通过
481 | 饲料（草）收获加工运输设备 | 饲料（草）加工机械 | 全混合日粮制备机 | 4-9m³饲料全混合日粮制备机 | 行唐县应利机械制造有限公司 | 全混合日粮制备机 | 9JGL-5 | 型式：固定立式。配套动力型式：电动机。配套动力功率范围：18.5KW。搅拌仓容积：5m³,搅拌仓仓体外形尺寸（长×宽×高）mm：2460*1800*1500 | 7500元 | 购机补贴(非通用类) | 河北省 | 通过
482 | 饲料（草）收获加工运输设备 | 饲料（草）加工机械 | 全混合日粮制备机 | 4-9m³饲料全混合日粮制备机 | 行唐县应利机械制造有限公司 | 全混合日粮制备机 | 9JGW-4 | 形式：固定卧室 配套动力型式:电动机。 配套动力功率范围：11KW. 搅拌仓仓体外形尺寸：4m³。 搅拌仓仓体外形尺寸：（长×宽×高）2300*1400*1570 | 7500元 | 购机补贴(非通用类) | 河北省 | 通过
483 | 饲料（草）收获加工运输设备 | 饲料（草）加工机械 | 全混合日粮制备机 | 4-9m³饲料全混合日粮制备机 | 行唐县应利机械制造有限公司 | 全混合日粮制备机 | 9JGW-4S | 型式：固定卧式。配套动力型式：电动机。配套动力功率范围：7.5*2KW。搅拌仓容积：4m³,搅拌仓仓体外形尺寸（长×宽×高）mm：2000×1500×1530 | 7500元 | 购机补贴(非通用类) | 河北省 | 通过
484 | 饲料（草）收获加工运输设备 | 饲料（草）加工机械 | 全混合日粮制备机 | 4-9m³饲料全混合日粮制备机 | 行唐县应利机械制造有限公司 | 全混合日粮制备机 | 9JGW-5 | 型式：固定卧式。配套动力型式：电动机。配套动力功率范围：15KW。搅拌仓容积：5m³,搅拌仓仓体外形尺寸（长×宽×高）mm：2820*1500*1630 | 7500元 | 购机补贴(非通用类) | 河北省 | 通过
485 | 饲料（草）收获加工运输设备 | 饲料（草）加工机械 | 全混合日粮制备机 | 4-9m³饲料全混合日粮制备机 | 行唐县应利机械制造有限公司 | 全混合日粮制备机 | 9JGW-5S | 型式：固定卧式。配套动力型式：电动机。配套动力功率范围：11*2KW。搅拌仓容积：5m³,搅拌仓仓体外形尺寸（长×宽×高）mm：2300×1800×1700 | 7500元 | 购机补贴(非通用类) | 河北省 | 通过
486 | 饲料（草）收获加工运输设备 | 饲料（草）加工机械 | 全混合日粮制备机 | 4-9m³饲料全混合日粮制备机 | 行唐县应利机械制造有限公司 | 全混合日粮制备机 | 9JGW-7S | 型式：固定卧式。配套动力型式：电动机。配套动力功率范围：11台KW。搅拌仓容积：7m³,搅拌仓仓体外形尺寸（长×宽×高）mm：2500×1800×1750 | 7500元 | 购机补贴(非通用类) | 河北省 | 通过
487 | 饲料（草）收获加工运输设备 | 饲料（草）加工机械 | 全混合日粮制备机 | 9-12m³饲料全混合日粮制备机 | 河北玖昌机械设备有限公司 | 全混合日粮制备机 | 9JGW-9S | 型号名称：9JGW-9S全混合日粮制备机型式：固定卧式称重系统最大称量：8000kg 配套动力型式：电动机 配套动力功率范围：15*2kW配套动力转速：1460r/min搅拌仓容积：9m³搅拌仓仓体外形尺寸 （长×宽×高）：3000×1800×2000主搅龙数量：2个 | 12000元 | 购机补贴(非通用类) | 河北省 | 通过
488 | 饲料（草）收获加工运输设备 | 饲料（草）加工机械 | 全混合日粮制备机 | 9-12m³饲料全混合日粮制备机 | 河北玖昌机械设备有限公司 | 全混合日粮制备机 | 9JGW-9SS | 型号名称：9JGW-9SS全混合日粮制备机型式：固定卧式称重系统最大称量：8000kg 配套动力型式：电动机 配套动力功率范围：15*2kW配套动力转速：1460r/min搅拌仓容积：9m³搅拌仓仓体外形尺寸 （长×宽×高）：2800×2000×1900主搅龙数量：2个副搅龙数量:2个 | 12000元 | 购机补贴(非通用类) | 河北省 | 通过
489 | 饲料（草）收获加工运输设备 | 饲料（草）加工机械 | 全混合日粮制备机 | 9-12m³饲料全混合日粮制备机 | 河北迈昂机械设备有限公司 | 全混合日粮制备机 | 9JGL-9 | 1 型号名称：9JGL-9 全混合日粮制备机 2 型式：固定立式 3 称重系统最大称量：32000kg 4 配套动力型式：电动机 5 配套动力功率：30kW 6 配套动力转速：1470转/分 7 搅拌仓容积：9m³ 8 搅拌仓仓体外形尺寸（长×宽×高） mm 3050×2120×1950 9 主搅龙数量1个 10 副搅龙数量 个 / 11 取料滚筒宽度 mm / 12 最大取料高度 mm / | 12000元 | 购机补贴(非通用类) | 河北省 | 通过
490 | 饲料（草）收获加工运输设备 | 饲料（草）加工机械 | 全混合日粮制备机 | 9-12m³饲料全混合日粮制备机 | 河北迈昂机械设备有限公司 | 全混合日粮制备机 | 9JGW-9 | 1 型号名称：9JGW-9 全混合日粮制备机 2 型式：固定卧式 3 称重系统最大称量：32000kg 4 配套动力型式：电动机 5 配套动力功率：30kW 6 配套动力转速：1480转/分 7 搅拌仓容积：9m³ 8 搅拌仓仓体外形尺寸（长×宽×高） mm 3300×1800×2050 9 主搅龙数量1个 10 副搅龙数量2个 11 取料滚筒宽度 mm / 12 最大取料高度 mm / | 12000元 | 购机补贴(非通用类) | 河北省 | 通过
491 | 饲料（草）收获加工运输设备 | 饲料（草）加工机械 | 全混合日粮制备机 | 9-12m³饲料全混合日粮制备机 | 河北迈昂机械设备有限公司 | 全混合日粮制备机 | 9JGW-9S | 1 型号名称：9JGW-9S 全混合日粮制备机 2 型式：固定卧式 3 称重系统最大称量：32000kg 4 配套动力型式：电动机 5 配套动力功率：15kW×2 6 配套动力转速：1470转/分 7 搅拌仓容积：9m³ 8 搅拌仓仓体外形尺寸（长×宽×高） mm 3000×2000×1900 9 主搅龙数量2个 10 副搅龙数量 个 / 11 取料滚筒宽度 mm / 12 最大取料高度 mm | 12000元 | 购机补贴(非通用类) | 河北省 | 通过
492 | 饲料（草）收获加工运输设备 | 饲料（草）加工机械 | 全混合日粮制备机 | 9-12m³饲料全混合日粮制备机 | 河北农信机械制造有限公司 | 全日粮饲料制备机 | 9TMRW-9 | 型式：固定卧式。配套动力型式：电动机。配套动力功率范围：30KW。搅拌仓容积：9m³,搅拌仓仓体外形尺寸（长×宽×高）mm：3500×1750×2030 | 12000元 | 购机补贴(非通用类) | 河北省 | 通过
493 | 饲料（草）收获加工运输设备 | 饲料（草）加工机械 | 全混合日粮制备机 | 9-12m³饲料全混合日粮制备机 | 河北耀暄机械设备有限公司 | 全混合日粮制备机 | 9JGW-9 | 型号名称：9JGW-9全混合日粮制备机；型式：固定卧式；称重系统最大称量：16000kg；配套动力型式：电动机；配套动力功率：30KW； 配套动力转速：1470r/min；搅拌仓容积：9m³；搅拌仓仓体外形尺寸（长x宽x高）：3500x1750x1900mm；主搅龙数量：1个；副搅龙数量：2个。 | 12000元 | 购机补贴(非通用类) | 河北省 | 通过
494 | 饲料（草）收获加工运输设备 | 饲料（草）加工机械 | 全混合日粮制备机 | 9-12m³饲料全混合日粮制备机 | 河北耀暄机械设备有限公司 | 全混合日粮制备机 | 9JGW-9S | 型号名称：9JGW-9S全混合日粮制备机；型式：固定卧式；称重系统最大称量：16000kg；配套动力型式：电动机；配套动力功率：18.5kw x2； 配套动力转速：1470r/min；搅拌仓容积：9m³；搅拌仓仓体外形尺寸（长x宽x高）：3000x1800x1900mm；主搅龙数量：2个。 | 12000元 | 购机补贴(非通用类) | 河北省 | 通过
495 | 饲料（草）收获加工运输设备 | 饲料（草）加工机械 | 全混合日粮制备机 | 9-12m³饲料全混合日粮制备机 | 石家庄农奥机械设备有限公司 | 全混合日粮制备机 | 9JGL-9 | 型式：固定立式。配套动力型式：电动机。配套动力功率范围：30KW。搅拌仓容积：9m³,搅拌仓仓体外形尺寸（长×宽×高）mm：3300×2150×2000 | 12000元 | 购机补贴(非通用类) | 河北省 | 通过
496 | 饲料（草）收获加工运输设备 | 饲料（草）加工机械 | 全混合日粮制备机 | 9-12m³饲料全混合日粮制备机 | 石家庄农奥机械设备有限公司 | 全混合日粮制备机 | 9JGW-9A | 型式：固定卧式。配套动力型式：电动机。配套动力功率范围：15KWX2。搅拌仓容积：9m³,搅拌仓仓体外形尺寸（长×宽×高）mm：3000×2100×1800 | 12000元 | 购机补贴(非通用类) | 河北省 | 通过
497 | 饲料（草）收获加工运输设备 | 饲料（草）加工机械 | 全混合日粮制备机 | 9-12m³饲料全混合日粮制备机 | 石家庄远辰机械制造有限公司 | 全日粮饲料制备机 | 9TMRL-9 | 型式：固定卧式。配套动力型式：电动机。配套动力功率范围：30KW。搅拌仓容积：9M³。配套动力转速：1470转/分。搅拌仓仓体外形尺寸（长X宽X高）：2800mm×1850mm×1980mm。 | 12000元 | 购机补贴(非通用类) | 河北省 | 通过
498 | 饲料（草）收获加工运输设备 | 饲料（草）加工机械 | 全混合日粮制备机 | 9-12m³饲料全混合日粮制备机 | 石家庄远辰机械制造有限公司 | 全日粮饲料制备机 | 9TMRWS-9 | 型式：固定卧式。配套动力型式：电动机。配套动力功率范围：15KWx2。搅拌仓容积：9M³。配套动力转速：1460转/分。搅拌仓仓体外形尺寸（长X宽X高）：3000mm×1900mm×1900mm。 | 12000元 | 购机补贴(非通用类) | 河北省 | 通过
499 | 饲料（草）收获加工运输设备 | 饲料（草）加工机械 | 全混合日粮制备机 | 9-12m³饲料全混合日粮制备机 | 行唐县巨人机械制造有限公司 | 全混合日粮制备机 | 9JGL-9 | 型式：固定立式。配套动力型式：电动机。配套动力功率范围：30KW。搅拌仓容积：9m³,搅拌仓仓体外形尺寸（长×宽×高）mm：3100×2200×1850 | 12000元 | 购机补贴(非通用类) | 河北省 | 通过
500 | 饲料（草）收获加工运输设备 | 饲料（草）加工机械 | 全混合日粮制备机 | 9-12m³饲料全混合日粮制备机 | 行唐县巨人机械制造有限公司 | 全混合日粮制备机 | 9JGW-9 | 型式：固定卧式。配套动力型式：电动机。配套动力功率范围：30KW。搅拌仓容积：9m³,搅拌仓仓体外形尺寸（长×宽×高）mm：3500×1750×2000 | 12000元 | 购机补贴(非通用类) | 河北省 | 通过
501 | 饲料（草）收获加工运输设备 | 饲料（草）加工机械 | 全混合日粮制备机 | 9-12m³饲料全混合日粮制备机 | 行唐县应利机械制造有限公司 | 全混合日粮制备机 | 9JGL-9 | 型式：固定立式。配套动力型式：电动机。配套动力功率范围：30KW。搅拌仓容积：9m³,搅拌仓仓体外形尺寸（长×宽×高）mm：3340*2220*1800 | 12000元 | 购机补贴(非通用类) | 河北省 | 通过
502 | 饲料（草）收获加工运输设备 | 饲料（草）加工机械 | 全混合日粮制备机 | 9-12m³饲料全混合日粮制备机 | 行唐县应利机械制造有限公司 | 全混合日粮制备机 | 9JGW-9 | 型式：固定卧式。配套动力型式：电动机。配套动力功率范围：22KW。搅拌仓容积：9m³,搅拌仓仓体外形尺寸（长×宽×高）mm：3300*1900*2110 | 12000元 | 购机补贴(非通用类) | 河北省 | 通过
503 | 饲料（草）收获加工运输设备 | 饲料（草）加工机械 | 全混合日粮制备机 | 9-12m³饲料全混合日粮制备机 | 行唐县应利机械制造有限公司 | 全混合日粮制备机 | 9JGW-9S | 型式：固定卧式。配套动力型式：电动机。配套动力功率范围：37KW。搅拌仓容积：9m³,搅拌仓仓体外形尺寸（长×宽×高）mm：3010*1990*1800 | 12000元 | 购机补贴(非通用类) | 河北省 | 通过
504 | 饲料（草）收获加工运输设备 | 饲料（草）加工机械 | 全混合日粮制备机 | 12m³及以上饲料全混合日粮制备机 | 河北玖昌机械设备有限公司 | 全混合日粮制备机 | 9JGW-12S | 型号名称：9JGW-12S全混合日粮制备机型式：固定卧式称重系统最大称量：8000kg 配套动力型式：电动机 配套动力功率范围：22*2kW配套动力转速：170r/min搅拌仓容积：12m³搅拌仓仓体外形尺寸 （长×宽×高）：3000×2200×2150主搅龙数量：2个副搅龙数量:2个 | 15000元 | 购机补贴(非通用类) | 河北省 | 通过
505 | 饲料（草）收获加工运输设备 | 饲料（草）加工机械 | 全混合日粮制备机 | 12m³及以上饲料全混合日粮制备机 | 河北迈昂机械设备有限公司 | 全混合日粮制备机 | 9JGL-12 | 1 型号名称：9JGL-12 全混合日粮制备机 2 型式：固定立式 3 称重系统最大称量：32000kg 4 配套动力型式：电动机 5 配套动力功率：37kW 6 配套动力转速：1475转/分 7 搅拌仓容积：12m³ 8 搅拌仓仓体外形尺寸（长×宽×高） mm 3300×2200×2050 9 主搅龙数量1个 10 副搅龙数量 个 / 11 取料滚筒宽度 mm / 12 最大取料高度 mm / | 15000元 | 购机补贴(非通用类) | 河北省 | 通过
506 | 饲料（草）收获加工运输设备 | 饲料（草）加工机械 | 全混合日粮制备机 | 12m³及以上饲料全混合日粮制备机 | 河北牧哈哈机械有限责任公司 | 全混合日粮制备机 | 9JGL-12 | 型号名称：9JGL-12全混合日粮制备机，型式：固定立式，配套动力形式：电机，配套动力功率：37KW, 配套动力转速：1480转/分，搅拌仓容积：12㎥，搅拌仓仓体外形尺寸（长×宽×高）mm：3440×2220×2180，主搅龙数量：1个 | 15000元 | 购机补贴(非通用类) | 河北省 | 通过
507 | 饲料（草）收获加工运输设备 | 饲料（草）加工机械 | 全混合日粮制备机 | 12m³及以上饲料全混合日粮制备机 | 河北耀暄机械设备有限公司 | 全混合日粮制备机 | 9JGW-12 | 型号名称：9JGW-12全混合日粮制备机；型式：固定卧式；称重系统最大称量：16000kg；配套动力型式：电动机；配套动力功率：37KW； 配套动力转速：1480r/min；搅拌仓容积：12m³；搅拌仓仓体外形尺寸（长x宽x高）：3800x1800x2100mm；主搅龙数量：1个；副搅龙数量：2个。 | 15000元 | 购机补贴(非通用类) | 河北省 | 通过
508 | 饲料（草）收获加工运输设备 | 饲料（草）加工机械 | 全混合日粮制备机 | 12m³及以上饲料全混合日粮制备机 | 河北耀暄机械设备有限公司 | 全混合日粮制备机 | 9JGW-12S | 型号名称：9JGW-12S全混合日粮制备机；型式：固定卧式；称重系统最大称量：16000kg；配套动力型式：电动机；配套动力功率：22kw x2； 配套动力转速：1470r/min；搅拌仓容积：12m³；搅拌仓仓体外形尺寸（长x宽x高）：3000x2000x2200mm；主搅龙数量：2个。 | 15000元 | 购机补贴(非通用类) | 河北省 | 通过
509 | 饲料（草）收获加工运输设备 | 饲料（草）加工机械 | 全混合日粮制备机 | 12m³及以上饲料全混合日粮制备机 | 河北正坤机械制造有限公司 | 全混合日粮制备机 | 9JGL-24 | 1、型号名称：9JGL-24全混合日粮制备机；2、型式：固定立式；3、称重系统最大称量：20000kg；4、配套动力型式：电动机；5、配套动力功率范围：74（37×2）kw；6、配套动力转速：1475转/分；7、搅拌仓容积：24m³；8、搅拌仓仓体外形尺寸（长×宽×高）：5560mm×2440mm×2050m；9、主搅龙数量：2个。 | 15000元 | 购机补贴(非通用类) | 河北省 | 通过
510 | 饲料（草）收获加工运输设备 | 饲料（草）加工机械 | 全混合日粮制备机 | 12m³及以上饲料全混合日粮制备机 | 石家庄川页机械制造有限公司 | 全日粮饲料制备机 | 9TMRL-16 | 型式：固定立式。配套动力型式：电动机。配套动力功率范围：44KW。搅拌仓容积：4m³,搅拌仓仓体外形尺寸（长×宽×高）mm：4900×2050×1750 | 15000元 | 购机补贴(非通用类) | 河北省 | 通过
511 | 饲料（草）收获加工运输设备 | 饲料（草）加工机械 | 全混合日粮制备机 | 12m³及以上饲料全混合日粮制备机 | 石家庄川页机械制造有限公司 | 全日粮饲料制备机 | 9TMRL-24 | 型式：固定卧式。配套动力型式：电动机。配套动力功率范围：37KWx2。搅拌仓容积：24m³,搅拌仓仓体外形尺寸（长×宽×高）mm：5500×2250×2100 | 15000元 | 购机补贴(非通用类) | 河北省 | 通过
512 | 饲料（草）收获加工运输设备 | 饲料（草）加工机械 | 全混合日粮制备机 | 12m³及以上饲料全混合日粮制备机 | 石家庄川页机械制造有限公司 | 全日粮饲料制备机 | 9TMRLQ-16 | 型式：牵引立式。配套动力型式：拖拉机。配套动力功率范围：110.3～147.1KW。搅拌仓容积：16，搅拌仓仓体外形尺寸（长x宽X高）MM:5500X2250X2100,,轮胎规格:7.00R16LT.轮距:1620mm | 15000元 | 购机补贴(非通用类) | 河北省 | 通过
513 | 饲料（草）收获加工运输设备 | 饲料（草）加工机械 | 全混合日粮制备机 | 12m³及以上饲料全混合日粮制备机 | 石家庄川页机械制造有限公司 | 全日粮饲料制备机 | 9TMRLQ-24 | 型式：牵引立式。配套动力型式：拖拉机。配套动力功率范围：110.3~147.1KW。搅拌仓容积：24m³,搅拌仓仓体外形尺寸（长×宽×高）mm：5500×2250×2100 | 15000元 | 购机补贴(非通用类) | 河北省 | 通过
514 | 饲料（草）收获加工运输设备 | 饲料（草）加工机械 | 全混合日粮制备机 | 12m³及以上饲料全混合日粮制备机 | 石家庄农奥机械设备有限公司 | 全混日粮搅拌机 | 9JGL-12 | 型式：立式 固定式。配套动力型式：电动机。配套动力功率范围：31.5～39.2KW。搅拌仓容积：12m³,搅拌仓仓体外形尺寸（长×宽×高）mm：3500×2250×2200 | 15000元 | 购机补贴(非通用类) | 河北省 | 通过
515 | 饲料（草）收获加工运输设备 | 饲料（草）加工机械 | 全混合日粮制备机 | 12m³及以上饲料全混合日粮制备机 | 石家庄农奥机械设备有限公司 | 全混日粮搅拌机 | 9JGL-24 | 型式：立式 固定式。配套动力型式：电动机。配套动力功率范围：61.5-78.4KW。搅拌仓容积：24m³,搅拌仓仓体外形尺寸（长×宽×高）mm：5550×2400×2200 | 15000元 | 购机补贴(非通用类) | 河北省 | 通过
516 | 饲料（草）收获加工运输设备 | 饲料（草）加工机械 | 全混合日粮制备机 | 12m³及以上饲料全混合日粮制备机 | 石家庄农奥机械设备有限公司 | 全混合日粮制备机 | 9JGW-12 | 型式：固定卧式。配套动力型式：电动机。配套动力功率范围：30KW。搅拌仓容积：12m³,搅拌仓仓体外形尺寸（长×宽×高）mm：4000×1750×2030 | 15000元 | 购机补贴(非通用类) | 河北省 | 通过
517 | 饲料（草）收获加工运输设备 | 饲料（草）加工机械 | 全混合日粮制备机 | 12m³及以上饲料全混合日粮制备机 | 石家庄农奥机械设备有限公司 | 全混合日粮制备机 | 9JGW-12A | 型式：固定卧式。配套动力型式：电动机。配套动力功率范围：18.5KWX2。搅拌仓容积：12m³,搅拌仓仓体外形尺寸（长×宽×高）mm：3000×2200×2160 | 15000元 | 购机补贴(非通用类) | 河北省 | 通过
518 | 饲料（草）收获加工运输设备 | 饲料（草）加工机械 | 全混合日粮制备机 | 12m³及以上饲料全混合日粮制备机 | 石家庄农奥机械设备有限公司 | 全混日粮搅拌机 | 9JGW-12S | 型式：卧式 固定式。配套动力型式：电动机。配套动力功率范围：38.5-46.2KW。搅拌仓容积：12m³,搅拌仓仓体外形尺寸（长×宽×高）mm：3000×2100×2100 | 15000元 | 购机补贴(非通用类) | 河北省 | 通过
519 | 饲料（草）收获加工运输设备 | 饲料（草）加工机械 | 全混合日粮制备机 | 12m³及以上饲料全混合日粮制备机 | 石家庄远辰机械制造有限公司 | 全日粮饲料制备机 | 9TMRW-14 | 型式：固定卧式。配套动力型式：电动机。配套动力功率范围：22KWX2。搅拌仓容积：14M³。配套动力转速：1470转/分。搅拌仓仓体外形尺寸（长X宽X高）：3200mm×2250mm×2100mm。 | 15000元 | 购机补贴(非通用类) | 河北省 | 通过
520 | 饲料（草）收获加工运输设备 | 饲料（草）加工机械 | 全混合日粮制备机 | 12m³及以上饲料全混合日粮制备机 | 司达特（北京）畜牧设备有限公司 | 动物饲料制备机 | 9JGL-12 | 外形尺寸：3400x2550x2215mm，结构质量：3680kg，搅拌室容积：12m3，主搅龙1个，主轴转速23.8RPM,刀片形式：大型锯齿花刀，刀片数量：动刀9片，定刀2片，配套动力形式：电机；配套动力的范围：30kW | 15000元 | 购机补贴(非通用类) | 北京市 | 通过
521 | 饲料（草）收获加工运输设备 | 饲料（草）加工机械 | 全混合日粮制备机 | 12m³及以上饲料全混合日粮制备机 | 司达特（北京）畜牧设备有限公司 | 动物饲料制备机 | 9JGL-18 | 外形尺寸：5474×2426×1875mm，结构质量：6000kg，搅拌室容积：18m³，主搅龙2个，主轴转速29.6RPM,刀片形式：大型锯齿花刀，刀片数量：动刀18片，定刀2片，配套动力形式：电机;配套动力的范围：45kW | 15000元 | 购机补贴(非通用类) | 北京市 | 通过
522 | 饲料（草）收获加工运输设备 | 饲料（草）加工机械 | 全混合日粮制备机 | 12m³及以上饲料全混合日粮制备机 | 司达特（北京）畜牧设备有限公司 | 动物饲料制备机 | 9JGL-25D | 外形尺寸：5770*2490*2387mm，结构质量：6940kg，搅拌室容积：25m³；主搅龙：2个；刀片形式：大型锯齿花刀；刀片数量：动刀18片，定刀2片；配套动力形式：电机；配套动力的范围：75kW | 15000元 | 购机补贴(非通用类) | 北京市 | 通过
523 | 饲料（草）收获加工运输设备 | 饲料（草）加工机械 | 全混合日粮制备机 | 12m³及以上饲料全混合日粮制备机 | 司达特（北京）畜牧设备有限公司 | 动物饲料制备机 | 9JGL-30 | 外形尺寸：6431×2500×2333mm，结构质量：9600kg，搅拌室容积：30m³，主搅龙2个，主轴转速28.5RPM,刀片形式：大型锯齿花刀，刀片数量：动刀22片，定刀2片，配套动力形式：电机;配套动力的范围：110kW | 15000元 | 购机补贴(非通用类) | 北京市 | 通过
524 | 饲料（草）收获加工运输设备 | 饲料（草）加工机械 | 全混合日粮制备机 | 12m³及以上饲料全混合日粮制备机 | 司达特（北京）畜牧设备有限公司 | 立式动物饲料制备机 | 9JGL-33 | 外形尺寸：6570×2500×2560mm，结构质量：105000kg，搅拌室容积：33m³，主搅龙2个，主轴转速27.5RPM,刀片形式：大型锯齿花刀，刀片数量：动刀22片，定刀2片，配套动力形式：主电机型号YE₃315S-4 ，功率：110kW ，数量：1台； 卸料门用电机型号：YE3100L2-4 ，功率3kW ，数量1台。配套动力的范围：≥113kW | 15000元 | 购机补贴(非通用类) | 北京市 | 通过
525 | 饲料（草）收获加工运输设备 | 饲料（草）加工机械 | 全混合日粮制备机 | 12m³及以上饲料全混合日粮制备机 | 司达特（北京）畜牧设备有限公司 | 动物饲料制备机 | 9JQL-12 | 外形尺寸：3400x2550x2215mm，结构质量：4075kg，搅拌室容积：12m3，主搅龙1个，主轴转速29.6RPM刀片形式：大型锯齿花刀，刀片数量：动刀9片，定刀2片，配套动力形式：拖拉机；配套动力的范围：≥57kW | 15000元 | 购机补贴(非通用类) | 北京市 | 通过
526 | 饲料（草）收获加工运输设备 | 饲料（草）加工机械 | 全混合日粮制备机 | 12m³及以上饲料全混合日粮制备机 | 司达特（北京）畜牧设备有限公司 | 动物饲料制备机 | 9JQL-18 | 外形尺寸：5474×2426×1875mm，结构质量：6500kg，搅拌室容积：18m³，主搅龙2个，主轴转速29.6RPM,刀片形式：大型锯齿花刀，刀片数量：动刀18片，定刀2片，配套动力形式：拖拉机；配套动力的范围：≥73kW | 15000元 | 购机补贴(非通用类) | 北京市 | 通过
527 | 饲料（草）收获加工运输设备 | 饲料（草）加工机械 | 全混合日粮制备机 | 12m³及以上饲料全混合日粮制备机 | 司达特（北京）畜牧设备有限公司 | 动物饲料制备机 | 9JQL-25D | 外形尺寸：5770*2490*2387mm，结构质量：7150kg，搅拌室容积：25m³；主搅龙：2个；刀片形式：大型锯齿花刀；刀片数量：动刀18片，定刀2片；配套动力形式：拖拉机；配套动力的范围：≥89kW | 15000元 | 购机补贴(非通用类) | 北京市 | 通过
528 | 饲料（草）收获加工运输设备 | 饲料（草）加工机械 | 全混合日粮制备机 | 12m³及以上饲料全混合日粮制备机 | 司达特（北京）畜牧设备有限公司 | 动物饲料制备机 | 9JQL-30 | 外形尺寸：6431×2500×2333mm，结构质量：10260kg，搅拌室容积：30m³，主搅龙2个，主轴转速27.5RPM,刀片形式：大型锯齿花刀，刀片数量：动刀22片，定刀2片，配套动力形式：拖拉机；配套动力的范围：≥125kW | 15000元 | 购机补贴(非通用类) | 北京市 | 通过
529 | 饲料（草）收获加工运输设备 | 饲料（草）加工机械 | 全混合日粮制备机 | 12m³及以上饲料全混合日粮制备机 | 司达特（北京）畜牧设备有限公司 | 立式动物饲料制备机 | 9JQL-33 | 外形尺寸：6570×2500×2560mm，结构质量：11000kg，搅拌室容积：33m³，主搅龙2个，主轴转速27.5RPM,刀片形式：大型锯齿花刀，刀片数量：动刀22片，定刀2片，配套动力形式：拖拉机；配套动力的范围：≥132kW | 15000元 | 购机补贴(非通用类) | 北京市 | 通过
530 | 饲料（草）收获加工运输设备 | 饲料（草）加工机械 | 全混合日粮制备机 | 12m³及以上饲料全混合日粮制备机 | 行唐县巨人机械制造有限公司 | 全混合日粮制备机 | 9JGL-12 | 型式：固定立式。配套动力型式：电动机。配套动力功率范围：37KW。搅拌仓容积：12m³,搅拌仓仓体外形尺寸（长×宽×高）mm：3200×2230×2050 | 15000元 | 购机补贴(非通用类) | 河北省 | 通过
531 | 饲料（草）收获加工运输设备 | 饲料（草）加工机械 | 全混合日粮制备机 | 12m³及以上饲料全混合日粮制备机 | 行唐县巨人机械制造有限公司 | 全混合日粮制备机 | 9JGL-24 | 型式：固定立式。配套动力型式：电动机。配套动力功率范围：37KWx2。搅拌仓容积：24m³,搅拌仓仓体外形尺寸（长×宽×高）mm：5660×2300×2150 | 15000元 | 购机补贴(非通用类) | 河北省 | 通过
532 | 饲料（草）收获加工运输设备 | 饲料（草）加工机械 | 全混合日粮制备机 | 12m³及以上饲料全混合日粮制备机 | 行唐县应利机械制造有限公司 | 全混合日粮制备机 | 9JGL-12 | 型式：固定立式。配套动力型式：电动机。配套动力功率范围：37KW。搅拌仓容积：12m³,搅拌仓仓体外形尺寸（长×宽×高）mm：3250*2210*2040 | 15000元 | 购机补贴(非通用类) | 河北省 | 通过
533 | 饲料（草）收获加工运输设备 | 饲料（草）加工机械 | 全混合日粮制备机 | 12m³及以上饲料全混合日粮制备机 | 行唐县应利机械制造有限公司 | 全混合日粮制备机 | 9JGW-12 | 型式：固定卧式。配套动力型式：电动机。配套动力功率范围：30KW。搅拌仓容积：12m³,搅拌仓仓体外形尺寸（长×宽×高）mm：4020*2000*2160 | 15000元 | 购机补贴(非通用类) | 河北省 | 通过
534 | 水产养殖机械 | 水质调控设备 | 增氧机 | 普通型增氧机 | 台州宏洋科技有限公司 | 水车式增氧机 | YC-1.5 | 水车式增氧机，功率：1.5kW | 350元 | 购机补贴(非通用类) | 浙江省 | 通过
535 | 水产养殖机械 | 水质调控设备 | 增氧机 | 普通型增氧机 | 台州市台成机电设备有限公司 | 水车式增氧机 | YCF-1500 | YCF-1500型水车式增氧机,外形尺寸2050×1620×850mm，整机质量70kg，浮体材料为PE,浮体体积为0.213m3，配套三相永磁电机的功率为1.5kW，额定转速1500r/min，叶轮材料为PP，叶轮转速107r/min，叶轮直径680mm，叶片数32。 | 350元 | 购机补贴(非通用类) | 浙江省 | 通过
536 | 水产养殖机械 | 水质调控设备 | 增氧机 | 普通型增氧机 | 台州市台成机电设备有限公司 | 水车式增氧机 | YCF-2200 | YCF-2200型水车式增氧机，外形尺寸2700×1650×850mm，整机质量83kg，浮体材料为PE,浮体体积为0.213m3，配套三相永磁电机的功率为2.2kW，额定转速1500r/min，叶轮材料为PP，叶轮转速107r/min，叶轮直径670mm，叶片数48。 | 350元 | 购机补贴(非通用类) | 浙江省 | 通过
537 | 水产养殖机械 | 水质调控设备 | 增氧机 | 普通型增氧机 | 台州市台成机电设备有限公司 | 叶轮式增氧机 | YLF-1500 | YLF-1500型水车式增氧机,配套三相永磁电机的功率为1.5kW，外形尺寸为2280×820mm，整机质量48kg，浮体材料为PE,浮体体积为0.103m3，配套三相永磁电机的功率为1.5kW，额定转速1500r/min，叶轮材料为PP，叶轮转速142r/min，叶轮直径为665mm，叶片数12，锥角120°。 | 350元 | 购机补贴(非通用类) | 浙江省 | 通过
538 | 水产养殖机械 | 水质调控设备 | 增氧机 | 普通型增氧机 | 台州市台成机电设备有限公司 | 叶轮式增氧机 | YLF-3000 | YLF-3000型叶轮式增氧机，外形尺寸为2280×810mm，整机质量61kg，浮体材料为PE,浮体体积为0.103m3，配套三相永磁电机的功率为3.0kW，额定转速1500r/min，叶轮材料为PP，叶轮转速136r/min，叶轮直径为780mm，叶片数12，锥角110°。 | 350元 | 购机补贴(非通用类) | 浙江省 | 通过
539 | 水产养殖机械 | 水质调控设备 | 增氧机 | 普通型增氧机 | 无锡市双洋电子有限公司 | 叶轮式变频增氧机 | YL-B-1.5 | 型号：YL-B-1.5；增氧结构型式：叶轮式；外型尺寸（直径*高）：1880*545mm；整机质量：25.4kg；浮体材料：PP（聚丙烯）；浮体体积：0.0295*3m³，配套动力型式：三相直流无刷永磁同步电机；配套额定功率：1.5kw；配套额定转速：190r/min；叶轮材料：PP（聚丙烯）；叶轮转速：190r/min，叶轮直径：550mm；叶片数：8，叶轮锥角：138° | 350元 | 购机补贴(非通用类) | 江苏省 | 通过
540 | 水产养殖机械 | 水质调控设备 | 增氧机 | 普通型增氧机 | 无锡市双洋电子有限公司 | 叶轮式变频增氧机 | YL-B-2.2 | 型号：YL-B-2.2；增氧结构型式：叶轮式；外型尺寸（直径*高）：1880*545mm；整机质量：25.4kg；浮体材料：PP（聚丙烯）；浮体体积：0.0295*3m³，配套动力型式：三相直流无刷永磁同步电机；配套额定功率：2.2kw；配套额定转速：220r/min；叶轮材料：PP（聚丙烯）；叶轮转速：220r/min，叶轮直径：550mm；叶片数：8，叶轮锥角：138° | 350元 | 购机补贴(非通用类) | 江苏省 | 通过
541 | 水产养殖机械 | 水质调控设备 | 增氧机 | 微孔曝气式增氧机 | 鑫磊压缩机股份有限公司 | 微孔曝气式增氧设备 | 10ZWP28-15 | 曝气式增氧机;功率15kW | 900元 | 购机补贴(非通用类) | 浙江省 | 通过
542 | 水产养殖机械 | 水质调控设备 | 增氧机 | 微孔曝气式增氧机 | 鑫磊压缩机股份有限公司 | 微孔曝气式增氧设备 | 10ZWP28-22 | 曝气式增氧机;功率22kW | 900元 | 购机补贴(非通用类) | 浙江省 | 通过
543 | 水产养殖机械 | 水质调控设备 | 增氧机 | 微孔曝气式增氧机 | 鑫磊压缩机股份有限公司 | 微孔曝气式增氧设备 | 10ZWP28-30 | 曝气式增氧机;功率30kW | 900元 | 购机补贴(非通用类) | 浙江省 | 通过
544 | 水产养殖机械 | 水质调控设备 | 增氧机 | 微孔曝气式增氧机 | 鑫磊压缩机股份有限公司 | 微孔曝气式增氧设备 | 10ZWP28-37 | 曝气式增氧机;功率37kW | 900元 | 购机补贴(非通用类) | 浙江省 | 通过
545 | 水产养殖机械 | 水质调控设备 | 增氧机 | 微孔曝气式增氧机 | 鑫磊压缩机股份有限公司 | 微孔曝气式增氧设备 | 10ZWP28-4 | 曝气式增氧机;功率4kW | 900元 | 购机补贴(非通用类) | 浙江省 | 通过
546 | 水产养殖机械 | 水质调控设备 | 增氧机 | 微孔曝气式增氧机 | 鑫磊压缩机股份有限公司 | 微孔曝气式增氧设备 | 10ZWP28-45 | 曝气式增氧机;功率45kW | 900元 | 购机补贴(非通用类) | 浙江省 | 通过
547 | 水产养殖机械 | 水质调控设备 | 增氧机 | 微孔曝气式增氧机 | 鑫磊压缩机股份有限公司 | 微孔曝气式增氧设备 | 10ZWP28-7.5 | 曝气式增氧机;功率7.5kW | 900元 | 购机补贴(非通用类) | 浙江省 | 通过
548 | 水产养殖机械 | 水质调控设备 | 增氧机 | 微孔曝气式增氧机 | 浙江正林机械制造有限公司 | 微孔曝气增氧机 | ZLBQ-DT100/11 | 型号：ZLBQ-DT100/11，增氧结构型式：微孔曝气式，配套动力型式：三相异步电动机，配套动力额定功率：11KW，配套动力额定转速：1560r/min，配套风机型式：罗茨风机，配套风机额定风压：24.5KPa,配套风机额定风量：552m³/h，曝气管内径：10mm,曝气管外径：16mm，曝气管长度650m。 | 900元 | 购机补贴(非通用类) | 浙江省 | 通过
549 | 水产养殖机械 | 水质调控设备 | 增氧机 | 微孔曝气式增氧机 | 浙江正林机械制造有限公司 | 微孔曝气增氧机 | ZLBQ-DT80/7.5 | 型号：ZLBQ-DT80/7.5，增氧结构型式：微孔曝气式，配套动力型式：三相异步电动机，配套动力额定功率：7.5KW，配套动力额定转速：1560r/min，配套风机型式：罗茨风机，配套风机额定风压：24.5KPa,配套风机额定风量：377m³/h，曝气管内径：10mm,曝气管外径：16mm，曝气管长度450m。 | 900元 | 购机补贴(非通用类) | 浙江省 | 通过
550 | 水产养殖机械 | 水质调控设备 | 增氧机 | 微孔曝气式增氧机 | 浙江正林机械制造有限公司 | 微孔曝气增氧机 | ZLBQ-EL100/7.5 | 型号：ZLBQ-EL100/7.5，增氧结构型式：微孔曝气式，配套动力型式：三相异步电动机，配套动力额定功率：7.5KW，配套动力额定转速：1450r/min，配套风机型式：罗茨风机，配套风机额定风压：24.5KPa,配套风机额定风量：384m³/h，曝气管内径：10mm,曝气管外径：16mm，曝气管长度450m。 | 900元 | 购机补贴(非通用类) | 浙江省 | 通过
551 | 水产养殖机械 | 水质调控设备 | 增氧机 | 微孔曝气式增氧机 | 浙江正林机械制造有限公司 | 微孔曝气增氧机 | ZLBQ-EL40/1.5 | 型号：ZLBQ-EL40/1.5，增氧结构型式：微孔曝气式，配套动力型式：三相异步电动机，配套动力额定功率：1.5KW，配套动力额定转速：1800r/min，配套风机型式：罗茨风机，配套风机额定风压：24.5KPa,配套风机额定风量：56m³/h，曝气管内径：10mm,曝气管外径：16mm，曝气管长度70m。 | 900元 | 购机补贴(非通用类) | 浙江省 | 通过
552 | 水产养殖机械 | 水质调控设备 | 增氧机 | 微孔曝气式增氧机 | 浙江正林机械制造有限公司 | 微孔曝气增氧机 | ZLBQ-EL50/2.2 | 型号：ZLBQ-EL50/2.2，增氧结构型式：微孔曝气式，配套动力型式：三相异步电动机，配套动力额定功率：2.2KW，配套动力额定转速：1750r/min，配套风机型式：罗茨风机，配套风机额定风压：24.5KPa,配套风机额定风量：96m³/h，曝气管内径：10mm,曝气管外径：16mm，曝气管长度125m。 | 900元 | 购机补贴(非通用类) | 浙江省 | 通过
553 | 水产养殖机械 | 水质调控设备 | 增氧机 | 微孔曝气式增氧机 | 浙江正林机械制造有限公司 | 微孔曝气增氧机 | ZLBQ-EL80/5.5 | 型号：ZLBQ-EL80/5.5，增氧结构型式：微孔曝气式，配套动力型式：三相异步电动机，配套动力额定功率：5.5KW，配套动力额定转速：1450r/min，配套风机型式：罗茨风机，配套风机额定风压：24.5KPa,配套风机额定风量：270m³/h，曝气管内径：10mm,曝气管外径：16mm，曝气管长度300m。 | 900元 | 购机补贴(非通用类) | 浙江省 | 通过
554 | 水产养殖机械 | 水质调控设备 | 增氧机 | 微孔曝气式增氧机 | 浙江正林机械制造有限公司 | 微孔曝气增氧机 | ZLBQ-EW100/7.5 | 型号：ZLBQ-EW100/7.5，增氧结构型式：微孔曝气式，配套动力型式：三相异步电动机，配套动力额定功率：7.5KW，配套动力额定转速：1850r/min，配套风机型式：罗茨风机，配套风机额定风压：24.5KPa,配套风机额定风量：360m³/h，曝气管内径：10mm,曝气管外径：16mm，曝气管长度450m。 | 900元 | 购机补贴(非通用类) | 浙江省 | 通过
555 | 水产养殖机械 | 水质调控设备 | 增氧机 | 微孔曝气式增氧机 | 浙江正林机械制造有限公司 | 微孔曝气增氧机 | ZLBQ-EW50/2.2 | 型号：ZLBQ-EW50/2.2，增氧结构型式：微孔曝气式，配套动力型式：三相异步电动机，配套动力额定功率：2.2KW，配套动力额定转速：1850r/min，配套风机型式：罗茨风机，配套风机额定风压：24.5KPa,配套风机额定风量：108m³/h，曝气管内径：10mm,曝气管外径：16mm，曝气管长度125m。 | 900元 | 购机补贴(非通用类) | 浙江省 | 通过
556 | 水产养殖机械 | 水质调控设备 | 增氧机 | 微孔曝气式增氧机 | 浙江正林机械制造有限公司 | 微孔曝气增氧机 | ZLBQ-EW65/3.0 | 型号：ZLBQ-EW65/3.0，增氧结构型式：微孔曝气式，配套动力型式：三相异步电动机，配套动力额定功率：3.0KW，配套动力额定转速：1850r/min，配套风机型式：罗茨风机，配套风机额定风压：24.5KPa,配套风机额定风量：172m³/h，曝气管内径：10mm,曝气管外径：16mm，曝气管长度175m。 | 900元 | 购机补贴(非通用类) | 浙江省 | 通过
557 | 水产养殖机械 | 水质调控设备 | 增氧机 | 微孔曝气式增氧机 | 浙江正林机械制造有限公司 | 微孔曝气增氧机 | ZLBQ-EW80/5.5 | 型号：ZLBQ-EW80/5.5，增氧结构型式：微孔曝气式，配套动力型式：三相异步电动机，配套动力额定功率：5.5KW，配套动力额定转速：1850r/min，配套风机型式：罗茨风机，配套风机额定风压：24.5KPa,配套风机额定风量：256m³/h，曝气管内径：10mm,曝气管外径：16mm，曝气管长度300m。 | 900元 | 购机补贴(非通用类) | 浙江省 | 通过
558 | 水产养殖机械 | 水质调控设备 | 增氧机 | 微孔曝气式增氧机 | 浙江正林机械制造有限公司 | 微孔曝气增氧机 | ZLBQ-SW50/3.0 | 型号：ZLBQ-SW50/3.0，增氧结构型式：微孔曝气式，配套动力型式：三相异步电动机，配套动力额定功率：3.0KW，配套动力额定转速：1850r/min，配套风机型式：罗茨风机，配套风机额定风压：24.5KPa,配套风机额定风量：156m³/h，曝气管内径：10mm,曝气管外径：16mm，曝气管长度175m。 | 900元 | 购机补贴(非通用类) | 浙江省 | 通过
559 | 水产养殖机械 | 水质调控设备 | 增氧机 | 微孔曝气式增氧机 | 浙江正林机械制造有限公司 | 微孔曝气增氧机 | ZLBQ-SW65/4.0 | 型号：ZLBQ-SW65/4.0，增氧结构型式：微孔曝气式，配套动力型式：三相异步电动机，配套动力额定功率：4.0KW，配套动力额定转速：1750r/min，配套风机型式：罗茨风机，配套风机额定风压：24.5KPa,配套风机额定风量：180m³/h，曝气管内径：10mm,曝气管外径：16mm，曝气管长度225m。 | 900元 | 购机补贴(非通用类) | 浙江省 | 通过
560 | 水产养殖机械 | 水质调控设备 | 增氧机 | 微孔曝气式增氧机 | 浙江正林机械制造有限公司 | 微孔曝气增氧机 | ZLBQ-SWMA100/7.5 | 型号：ZLBQ-SWMA100/7.5，增氧结构型式：微孔曝气式，配套动力型式：三相异步电动机，配套动力额定功率：7.5KW，配套动力额定转速：1650r/min，配套风机型式：罗茨风机，配套风机额定风压：24.5KPa,配套风机额定风量：360m³/h，曝气管内径：10mm,曝气管外径：16mm，曝气管长度450m。 | 900元 | 购机补贴(非通用类) | 浙江省 | 通过
561 | 水产养殖机械 | 水质调控设备 | 增氧机 | 微孔曝气式增氧机 | 浙江正林机械制造有限公司 | 微孔曝气增氧机 | ZLBQ-SWMA80/5.5 | 型号：ZLBQ-SWMA80/5.5，增氧结构型式：微孔曝气式，配套动力型式：三相异步电动机，配套动力额定功率：5.5KW，配套动力额定转速：1650r/min，配套风机型式：罗茨风机，配套风机额定风压：24.5KPa,配套风机额定风量：258m³/h，曝气管内径：10mm,曝气管外径：16mm，曝气管长度300m。 | 900元 | 购机补贴(非通用类) | 浙江省 | 通过
562 | 粮油糖初加工机械 | 粮食初加工机械 | 谷物（粮食）干燥机 | 批处理量10-20t循环式谷物烘干机 | 佛冈明阳机械有限公司 | 粮食干燥机 | 5HXJ-10 | 结构型式：批式循环；干燥方式：间接加热；干燥工艺：混流；烘干机机体外形尺寸（长×宽×高）mm：3080×2400×6100；批处理量：10t；降水速率：0.6%/h~1.0%/h；烘干机电机总功率：7.4kw；热源型式：生物质颗粒；提供热源的设备型号名称：5L-100BMF生物质热风炉；热源热功率（输出热量）kJ/h：4.2×10⁶；提升设备生产率：10t/h。 | 22600元 | 购机补贴(通用类) | 广东省 | 通过
563 | 粮油糖初加工机械 | 粮食初加工机械 | 谷物（粮食）干燥机 | 批处理量10-20t循环式谷物烘干机 | 江苏沃得高新农业装备有限公司 | 谷物干燥机 | 5H-12A | 批处理量:12t；结构型式：批式循环。 | 22600元 | 购机补贴(通用类) | 江苏省 | 通过
564 | 粮油糖初加工机械 | 粮食初加工机械 | 谷物（粮食）干燥机 | 批处理量10-20t循环式谷物烘干机 | 江苏沃得高新农业装备有限公司 | 谷物干燥机 | 5H-15A | 批处理量:15t；结构型式：批式循环。 | 22600元 | 购机补贴(通用类) | 江苏省 | 通过
565 | 粮油糖初加工机械 | 粮食初加工机械 | 谷物（粮食）干燥机 | 批处理量20-30t循环式谷物烘干机 | 江苏沃得高新农业装备有限公司 | 谷物干燥机 | 5H-20D | 批处理量:20t；结构型式：批式循环。 | 29000元 | 购机补贴(通用类) | 江苏省 | 通过
566 | 粮油糖初加工机械 | 粮食初加工机械 | 谷物（粮食）干燥机 | 批处理量20-30t循环式谷物烘干机 | 江苏沃得高新农业装备有限公司 | 谷物干燥机 | 5H-22C | 批处理量:22t；结构型式：批式循环。 | 29000元 | 购机补贴(通用类) | 江苏省 | 通过
567 | 粮油糖初加工机械 | 粮食初加工机械 | 谷物（粮食）干燥机 | 批处理量30t及以上循环式谷物烘干机 | 河南省丰盛机械有限公司 | 循环式谷物烘干机 | 5HX-60 | 批处理量：45t；循环式 | 46900元 | 购机补贴(通用类) | 河南省 | 通过
568 | 粮油糖初加工机械 | 粮食初加工机械 | 谷物（粮食）干燥机 | 批处理量30t及以上循环式谷物烘干机 | 湖南省农友盛泰农业科技有限公司 | 批式循环谷物干燥机 | 5H-30 | 名称：5H-30型批式循环谷物干燥机；结构型式：批式循环；干燥方式：间接加热;干燥工艺：混流;烘干机机体外形尺寸：3096x3096x9960mm；批处理量：30T；降水速率：0.5~1.2%/h；干燥段数量1个；缓苏段数量10个；干燥段总高度：3000；缓苏段总高度：5000；有效容积：58.5；热风温度范围：50~80℃；热风机数量3个;烘干机总功率：19.8KW | 46900元 | 购机补贴(通用类) | 湖南省 | 通过
569 | 粮油糖初加工机械 | 粮食初加工机械 | 碾米机 | 7.5kW及以上组合米机 | 四川钭进科技有限公司 | 砻碾组合米机 | MLNS15/15 | 动力:电机 ;功率:21kW;配套设备:剥壳机一台、清选机一台、碾米装置一套、抛光装置一套；配套功能:具备剥壳、清选、碾米、抛光功能; 其中碾米机11 kW，砻谷机5.5 kW，比重去石清理机0.75 kW，比重去石清理机高压风机 1.5 kW，单联提升机0.75KW，双联提升机 0.75 kW，重力式谷糙分离筛 0.75 kW。 | 6000元 | 购机补贴(非通用类) | 四川省 | 通过
570 | 粮油糖初加工机械 | 粮食初加工机械 | 粮食色选机 | 执行单元数60-300大米色选机 | 合肥凯森光电科技有限公司 | 大米色选机 | 6SXM-128 | 执行单元数:128 | 13300元 | 购机补贴(非通用类) | 安徽省 | 通过
571 | 粮油糖初加工机械 | 粮食初加工机械 | 粮食色选机 | 执行单元数60-300大米色选机 | 合肥凯森光电科技有限公司 | 大米色选机 | 6SXM-64 | 执行单元数:64 | 13300元 | 购机补贴(非通用类) | 安徽省 | 通过
572 | 粮油糖初加工机械 | 粮食初加工机械 | 粮食色选机 | 执行单元数60-300大米色选机 | 合肥凯森光电科技有限公司 | 大米色选机 | 6SXM-80 | 执行单元数:80 | 13300元 | 购机补贴(非通用类) | 安徽省 | 通过
573 | 粮油糖初加工机械 | 粮食初加工机械 | 粮食色选机 | 执行单元数60-300大米色选机 | 四川钭进科技有限公司 | 大米色选机 | MSXC-126 | 结构型式:溜板;外形尺寸(长X宽X高) :1530X1165X1430mm; 总执行单元数: 126个；单块板的执行单元数：63个；传感器型式:彩色线阵CCD;额定功率: 1. 5kW 。 | 13300元 | 购机补贴(非通用类) | 四川省 | 通过
574 | 粮油糖初加工机械 | 粮食初加工机械 | 粮食色选机 | 执行单元数60-300大米色选机 | 四川钭进科技有限公司 | 大米色选机 | MSXC-63 | 结构型式:溜板;外形尺寸(长X宽X高) :1530X 940X1430mm;总执行单元数:63个单块板的执行单元数:63个;传感器型式:彩色线阵CCD;额定功率:1kW。 | 13300元 | 购机补贴(非通用类) | 四川省 | 通过
575 | 粮油糖初加工机械 | 粮食初加工机械 | 粮食色选机 | 执行单元数大于450大米色选机 | 安徽中科光电色选机械有限公司 | 大米色选机 | 6SXM-512A | 执行单元数为512个的大米色选机 | 38000元 | 购机补贴(非通用类) | 安徽省 | 通过
576 | 果菜茶初加工机械 | 果蔬初加工机械 | 果蔬分级机 | 机械式分选,生产率3t/h及以上水果分级机 | 江西省南丰县旺达机械制造有限公司 | 水果分级机 | 6GFJC-100 | 主要配置：型号名称：6GFJC-100型水果分级机,分选原理：滚筒，动力传动方式：链传动，适用水果种类：柑橘等圆形及类圆形水果的光果，分选等级：7个，工作幅宽：100cm,分选尺寸区间：Φ30mm~Φ110mm，纯工作小时生产率：5~7t/h,配套总功率：1.1Kw，额定电压：220V；尺寸分级误差：±1.5mm，分选功能：尺寸。 | 7400元 | 购机补贴(非通用类) | 江西省 | 通过
577 | 果菜茶初加工机械 | 果蔬初加工机械 | 果蔬分级机 | 机械式分选,生产率3t/h及以上水果分级机 | 江西省南丰县旺达机械制造有限公司 | 水果分级机 | 6GFJC-107 | 主要配置：型号名称：6GFJC-107,分选原理：机械辊轴式，结构形式：卧式；动力传动方式：链传动，通道数：1个，适用水果种类：柑橘等圆形及类圆形水果的光果或带叶果，分选等级：6个，工作幅宽：107cm,分选尺寸区间：Φ0mm~Φ105mm，纯工作小时生产率：5~8t/h,配套总功率：1.5Kw，额定电压：220V；尺寸分级误差：±1.5mm，分选功能：尺寸。 | 7400元 | 购机补贴(非通用类) | 江西省 | 通过
578 | 果菜茶初加工机械 | 果蔬初加工机械 | 果蔬分级机 | 机械式分选,生产率3t/h及以上水果分级机 | 江西省南丰县旺达机械制造有限公司 | 水果分级机 | 6GFJC-118 | 主要配置：型号名称：6GFJC-118,分选原理：滚杠，结构形式：卧式；动力传动方式：链传动，通道数：1个，适用水果种类：柑橘等圆形及类圆形水果的光果或带叶果，分选等级：5个，工作幅宽：118cm,分选尺寸区间：Φ0mm~Φ105mm，纯工作小时生产率：5~7t/h,配套总功率：1.5Kw，额定电压：380V；尺寸分级误差：±1.5mm，分选功能：尺寸。 | 7400元 | 购机补贴(非通用类) | 江西省 | 通过
579 | 果菜茶初加工机械 | 果蔬初加工机械 | 果蔬分级机 | 机械式分选,生产率3t/h及以上水果分级机 | 江西省南丰县旺达机械制造有限公司 | 水果分级机 | 6GFJC-123 | 主要配置：型号名称：6GFJC-123，分选原理：机械滚筒式，结构形式：卧式；动力传动方式：链传动，通道数：1个，适用水果种类：柑橘等圆形及类圆形光果的水果，分选等级：7个，工作幅宽：123cm，分选尺寸区间：Φ0mm~Φ110mm，纯工作小时生产率：7~10t/h,配套总功率：1.5Kw，额定电压：220V；尺寸分级误差：±1.5mm，分选功能：尺寸。 | 7400元 | 购机补贴(非通用类) | 江西省 | 通过
580 | 果菜茶初加工机械 | 果蔬初加工机械 | 果蔬分级机 | 机械式分选,生产率3t/h及以上水果分级机 | 江西省南丰县旺达机械制造有限公司 | 水果分级机 | 6GFJC-135 | 主要配置：型号名称：6GFJC-135,分选原理：滚杠，结构形式：卧式；动力传动方式：链传动，通道数：1个，适用水果种类：柑橘等圆形及类圆形水果的光果或带叶果，分选等级：5个，工作幅宽：135cm,分选尺寸区间：Φ0mm~Φ105mm，纯工作小时生产率：6~8t/h,配套总功率：2.2Kw，额定电压：380V；尺寸分级误差：±1.5mm，分选功能：尺寸。 | 7400元 | 购机补贴(非通用类) | 江西省 | 通过
581 | 果菜茶初加工机械 | 果蔬初加工机械 | 果蔬分级机 | 机械式分选,生产率3t/h及以上水果分级机 | 江西省南丰县旺达机械制造有限公司 | 水果分级机 | 6GFJC-86 | 主要配置：型号名称：6GFJC-86,分选原理：机械辊轴式，结构形式：卧式，动力传动方式：链传动，通道数：1个，适用水果种类：柑橘等圆形及类圆形水果的光果或带叶果，分选等级：4个，工作幅宽：86cm,分选尺寸区间：Φ0mm~Φ95mm，纯工作小时生产率：3~5t/h,配套总功率：1.5Kw，额定电压：220V；尺寸分级误差：±1.5mm,分选功能：尺寸。 | 7400元 | 购机补贴(非通用类) | 江西省 | 通过
582 | 果菜茶初加工机械 | 果蔬初加工机械 | 果蔬清洗机 | 5t/h及以上水果清洗机 | 江西省南丰县旺达机械制造有限公司 | 水果清洗机 | 6GX-110 | 主要配置：型号名称：6GX-110；设备种类：水果清洗机，配套总功率：3.32kW；动力传动方式：链传动；工作幅宽：110cm；清洗方式：喷淋；纯工作小时生产率：5~8t/h；提升机构：有。 | 8000元 | 购机补贴(非通用类) | 江西省 | 通过
583 | 果菜茶初加工机械 | 果蔬初加工机械 | 果蔬干燥机 | 容积20—40m³厢式果蔬烘干机 | 湖南省农友盛泰农业科技有限公司 | 果蔬烘干机 | 5HG-23 | 结构型式：厢式； 烘干机总功率：2.79 kw；热风温度范围 40~150℃；有效烘干容积：20m ³；烘干室内可容纳烘料架数量：4架；烘料架每架可容纳物料盘层数：14；物料盘内廓尺寸(长x宽x高) 1200x940x20mm；物料盘材质：SUS30不锈钢；有效烘干面积：112.336 m ²；热风炉型号名称:5LS-118型热风炉；热风炉燃料种类：生物质颗粒 ；热凤炉热功率：118 kW； | 3000元 | 购机补贴(非通用类) | 湖南省 | 通过
584 | 果菜茶初加工机械 | 果蔬初加工机械 | 果蔬干燥机 | 容积40m³及以上厢式果蔬烘干机 | 湖南省农友盛泰农业科技有限公司 | 果蔬烘干机 | 5HGS-50 | 结构型式：厢式；烘干机总功率： 5.4kw；热风温度范围：40-150 ℃ ；有效烘干容积：40.4 m' ；物料盘材质： 304不锈钢;有效烘干面积:258 ㎡ ；热风炉型号名称:5LS-240B型生物质成型燃料热风炉; 热风炉燃料种类:生物质颗粒; 热风炉热功率:240 kw ; | 4500元 | 购机补贴(非通用类) | 湖南省 | 通过
585 | 果菜茶初加工机械 | 果蔬初加工机械 | 果蔬干燥机 | 容积5—20m³热泵型厢式果蔬烘干机 | 昆明创工机电设备有限公司 | 果蔬烘干机 | 5HG-5KA | 5m3≤有效烘干容积＜20m3；结构型式：厢式；热源装置：热泵；热泵额定功率（不含电辅助加热）≥2.4kW | 5500元 | 购机补贴(非通用类) | 云南省 | 通过
586 | 农用动力机械 | 拖拉机 | 轮式拖拉机 | 30-40马力两轮驱动拖拉机 | 潍坊力王农业装备有限公司 | 轮式拖拉机 | 现：LW300((G4)（原：LW300 ） | 功率：22.1kW（30马力）；驱动型式：两轮驱动 | 5500元 | 购机补贴(通用类) | 山东省 | 通过
587 | 农用动力机械 | 拖拉机 | 轮式拖拉机 | 40-50马力两轮驱动拖拉机 | 江苏悦达智能农业装备有限公司 | 轮式拖拉机 | 现：YB400（G4）（原：YB400） | 发动机功率：29.4千瓦（40马力）；国四排放；两轮驱动；整机最小使用质量kg：1310；最小使用比质量（kg/Kw)：44.56。 | 5800元 | 购机补贴(通用类) | 江苏省 | 通过
588 | 农用动力机械 | 拖拉机 | 轮式拖拉机 | 40-50马力两轮驱动拖拉机 | 洛阳瑞得拖拉机有限公司 | 轮式拖拉机 | 现:RD400A(G4)(原:RD400A) | 功率：40马力；驱动方式：两轮驱动； | 5800元 | 购机补贴(通用类) | 河南省 | 通过
589 | 农用动力机械 | 拖拉机 | 轮式拖拉机 | 40-50马力两轮驱动拖拉机 | 洛阳万年红拖拉机有限公司 | 轮式拖拉机 | 现:万年红400A(G4)(原:万年红400A) | 功率:40马力；驱动方式：两轮驱动； | 5800元 | 购机补贴(通用类) | 河南省 | 通过
590 | 农用动力机械 | 拖拉机 | 轮式拖拉机 | 40-50马力两轮驱动拖拉机 | 山东萨丁重工有限公司 | 轮式拖拉机 | 现：SD400(G4)（原：SD400） | 功率:40马力;驱动方式:两轮驱动 ;最小使用比质量:49.32kg/kW。 | 5800元 | 购机补贴(通用类) | 山东省 | 通过
591 | 农用动力机械 | 拖拉机 | 轮式拖拉机 | 40-50马力两轮驱动拖拉机 | 山拖农机装备有限公司 | 轮式拖拉机 | 现：TS400-H(G4)（原：TS400-H） | 功率：40马力；驱动方式：两轮驱动 | 5800元 | 购机补贴(通用类) | 山东省 | 通过
592 | 农用动力机械 | 拖拉机 | 轮式拖拉机 | 40-50马力两轮驱动拖拉机 | 潍柴雷沃智慧农业科技股份有限公司 | 轮式拖拉机 | 现：M400-E(G4)（原：M400-E） | 40马力，整机驱动型式：两驱。 | 5800元 | 购机补贴(通用类) | 山东省 | 通过
593 | 农用动力机械 | 拖拉机 | 轮式拖拉机 | 40-50马力两轮驱动拖拉机 | 潍柴雷沃智慧农业科技股份有限公司 | 轮式拖拉机 | 现：M400-E1(G4)（原：M400-E1） | 40马力，整机驱动型式：两驱。 | 5800元 | 购机补贴(通用类) | 山东省 | 通过
594 | 农用动力机械 | 拖拉机 | 轮式拖拉机 | 40-50马力两轮驱动拖拉机 | 潍坊华夏拖拉机制造有限公司 | 轮式拖拉机 | 现：HX400-A(G4)（原：HX400-A） | 功率：29.5KW；驱动方式：两轮驱动；最小使用质量：1315kg（安全架）；最小使用比质量：44.58kg/kW；排放阶段：第4阶段 | 5800元 | 购机补贴(通用类) | 山东省 | 通过
595 | 农用动力机械 | 拖拉机 | 轮式拖拉机 | 40-50马力两轮驱动拖拉机 | 潍坊力王农业装备有限公司 | 轮式拖拉机 | 现：LW400(G4)（原：LW400 ） | 功率：29.4kW（40马力）；驱动型式：两轮驱动 | 5800元 | 购机补贴(通用类) | 山东省 | 通过
596 | 农用动力机械 | 拖拉机 | 轮式拖拉机 | 40-50马力两轮驱动拖拉机 | 潍坊市鑫升机械制造有限公司 | 轮式拖拉机 | 现：XSY400(G4)（原：XSY400） | 功率：40马力；驱动方式：两轮驱动；排放阶段：国四 | 5800元 | 购机补贴(通用类) | 山东省 | 通过
597 | 农用动力机械 | 拖拉机 | 轮式拖拉机 | 50-60马力两轮驱动拖拉机 | 江苏沃得农业机械股份有限公司(原:江苏沃得农业机械有限公司) | 轮式拖拉机 | WE500 | 标定功率：50马力；驱动方式：两轮驱动 | 6500元 | 购机补贴(通用类) | 江苏省 | 通过
598 | 农用动力机械 | 拖拉机 | 轮式拖拉机 | 50-60马力两轮驱动拖拉机 | 江苏悦达智能农业装备有限公司 | 轮式拖拉机 | 现：YBX500（G4）（原：YBX500） | 发动机功率36.8千瓦(50马力）；国四排放；两轮驱动；整机最小使用质量 kg：1420；最小使用比质量kg/kW：38.59。 | 6500元 | 购机补贴(通用类) | 江苏省 | 通过
599 | 农用动力机械 | 拖拉机 | 轮式拖拉机 | 50-60马力两轮驱动拖拉机 | 洛阳瑞得拖拉机有限公司 | 轮式拖拉机 | 现:RE500(G4)(原:RE500) | 功率：50马力；驱动方式：两轮驱动 | 6500元 | 购机补贴(通用类) | 河南省 | 通过
600 | 农用动力机械 | 拖拉机 | 轮式拖拉机 | 50-60马力两轮驱动拖拉机 | 洛阳万年红拖拉机有限公司 | 轮式拖拉机 | 现:万年红500(G4)(原:万年红500) | 功率：50马力；驱动方式：两轮驱动 | 6500元 | 购机补贴(通用类) | 河南省 | 通过
601 | 农用动力机械 | 拖拉机 | 轮式拖拉机 | 50-60马力两轮驱动拖拉机 | 山东华沃机械科技有限公司 | 轮式拖拉机 | 现：HW500-D(G4)（原：HW500-D） | 功率:36.8kW（50马力）；驱动方式:两轮驱动； | 6500元 | 购机补贴(通用类) | 山东省 | 通过
602 | 农用动力机械 | 拖拉机 | 轮式拖拉机 | 50-60马力两轮驱动拖拉机 | 山东萨丁重工有限公司 | 轮式拖拉机 | 现：SD500G(G4)（原：SD500G） | 功率:50马力;驱动方式:两轮驱动 ;最小使用比质量:37.09kg/kW;排放标准:国四。 | 6500元 | 购机补贴(通用类) | 山东省 | 通过
603 | 农用动力机械 | 拖拉机 | 轮式拖拉机 | 50-60马力两轮驱动拖拉机 | 山东萨丁重工有限公司 | 轮式拖拉机 | 现：SD500-X（G4）原：SD500-X | 功率:50马力;驱动方式:两轮驱动 ;最小使用比质量:42.4kg/kW;排放标准:国四。 | 6500元 | 购机补贴(通用类) | 山东省 | 通过
604 | 农用动力机械 | 拖拉机 | 轮式拖拉机 | 50-60马力两轮驱动拖拉机 | 山东潍坊鲁中拖拉机有限公司 | 轮式拖拉机 | 现：500-F(G4)（原：500-F） | 发动机标定功率：50马力，驱动方式：两轮驱动，最小使用质量：1670kg，最小使用比质量(kg/kw)：45.38，排放阶段：国四 | 6500元 | 购机补贴(通用类) | 山东省 | 通过
605 | 农用动力机械 | 拖拉机 | 轮式拖拉机 | 50-60马力两轮驱动拖拉机 | 山东潍坊鲁中拖拉机有限公司 | 轮式拖拉机 | 现：LZ500-B(G4)（原：LZ500-B） | 发动机标定功率：50马力，驱动方式：两轮驱动，最小使用质量：1580kg，最小使用比质量(kg/kw)：42.93，排放阶段：国四 | 6500元 | 购机补贴(通用类) | 山东省 | 通过
606 | 农用动力机械 | 拖拉机 | 轮式拖拉机 | 50-60马力两轮驱动拖拉机 | 山东潍坊鲁中拖拉机有限公司 | 轮式拖拉机 | 现：LZ500-C(G4)（原：LZ500-C） | 发动机标定功率：50马力，驱动方式：两轮驱动，最小使用质量：1420kg，最小使用比质量(kg/kw)：38.59，排放阶段：国四 | 6500元 | 购机补贴(通用类) | 山东省 | 通过
607 | 农用动力机械 | 拖拉机 | 轮式拖拉机 | 50-60马力两轮驱动拖拉机 | 山东潍坊鲁中拖拉机有限公司 | 轮式拖拉机 | 现：LZ500-D(G4)（原：LZ500-D） | 发动机标定功率：50马力，驱动方式：两轮驱动，最小使用质量：1420kg，最小使用比质量(kg/kw)：38.59，排放阶段：国四 | 6500元 | 购机补贴(通用类) | 山东省 | 通过
608 | 农用动力机械 | 拖拉机 | 轮式拖拉机 | 50-60马力两轮驱动拖拉机 | 山东五征集团有限公司 | 轮式拖拉机 | 现：NS500(G4)（原：NS500） | 功率：50马力；驱动方式：两轮驱动 | 6500元 | 购机补贴(通用类) | 山东省 | 通过
609 | 农用动力机械 | 拖拉机 | 轮式拖拉机 | 50-60马力两轮驱动拖拉机 | 山东五征集团有限公司 | 轮式拖拉机 | 现：TA500(G4)（原：TA500） | 功率：50马力；驱动方式：两轮驱动 | 6500元 | 购机补贴(通用类) | 山东省 | 通过
610 | 农用动力机械 | 拖拉机 | 轮式拖拉机 | 50-60马力两轮驱动拖拉机 | 山东五征集团有限公司 | 轮式拖拉机 | 现：TA500-E(G4)（原：TA500-E） | 功率：50马力；驱动方式：两轮驱动 | 6500元 | 购机补贴(通用类) | 山东省 | 通过
611 | 农用动力机械 | 拖拉机 | 轮式拖拉机 | 50-60马力两轮驱动拖拉机 | 山拖农机装备有限公司 | 轮式拖拉机 | TS500 | 功率：50马力；驱动方式：两轮驱动 | 6500元 | 购机补贴(通用类) | 山东省 | 通过
612 | 农用动力机械 | 拖拉机 | 轮式拖拉机 | 50-60马力两轮驱动拖拉机 | 山拖农机装备有限公司 | 轮式拖拉机 | 现：NA500(G4)（原：NA500） | 功率：50马力；驱动方式：两轮驱动 | 6500元 | 购机补贴(通用类) | 山东省 | 通过
613 | 农用动力机械 | 拖拉机 | 轮式拖拉机 | 50-60马力两轮驱动拖拉机 | 山拖农机装备有限公司 | 轮式拖拉机 | 现：TS500-A(G4)（原：TS500-A） | 功率：50马力；驱动方式：两轮驱动 | 6500元 | 购机补贴(通用类) | 山东省 | 通过
614 | 农用动力机械 | 拖拉机 | 轮式拖拉机 | 50-60马力两轮驱动拖拉机 | 天津拖拉机制造有限公司 | 轮式拖拉机 | 现：TNJ500(G4)（原：TNJ500） | 功率：50马力；驱动方式：两轮驱动；最小使用比质量：39.40kg/kW | 6500元 | 购机补贴(通用类) | 天津市 | 通过
615 | 农用动力机械 | 拖拉机 | 轮式拖拉机 | 50-60马力两轮驱动拖拉机 | 潍柴雷沃智慧农业科技股份有限公司 | 轮式拖拉机 | 现：M500-2A(G4)（原：M500-2A） | 50马力，整机驱动型式;两驱 | 6500元 | 购机补贴(通用类) | 山东省 | 通过
616 | 农用动力机械 | 拖拉机 | 轮式拖拉机 | 50-60马力两轮驱动拖拉机 | 潍柴雷沃智慧农业科技股份有限公司 | 轮式拖拉机 | 现：M500-2S(G4)（原：M500-2S） | 50马力，整机驱动型式;两驱 | 6500元 | 购机补贴(通用类) | 山东省 | 通过
617 | 农用动力机械 | 拖拉机 | 轮式拖拉机 | 50-60马力两轮驱动拖拉机 | 潍柴雷沃智慧农业科技股份有限公司 | 轮式拖拉机 | 现：M500-3A(G4)（原：M500-3A） | 50马力，整机驱动型式;两驱 | 6500元 | 购机补贴(通用类) | 山东省 | 通过
618 | 农用动力机械 | 拖拉机 | 轮式拖拉机 | 50-60马力两轮驱动拖拉机 | 潍柴雷沃智慧农业科技股份有限公司 | 轮式拖拉机 | 现：M500-B(G4)（原：M500-B） | 50马力；驱动方式：两轮驱动 | 6500元 | 购机补贴(通用类) | 山东省 | 通过
619 | 农用动力机械 | 拖拉机 | 轮式拖拉机 | 50-60马力两轮驱动拖拉机 | 潍柴雷沃智慧农业科技股份有限公司 | 轮式拖拉机 | 现：M500-E(G4)（原：M500-E） | 50马力，整机驱动型式;两驱 | 6500元 | 购机补贴(通用类) | 山东省 | 通过
620 | 农用动力机械 | 拖拉机 | 轮式拖拉机 | 50-60马力两轮驱动拖拉机 | 潍坊昊田农业装备有限公司 | 轮式拖拉机 | 现：昊田500G（G4）(原：昊田500G) | 驱动方式：两驱，功率：36.8kW | 6500元 | 购机补贴(通用类) | 山东省 | 通过
621 | 农用动力机械 | 拖拉机 | 轮式拖拉机 | 50-60马力两轮驱动拖拉机 | 潍坊红柳机械开发有限公司 | 轮式拖拉机 | 现：500-D(G4)（原：500-D） | 功率：50马力；驱动型式：两轮驱动。 | 6500元 | 购机补贴(通用类) | 山东省 | 通过
622 | 农用动力机械 | 拖拉机 | 轮式拖拉机 | 50-60马力两轮驱动拖拉机 | 潍坊华夏拖拉机制造有限公司 | 轮式拖拉机 | 现：HX500-A(G4)（原：HX500-A） | 功率：36.8KW；驱动方式：两轮驱动；最小使用质量：1610kg（安全架）；最小使用比质量：43.75kg/kW；排放阶段：第4阶段 | 6500元 | 购机补贴(通用类) | 山东省 | 通过
623 | 农用动力机械 | 拖拉机 | 轮式拖拉机 | 50-60马力两轮驱动拖拉机 | 潍坊力王农业装备有限公司 | 轮式拖拉机 | 现：500(G4)（原：500） | 功率：36.8kW（50马力）；驱动型式：两轮驱动 | 6500元 | 购机补贴(通用类) | 山东省 | 通过
624 | 农用动力机械 | 拖拉机 | 轮式拖拉机 | 50-60马力两轮驱动拖拉机 | 潍坊力王农业装备有限公司 | 轮式拖拉机 | 现：LW500Y(G4)（原：LW500Y） | 功率：36.8kW（50马力）；驱动型式：两轮驱动 | 6500元 | 购机补贴(通用类) | 山东省 | 通过
625 | 农用动力机械 | 拖拉机 | 轮式拖拉机 | 50-60马力两轮驱动拖拉机 | 潍坊市潍星拖拉机有限公司 | 轮式拖拉机 | 现：WX500-C(G4)（原：WX500-C） | 功率：50马力；驱动方式：两轮驱动；排放阶段：国四 | 6500元 | 购机补贴(通用类) | 山东省 | 通过
626 | 农用动力机械 | 拖拉机 | 轮式拖拉机 | 50-60马力两轮驱动拖拉机 | 潍坊泰鸿拖拉机有限公司 | 轮式拖拉机 | 现：TH500(G4)（原：TH500） | 功率：50马力；驱动方式：两轮驱动 | 6500元 | 购机补贴(通用类) | 山东省 | 通过
627 | 农用动力机械 | 拖拉机 | 轮式拖拉机 | 50-60马力两轮驱动拖拉机 | 潍坊泰鸿拖拉机有限公司 | 轮式拖拉机 | 现：TH500-3(G4)（原：TH500-3） | 功率：50马力；驱动方式：两轮驱动 | 6500元 | 购机补贴(通用类) | 山东省 | 通过
628 | 农用动力机械 | 拖拉机 | 轮式拖拉机 | 60-70马力两轮驱动拖拉机 | 江苏沃得高新农业装备有限公司 | 轮式拖拉机 | 现：WE600(G4)(原：WE600) | 标定功率：60马力；驱动方式：两轮驱动 。 | 7200元 | 购机补贴(通用类) | 江苏省 | 通过
629 | 农用动力机械 | 拖拉机 | 轮式拖拉机 | 60-70马力两轮驱动拖拉机 | 江苏沃得农业机械股份有限公司(原:江苏沃得农业机械有限公司) | 轮式拖拉机 | WE600 | 标定功率：60马力；驱动方式：两轮驱动 | 7200元 | 购机补贴(通用类) | 江苏省 | 通过
630 | 农用动力机械 | 拖拉机 | 轮式拖拉机 | 60-70马力两轮驱动拖拉机 | 洛阳瑞得拖拉机有限公司 | 轮式拖拉机 | 现：RE600(G4)（原：RE600） | 功率：60马力；驱动方式：两轮驱动 | 7200元 | 购机补贴(通用类) | 河南省 | 通过
631 | 农用动力机械 | 拖拉机 | 轮式拖拉机 | 60-70马力两轮驱动拖拉机 | 山东华沃机械科技有限公司 | 轮式拖拉机 | 现：HW600-D(G4)（原：HW600-D） | 功率:44.2kW（60马力）；驱动方式:两轮驱动； | 7200元 | 购机补贴(通用类) | 山东省 | 通过
632 | 农用动力机械 | 拖拉机 | 轮式拖拉机 | 60-70马力两轮驱动拖拉机 | 山东萨丁重工有限公司 | 轮式拖拉机 | 现：SD600-X（G4）原：SD600-X | 功率:60马力;驱动方式:两轮驱动 ;最小使用比质量:36.9kg/kW;排放标准:国四。 | 7200元 | 购机补贴(通用类) | 山东省 | 通过
633 | 农用动力机械 | 拖拉机 | 轮式拖拉机 | 60-70马力两轮驱动拖拉机 | 山东五征集团有限公司 | 轮式拖拉机 | 现：MD600(G4)（原：MD600） | 功率：60马力；驱动方式：两轮驱动 | 7200元 | 购机补贴(通用类) | 山东省 | 通过
634 | 农用动力机械 | 拖拉机 | 轮式拖拉机 | 60-70马力两轮驱动拖拉机 | 天津拖拉机制造有限公司 | 轮式拖拉机 | 现：TNJ600(G4)（原：TNJ600） | 功率：60马力；驱动方式：两轮驱动；最小使用比质量：36.29kg/kW | 7200元 | 购机补贴(通用类) | 天津市 | 通过
635 | 农用动力机械 | 拖拉机 | 轮式拖拉机 | 60-70马力两轮驱动拖拉机 | 潍柴雷沃智慧农业科技股份有限公司 | 轮式拖拉机 | 现：M600-2A(G4)（原：M600-2A） | 60马力,整机驱动型式:两驱 | 7200元 | 购机补贴(通用类) | 山东省 | 通过
636 | 农用动力机械 | 拖拉机 | 轮式拖拉机 | 60-70马力两轮驱动拖拉机 | 潍柴雷沃智慧农业科技股份有限公司 | 轮式拖拉机 | 现：M600-2E(G4)（原：M600-2E） | 60马力,整机驱动型式:两驱 | 7200元 | 购机补贴(通用类) | 山东省 | 通过
637 | 农用动力机械 | 拖拉机 | 轮式拖拉机 | 60-70马力两轮驱动拖拉机 | 潍柴雷沃智慧农业科技股份有限公司 | 轮式拖拉机 | 现：M600-2S(G4)（原：M600-2S） | 60马力,整机驱动型式:两驱 | 7200元 | 购机补贴(通用类) | 山东省 | 通过
638 | 农用动力机械 | 拖拉机 | 轮式拖拉机 | 60-70马力两轮驱动拖拉机 | 潍柴雷沃智慧农业科技股份有限公司 | 轮式拖拉机 | 现：M600-3A(G4)（原：M600-3A） | 60马力，整机驱动型式：两驱 | 7200元 | 购机补贴(通用类) | 山东省 | 通过
639 | 农用动力机械 | 拖拉机 | 轮式拖拉机 | 60-70马力两轮驱动拖拉机 | 潍柴雷沃智慧农业科技股份有限公司 | 轮式拖拉机 | 现：M600-B(G4)（原：M600-B） | 60马力,整机驱动型式:两驱 | 7200元 | 购机补贴(通用类) | 山东省 | 通过
640 | 农用动力机械 | 拖拉机 | 轮式拖拉机 | 60-70马力两轮驱动拖拉机 | 潍柴雷沃智慧农业科技股份有限公司 | 轮式拖拉机 | 现：M600-B1(G4)（原：M600-B1） | 60马力；驱动方式：两轮驱动 | 7200元 | 购机补贴(通用类) | 山东省 | 通过
641 | 农用动力机械 | 拖拉机 | 轮式拖拉机 | 60-70马力两轮驱动拖拉机 | 潍坊昊田农业装备有限公司 | 轮式拖拉机 | 现：昊田600G（G4）(原：昊田600G) | 驱动方式：两驱，功率：44.1kW | 7200元 | 购机补贴(通用类) | 山东省 | 通过
642 | 农用动力机械 | 拖拉机 | 轮式拖拉机 | 60-70马力两轮驱动拖拉机 | 潍坊市鑫升机械制造有限公司 | 轮式拖拉机 | 现：XSE600(G4)(原：XSE600) | 功率：60马力；驱动方式：两轮驱动；排放阶段：中国第四阶段 | 7200元 | 购机补贴(通用类) | 山东省 | 通过
643 | 农用动力机械 | 拖拉机 | 轮式拖拉机 | 70-80马力两轮驱动拖拉机 | 江苏沃得高新农业装备有限公司 | 轮式拖拉机 | 现：WE700(G4)(原：WE700) | 标定功率：70马力；驱动方式：两轮驱动 。 | 9000元 | 购机补贴(通用类) | 江苏省 | 通过
644 | 农用动力机械 | 拖拉机 | 轮式拖拉机 | 70-80马力两轮驱动拖拉机 | 江苏沃得农业机械股份有限公司(原:江苏沃得农业机械有限公司) | 轮式拖拉机 | WE700 | 标定功率：70马力；驱动方式：两轮驱动 | 9000元 | 购机补贴(通用类) | 江苏省 | 通过
645 | 农用动力机械 | 拖拉机 | 轮式拖拉机 | 70-80马力两轮驱动拖拉机 | 洛阳瑞得拖拉机有限公司 | 轮式拖拉机 | 现：RE700(G4)（原：RE700） | 驱动方式：两轮驱动；功率：70马力 | 9000元 | 购机补贴(通用类) | 河南省 | 通过
646 | 农用动力机械 | 拖拉机 | 轮式拖拉机 | 70-80马力两轮驱动拖拉机 | 洛阳瑞得拖拉机有限公司 | 轮式拖拉机 | 现：RG700(G4)（原：RG700） | 功率：70马力；驱动方式：两轮驱动 | 9000元 | 购机补贴(通用类) | 河南省 | 通过
647 | 农用动力机械 | 拖拉机 | 轮式拖拉机 | 70-80马力两轮驱动拖拉机 | 山东华沃机械科技有限公司 | 轮式拖拉机 | 现：HW700-D(G4)（原：HW700-D） | 功率:51.5kW（70马力）；驱动方式:两轮驱动 | 9000元 | 购机补贴(通用类) | 山东省 | 通过
648 | 农用动力机械 | 拖拉机 | 轮式拖拉机 | 70-80马力两轮驱动拖拉机 | 山东萨丁重工有限公司 | 轮式拖拉机 | 现：SD700-X（G4)原：SD700-X | 功率:70马力;驱动方式:两轮驱动 ;最小使用比质量：31.7kg/kW;排放标准:国四。 | 9000元 | 购机补贴(通用类) | 山东省 | 通过
649 | 农用动力机械 | 拖拉机 | 轮式拖拉机 | 70-80马力两轮驱动拖拉机 | 山东潍坊鲁中拖拉机有限公司 | 轮式拖拉机 | 现：700-F(G4)（原：700-F） | 发动机标定功率：70马力，驱动方式：两轮驱动，最小使用质量：2040kg，最小使用比质量(kg/kw)：39.61，排放阶段：国四 | 9000元 | 购机补贴(通用类) | 山东省 | 通过
650 | 农用动力机械 | 拖拉机 | 轮式拖拉机 | 70-80马力两轮驱动拖拉机 | 山东潍坊鲁中拖拉机有限公司 | 轮式拖拉机 | 现：LZ700-B(G4)（原：LZ700-B） | 发动机标定功率：70马力，驱动方式：两轮驱动，最小使用质量：1980kg，最小使用比质量(kg/kw)：38.45，排放阶段：国四 | 9000元 | 购机补贴(通用类) | 山东省 | 通过
651 | 农用动力机械 | 拖拉机 | 轮式拖拉机 | 70-80马力两轮驱动拖拉机 | 山东五征集团有限公司 | 轮式拖拉机 | 现：MD700(G4)（原：MD700） | 功率：70马力；驱动方式：两轮驱动 | 9000元 | 购机补贴(通用类) | 山东省 | 通过
652 | 农用动力机械 | 拖拉机 | 轮式拖拉机 | 70-80马力两轮驱动拖拉机 | 天津拖拉机制造有限公司 | 轮式拖拉机 | 现：TNJ700(G4)（原：TNJ700） | 功率：70马力；驱动方式：两轮驱动；最小使用比质量：31.36kg/kW | 9000元 | 购机补贴(通用类) | 天津市 | 通过
653 | 农用动力机械 | 拖拉机 | 轮式拖拉机 | 70-80马力两轮驱动拖拉机 | 潍柴雷沃智慧农业科技股份有限公司 | 轮式拖拉机 | 现：M700-2A(G4)（原：M700-2A） | 70马力，整机驱动型式：两驱 | 9000元 | 购机补贴(通用类) | 山东省 | 通过
654 | 农用动力机械 | 拖拉机 | 轮式拖拉机 | 70-80马力两轮驱动拖拉机 | 潍柴雷沃智慧农业科技股份有限公司 | 轮式拖拉机 | 现：M700-2H(G4)（原：M700-2H） | 70马力，整机驱动型式：两驱 | 9000元 | 购机补贴(通用类) | 山东省 | 通过
655 | 农用动力机械 | 拖拉机 | 轮式拖拉机 | 70-80马力两轮驱动拖拉机 | 潍柴雷沃智慧农业科技股份有限公司 | 轮式拖拉机 | 现：M700-2S(G4)（原：M700-2S） | 70马力，整机驱动型式：两驱 | 9000元 | 购机补贴(通用类) | 山东省 | 通过
656 | 农用动力机械 | 拖拉机 | 轮式拖拉机 | 70-80马力两轮驱动拖拉机 | 潍柴雷沃智慧农业科技股份有限公司 | 轮式拖拉机 | 现：M700-3A(G4)（原：M700-3A） | 70马力，整机驱动型式：两驱。 | 9000元 | 购机补贴(通用类) | 山东省 | 通过
657 | 农用动力机械 | 拖拉机 | 轮式拖拉机 | 70-80马力两轮驱动拖拉机 | 潍柴雷沃智慧农业科技股份有限公司 | 轮式拖拉机 | 现：M700-B(G4)（原：M700-B） | 70马力，整机驱动型式：两驱 | 9000元 | 购机补贴(通用类) | 山东省 | 通过
658 | 农用动力机械 | 拖拉机 | 轮式拖拉机 | 70-80马力两轮驱动拖拉机 | 潍柴雷沃智慧农业科技股份有限公司 | 轮式拖拉机 | 现：M700-BA(G4)（原：M700-BA） | 70马力，整机驱动型式：两驱 | 9000元 | 购机补贴(通用类) | 山东省 | 通过
659 | 农用动力机械 | 拖拉机 | 轮式拖拉机 | 70-80马力两轮驱动拖拉机 | 潍坊昊田农业装备有限公司 | 轮式拖拉机 | 现：SE700(G4)（原：SE700） | 驱动方式：两驱，功率：51.5kW | 9000元 | 购机补贴(通用类) | 山东省 | 通过
660 | 农用动力机械 | 拖拉机 | 轮式拖拉机 | 70-80马力两轮驱动拖拉机 | 潍坊昊田农业装备有限公司 | 轮式拖拉机 | 现：SE700G(G4)（原：SE700G） | 驱动方式：两驱，功率：51.5kW | 9000元 | 购机补贴(通用类) | 山东省 | 通过
661 | 农用动力机械 | 拖拉机 | 轮式拖拉机 | 70-80马力两轮驱动拖拉机 | 英轩重工有限公司 | 轮式拖拉机 | 现：YB700(G4)（原：YB700） | 70马力，两轮驱动，最小使用比质量32.2kg/kW，发动机型号：V30-75C42，厂家：安徽全柴动力股份有限公司，功率/转速：51.5kW/2400r/min；气缸数：四缸，排放阶段：国四阶段 | 9000元 | 购机补贴(通用类) | 山东省 | 通过
662 | 农用动力机械 | 拖拉机 | 轮式拖拉机 | 80-90马力两轮驱动拖拉机 | 江苏沃得高新农业装备有限公司 | 轮式拖拉机 | 现：WE800(G4)(原：WE800) | 标定功率：80马力；驱动方式：两轮驱动 。 | 10800元 | 购机补贴(通用类) | 江苏省 | 通过
663 | 农用动力机械 | 拖拉机 | 轮式拖拉机 | 80-90马力两轮驱动拖拉机 | 洛阳瑞得拖拉机有限公司 | 轮式拖拉机 | 现：RE800(G4)（原：RE800） | 功率：80马力；驱动方式：两轮驱动 | 10800元 | 购机补贴(通用类) | 河南省 | 通过
664 | 农用动力机械 | 拖拉机 | 轮式拖拉机 | 80-90马力两轮驱动拖拉机 | 洛阳瑞得拖拉机有限公司 | 轮式拖拉机 | 现：RG800(G4)（原：RG800） | 功率：80马力；驱动方式：两轮驱动 | 10800元 | 购机补贴(通用类) | 河南省 | 通过
665 | 农用动力机械 | 拖拉机 | 轮式拖拉机 | 80-90马力两轮驱动拖拉机 | 潍坊昊田农业装备有限公司 | 轮式拖拉机 | 现：SE800(G4)（原：SE800） | 驱动方式：两驱，功率：59kW | 10800元 | 购机补贴(通用类) | 山东省 | 通过
666 | 农用动力机械 | 拖拉机 | 轮式拖拉机 | 80-90马力两轮驱动拖拉机 | 潍坊昊田农业装备有限公司 | 轮式拖拉机 | 现：SE800G(G4)（原：SE800G） | 驱动方式：两驱，功率：59kW | 10800元 | 购机补贴(通用类) | 山东省 | 通过
667 | 农用动力机械 | 拖拉机 | 轮式拖拉机 | 90-100马力两轮驱动拖拉机 | 洛阳瑞得拖拉机有限公司 | 轮式拖拉机 | 现：RG900(G4)（原：RG900） | 驱动方式：两轮驱动；功率：90马力 | 14700元 | 购机补贴(通用类) | 河南省 | 通过
668 | 农用动力机械 | 拖拉机 | 轮式拖拉机 | 90-100马力两轮驱动拖拉机 | 山东萨丁重工有限公司 | 轮式拖拉机 | 现：SD900(G4) 原： SD900 | 功率:90马力;驱动方式:两轮驱动 ;最小使用比质量:36.7kg/kW;排放标准:国四。 | 14700元 | 购机补贴(通用类) | 山东省 | 通过
669 | 农用动力机械 | 拖拉机 | 轮式拖拉机 | 90-100马力两轮驱动拖拉机 | 潍柴雷沃智慧农业科技股份有限公司 | 轮式拖拉机 | 现：M900-Y(G4)（原：M900-Y） | 90马力，整机驱动型式：两驱 | 14700元 | 购机补贴(通用类) | 山东省 | 通过
670 | 农用动力机械 | 拖拉机 | 轮式拖拉机 | 90-100马力两轮驱动拖拉机 | 潍坊昊田农业装备有限公司 | 轮式拖拉机 | 现：SE900(G4)（原：SE900） | 驱动方式：两驱，功率：66.2kW | 14700元 | 购机补贴(通用类) | 山东省 | 通过
671 | 农用动力机械 | 拖拉机 | 轮式拖拉机 | 90-100马力两轮驱动拖拉机 | 潍坊昊田农业装备有限公司 | 轮式拖拉机 | 现：SE900G(G4)（原：SE900G） | 驱动方式：两驱，功率：66.2kW | 14700元 | 购机补贴(通用类) | 山东省 | 通过
672 | 农用动力机械 | 拖拉机 | 轮式拖拉机 | 100马力及以上两轮驱动拖拉机 | 江苏沃得农业机械股份有限公司(原:江苏沃得农业机械有限公司) | 轮式拖拉机 | WF1400-2 | 标定功率：140马力；驱动方式：两轮驱动 | 19200元 | 购机补贴(通用类) | 江苏省 | 通过
673 | 农用动力机械 | 拖拉机 | 轮式拖拉机 | 100马力及以上两轮驱动拖拉机 | 江苏沃得农业机械股份有限公司(原:江苏沃得农业机械有限公司) | 轮式拖拉机 | WF1500-2 | 标定功率：150马力；驱动方式：两轮驱动 | 19200元 | 购机补贴(通用类) | 江苏省 | 通过
674 | 农用动力机械 | 拖拉机 | 轮式拖拉机 | 100马力及以上两轮驱动拖拉机 | 江苏沃得农业机械股份有限公司(原:江苏沃得农业机械有限公司) | 轮式拖拉机 | WF1600-2 | 标定功率：160马力；驱动方式：两轮驱动 | 19200元 | 购机补贴(通用类) | 江苏省 | 通过
675 | 农用动力机械 | 拖拉机 | 轮式拖拉机 | 100马力及以上两轮驱动拖拉机 | 江苏沃得农业机械股份有限公司(原:江苏沃得农业机械有限公司) | 轮式拖拉机 | 现：WF1600(G4)(原：WF1600) | 标定功率：160马力；驱动方式：两轮驱动 | 19200元 | 购机补贴(通用类) | 江苏省 | 通过
676 | 农用动力机械 | 拖拉机 | 轮式拖拉机 | 100马力及以上两轮驱动拖拉机 | 洛阳格朗斯机械制造有限公司 | 轮式拖拉机 | 现：1300(G4)（原：1300） | 功率：130马力；驱动方式：两轮驱动；最小使用比质量（kg/kW）：41.3 | 19200元 | 购机补贴(通用类) | 河南省 | 通过
677 | 农用动力机械 | 拖拉机 | 轮式拖拉机 | 100马力及以上两轮驱动拖拉机 | 洛阳瑞得拖拉机有限公司 | 轮式拖拉机 | 现：RA1300(G4)（原：RA1300） | 功率：130马力；最小使用质量（kg）：3900（安全架）4100（驾驶室）；最小使用比质量（kg/kw）：40.8（安全架）42.9（驾驶室）；驱动方式：两轮驱动；排放阶段：第四阶段 | 19200元 | 购机补贴(通用类) | 河南省 | 通过
678 | 农用动力机械 | 拖拉机 | 轮式拖拉机 | 100马力及以上两轮驱动拖拉机 | 洛阳瑞得拖拉机有限公司 | 轮式拖拉机 | 现：RA1400(G4)（原：RA1400） | 功率：140马力；最小使用质量（kg）：3900（安全架）4100（驾驶室）；最小使用比质量（kg/kw）：37.9（安全架）39.8（驾驶室）；驱动方式：两轮驱动；排放阶段：第四阶段 | 19200元 | 购机补贴(通用类) | 河南省 | 通过
679 | 农用动力机械 | 拖拉机 | 轮式拖拉机 | 100马力及以上两轮驱动拖拉机 | 洛阳瑞得拖拉机有限公司 | 轮式拖拉机 | 现：RA1400-1(G4)（原：RA1400-1） | 功率：140马力；驱动方式：两轮驱动； | 19200元 | 购机补贴(通用类) | 河南省 | 通过
680 | 农用动力机械 | 拖拉机 | 轮式拖拉机 | 100马力及以上两轮驱动拖拉机 | 洛阳瑞得拖拉机有限公司 | 轮式拖拉机 | 现：RA1600(G4)（原：RA1600） | 功率：160马力；驱动方式：两轮驱动； | 19200元 | 购机补贴(通用类) | 河南省 | 通过
681 | 农用动力机械 | 拖拉机 | 轮式拖拉机 | 100马力及以上两轮驱动拖拉机 | 洛阳瑞得拖拉机有限公司 | 轮式拖拉机 | 现：RG1000(G4)（原：RG1000） | 功率：100马力；驱动方式：两轮驱动 | 19200元 | 购机补贴(通用类) | 河南省 | 通过
682 | 农用动力机械 | 拖拉机 | 轮式拖拉机 | 100马力及以上两轮驱动拖拉机 | 洛阳市博马农业工程机械有限公司 | 轮式拖拉机 | 现：博马-1000(G4)（原：博马-1000） | 100马力轮式拖拉机；发动机标定功率：73.6kW；标定转速（r/min）：2200；驱动方式：两轮驱动；排放阶段：国家第四排放阶段；最小使用质量（kg）:3030；最小使用比质量（kg/kW):41.17； | 19200元 | 购机补贴(通用类) | 河南省 | 通过
683 | 农用动力机械 | 拖拉机 | 轮式拖拉机 | 100马力及以上两轮驱动拖拉机 | 洛阳万年红拖拉机有限公司 | 轮式拖拉机 | 现:万年红1000(G4)(原:万年红1000) | 功率：100马力；驱动方式：两轮驱动 | 19200元 | 购机补贴(通用类) | 河南省 | 通过
684 | 农用动力机械 | 拖拉机 | 轮式拖拉机 | 100马力及以上两轮驱动拖拉机 | 洛阳万年红拖拉机有限公司 | 轮式拖拉机 | 现:万年红1300(G4)(原:万年红1300) | 功率：130马力；驱动方式：两轮驱动 | 19200元 | 购机补贴(通用类) | 河南省 | 通过
685 | 农用动力机械 | 拖拉机 | 轮式拖拉机 | 100马力及以上两轮驱动拖拉机 | 山东萨丁重工有限公司 | 轮式拖拉机 | 现：SD1000(G4)（原：SD1000） | 功率:100马力;驱动方式:两轮驱动 ;最小使用比质量：33.47kg/kW;排放标准:国四。 | 19200元 | 购机补贴(通用类) | 山东省 | 通过
686 | 农用动力机械 | 拖拉机 | 轮式拖拉机 | 100马力及以上两轮驱动拖拉机 | 山东萨丁重工有限公司 | 轮式拖拉机 | 现：SD1200(G4)（原：SD1200） | 功率:120马力;驱动方式:两轮驱动 ;最小使用比质量:44.10kg/kW;排放标准:国四。 | 19200元 | 购机补贴(通用类) | 山东省 | 通过
687 | 农用动力机械 | 拖拉机 | 轮式拖拉机 | 100马力及以上两轮驱动拖拉机 | 山东萨丁重工有限公司 | 轮式拖拉机 | 现：SD1400(G4)（原：SD1400） | 功率:140马力;驱动方式:两轮驱动 ;最小使用比质量:43.15kg/kW;排放标准:国四。 | 19200元 | 购机补贴(通用类) | 山东省 | 通过
688 | 农用动力机械 | 拖拉机 | 轮式拖拉机 | 100马力及以上两轮驱动拖拉机 | 山东萨丁重工有限公司 | 轮式拖拉机 | 现：SD1500(G4)（原：SD1500） | 功率:150马力;驱动方式:两轮驱动 ;最小使用比质量:37.08kg/kW;排放标准:国四。 | 19200元 | 购机补贴(通用类) | 山东省 | 通过
689 | 农用动力机械 | 拖拉机 | 轮式拖拉机 | 100马力及以上两轮驱动拖拉机 | 山东萨丁重工有限公司 | 轮式拖拉机 | 现：SD1600(G4)（原：SD1600） | 功率:160马力;驱动方式:两轮驱动 ;最小使用比质量:34.78kg/kW;排放标准:国四。 | 19200元 | 购机补贴(通用类) | 山东省 | 通过
690 | 农用动力机械 | 拖拉机 | 轮式拖拉机 | 100马力及以上两轮驱动拖拉机 | 山东五征集团有限公司 | 轮式拖拉机 | 现：MD1000(G4)（原：MD1000） | 功率：100马力；驱动方式：两轮驱动 | 19200元 | 购机补贴(通用类) | 山东省 | 通过
691 | 农用动力机械 | 拖拉机 | 轮式拖拉机 | 100马力及以上两轮驱动拖拉机 | 山东五征集团有限公司 | 轮式拖拉机 | 现：ME1400-F(G4)（原：ME1400-F） | 功率：140马力；驱动方式：两轮驱动；最小使用比质量（kg/kW）：41.5；排放阶段：国四 | 19200元 | 购机补贴(通用类) | 山东省 | 通过
692 | 农用动力机械 | 拖拉机 | 轮式拖拉机 | 100马力及以上两轮驱动拖拉机 | 山东五征集团有限公司 | 轮式拖拉机 | 现：ME1400-F6(G4)（原：ME1400-F6） | 功率：140马力；驱动方式：两轮驱动；最小使用比质量（kg/kW）：44.7；排放阶段：国四 | 19200元 | 购机补贴(通用类) | 山东省 | 通过
693 | 农用动力机械 | 拖拉机 | 轮式拖拉机 | 100马力及以上两轮驱动拖拉机 | 山东五征集团有限公司 | 轮式拖拉机 | 现：ME1500-F(G4)（原：ME1500-F） | 功率：150马力；驱动方式：两轮驱动；最小使用比质量（kg/kW）：37.99；排放阶段：国四 | 19200元 | 购机补贴(通用类) | 山东省 | 通过
694 | 农用动力机械 | 拖拉机 | 轮式拖拉机 | 100马力及以上两轮驱动拖拉机 | 山东五征集团有限公司 | 轮式拖拉机 | 现：ME1500-F6(G4)（原：ME1500-F6） | 功率：150马力；驱动方式：两轮驱动；最小使用比质量（kg/kW）：41.7；排放阶段：国四 | 19200元 | 购机补贴(通用类) | 山东省 | 通过
695 | 农用动力机械 | 拖拉机 | 轮式拖拉机 | 100马力及以上两轮驱动拖拉机 | 山东五征集团有限公司 | 轮式拖拉机 | 现：ME1600-F(G4)（原：ME1600-F） | 功率：160马力；驱动方式：两轮驱动；最小使用比质量（kg/kW）：35.63；排放阶段：国四 | 19200元 | 购机补贴(通用类) | 山东省 | 通过
696 | 农用动力机械 | 拖拉机 | 轮式拖拉机 | 100马力及以上两轮驱动拖拉机 | 山东五征集团有限公司 | 轮式拖拉机 | 现：ME1600-F6(G4)（原：ME1600-F6） | 功率：160马力；驱动方式：两轮驱动；最小使用比质量（kg/kW）：39.1；排放阶段：国四 | 19200元 | 购机补贴(通用类) | 山东省 | 通过
697 | 农用动力机械 | 拖拉机 | 轮式拖拉机 | 100马力及以上两轮驱动拖拉机 | 潍柴雷沃智慧农业科技股份有限公司 | 轮式拖拉机 | 现：M1000-5X(G4)（原：M1000-5X） | 100马力；整机驱动型式：两驱 | 19200元 | 购机补贴(通用类) | 山东省 | 通过
698 | 农用动力机械 | 拖拉机 | 轮式拖拉机 | 100马力及以上两轮驱动拖拉机 | 潍柴雷沃智慧农业科技股份有限公司 | 轮式拖拉机 | 现：M1000-5X1(G4)（原：M1000-5X1） | 100马力；整机驱动型式：两驱 | 19200元 | 购机补贴(通用类) | 山东省 | 通过
699 | 农用动力机械 | 拖拉机 | 轮式拖拉机 | 100马力及以上两轮驱动拖拉机 | 潍柴雷沃智慧农业科技股份有限公司 | 轮式拖拉机 | 现：M1000-5XP(G4)（原：M1000-5XP） | 100马力；整机驱动型式：两驱 | 19200元 | 购机补贴(通用类) | 山东省 | 通过
700 | 农用动力机械 | 拖拉机 | 轮式拖拉机 | 100马力及以上两轮驱动拖拉机 | 潍柴雷沃智慧农业科技股份有限公司 | 轮式拖拉机 | 现：M1100-5X(G4)（原：M1100-5X） | 110马力；整机驱动型式：两驱 | 19200元 | 购机补贴(通用类) | 山东省 | 通过
701 | 农用动力机械 | 拖拉机 | 轮式拖拉机 | 100马力及以上两轮驱动拖拉机 | 潍柴雷沃智慧农业科技股份有限公司 | 轮式拖拉机 | 现：M1100-5XP(G4)（原：M1100-5XP） | 110马力；整机驱动型式：两驱 | 19200元 | 购机补贴(通用类) | 山东省 | 通过
702 | 农用动力机械 | 拖拉机 | 轮式拖拉机 | 100马力及以上两轮驱动拖拉机 | 潍柴雷沃智慧农业科技股份有限公司 | 轮式拖拉机 | 现：M1200-5X(G4)（原：M1200-5X） | 120马力；整机驱动型式：两驱 | 19200元 | 购机补贴(通用类) | 山东省 | 通过
703 | 农用动力机械 | 拖拉机 | 轮式拖拉机 | 100马力及以上两轮驱动拖拉机 | 潍柴雷沃智慧农业科技股份有限公司 | 轮式拖拉机 | 现：M1200-5X1(G4)（原：M1200-5X1） | 120马力；整机驱动型式：两驱 | 19200元 | 购机补贴(通用类) | 山东省 | 通过
704 | 农用动力机械 | 拖拉机 | 轮式拖拉机 | 100马力及以上两轮驱动拖拉机 | 潍柴雷沃智慧农业科技股份有限公司 | 轮式拖拉机 | 现：M1200-5XP(G4)（原：M1200-5XP） | 120马力；整机驱动型式：两驱 | 19200元 | 购机补贴(通用类) | 山东省 | 通过
705 | 农用动力机械 | 拖拉机 | 轮式拖拉机 | 100马力及以上两轮驱动拖拉机 | 潍柴雷沃智慧农业科技股份有限公司 | 轮式拖拉机 | 现：M1200-5XS(G4)（原：M1200-5XS） | 120马力；整机驱动型式：两驱 | 19200元 | 购机补贴(通用类) | 山东省 | 通过
706 | 农用动力机械 | 拖拉机 | 轮式拖拉机 | 100马力及以上两轮驱动拖拉机 | 潍柴雷沃智慧农业科技股份有限公司 | 轮式拖拉机 | 现：M1200-5XS1(G4)（原：M1200-5XS1） | 120马力；整机驱动型式：两驱 | 19200元 | 购机补贴(通用类) | 山东省 | 通过
707 | 农用动力机械 | 拖拉机 | 轮式拖拉机 | 100马力及以上两轮驱动拖拉机 | 潍柴雷沃智慧农业科技股份有限公司 | 轮式拖拉机 | 现：M1200-5XSP(G4)（原：M1200-5XSP） | 120马力；整机驱动型式：两驱 | 19200元 | 购机补贴(通用类) | 山东省 | 通过
708 | 农用动力机械 | 拖拉机 | 轮式拖拉机 | 100马力及以上两轮驱动拖拉机 | 潍柴雷沃智慧农业科技股份有限公司 | 轮式拖拉机 | 现：M1300-5X(G4)（原：M1300-5X） | 130马力；整机驱动型式：两驱 | 19200元 | 购机补贴(通用类) | 山东省 | 通过
709 | 农用动力机械 | 拖拉机 | 轮式拖拉机 | 100马力及以上两轮驱动拖拉机 | 潍柴雷沃智慧农业科技股份有限公司 | 轮式拖拉机 | 现：M1300-5X1(G4)（原：M1300-5X1） | 130马力；整机驱动型式：两驱 | 19200元 | 购机补贴(通用类) | 山东省 | 通过
710 | 农用动力机械 | 拖拉机 | 轮式拖拉机 | 100马力及以上两轮驱动拖拉机 | 潍柴雷沃智慧农业科技股份有限公司 | 轮式拖拉机 | 现：M1300-5XF(G4)（原：M1300-5XF） | 130马力；整机驱动型式：两驱 | 19200元 | 购机补贴(通用类) | 山东省 | 通过
711 | 农用动力机械 | 拖拉机 | 轮式拖拉机 | 100马力及以上两轮驱动拖拉机 | 潍柴雷沃智慧农业科技股份有限公司 | 轮式拖拉机 | 现：M1300-5XFP(G4)（原：M1300-5XFP） | 130马力；整机驱动型式：两驱 | 19200元 | 购机补贴(通用类) | 山东省 | 通过
712 | 农用动力机械 | 拖拉机 | 轮式拖拉机 | 100马力及以上两轮驱动拖拉机 | 潍柴雷沃智慧农业科技股份有限公司 | 轮式拖拉机 | 现：M1300-5XP(G4)（原：M1300-5XP） | 130马力；整机驱动型式：两驱 | 19200元 | 购机补贴(通用类) | 山东省 | 通过
713 | 农用动力机械 | 拖拉机 | 轮式拖拉机 | 100马力及以上两轮驱动拖拉机 | 潍柴雷沃智慧农业科技股份有限公司 | 轮式拖拉机 | 现：M1400-5X1(G4)（原：M1400-5X1） | 140马力；整机驱动型式：两驱 | 19200元 | 购机补贴(通用类) | 山东省 | 通过
714 | 农用动力机械 | 拖拉机 | 轮式拖拉机 | 100马力及以上两轮驱动拖拉机 | 潍柴雷沃智慧农业科技股份有限公司 | 轮式拖拉机 | 现：M1400-5XF1(G4)（原：M1400-5XF1） | 140马力；整机驱动型式：两驱 | 19200元 | 购机补贴(通用类) | 山东省 | 通过
715 | 农用动力机械 | 拖拉机 | 轮式拖拉机 | 100马力及以上两轮驱动拖拉机 | 潍柴雷沃智慧农业科技股份有限公司 | 轮式拖拉机 | 现：M1400-X(G4)（原：M1400-X） | 140马力；整机驱动型式：两驱 | 19200元 | 购机补贴(通用类) | 山东省 | 通过
716 | 农用动力机械 | 拖拉机 | 轮式拖拉机 | 100马力及以上两轮驱动拖拉机 | 潍柴雷沃智慧农业科技股份有限公司 | 轮式拖拉机 | 现：M1400-XS(G4)（原：M1400-XS） | 140马力；整机驱动型式：两驱 | 19200元 | 购机补贴(通用类) | 山东省 | 通过
717 | 农用动力机械 | 拖拉机 | 轮式拖拉机 | 100马力及以上两轮驱动拖拉机 | 潍柴雷沃智慧农业科技股份有限公司 | 轮式拖拉机 | 现：M1500-5X(G4)（原：M1500-5X） | 150马力；整机驱动型式：两驱 | 19200元 | 购机补贴(通用类) | 山东省 | 通过
718 | 农用动力机械 | 拖拉机 | 轮式拖拉机 | 100马力及以上两轮驱动拖拉机 | 潍柴雷沃智慧农业科技股份有限公司 | 轮式拖拉机 | 现：M1500-5X1(G4)（原：M1500-5X1） | 150马力；整机驱动型式：两驱 | 19200元 | 购机补贴(通用类) | 山东省 | 通过
719 | 农用动力机械 | 拖拉机 | 轮式拖拉机 | 100马力及以上两轮驱动拖拉机 | 潍柴雷沃智慧农业科技股份有限公司 | 轮式拖拉机 | 现：M1500-D(G4)（原：M1500-D） | 150马力；整机驱动型式：两驱 | 19200元 | 购机补贴(通用类) | 山东省 | 通过
720 | 农用动力机械 | 拖拉机 | 轮式拖拉机 | 100马力及以上两轮驱动拖拉机 | 潍柴雷沃智慧农业科技股份有限公司 | 轮式拖拉机 | 现：M1600-5X(G4)（原：M1600-5X） | 160马力；整机驱动型式：两驱 | 19200元 | 购机补贴(通用类) | 山东省 | 通过
721 | 农用动力机械 | 拖拉机 | 轮式拖拉机 | 100马力及以上两轮驱动拖拉机 | 潍柴雷沃智慧农业科技股份有限公司 | 轮式拖拉机 | 现：M1600-5X1(G4)（原：M1600-5X1） | 160马力；整机驱动型式：两驱 | 19200元 | 购机补贴(通用类) | 山东省 | 通过
722 | 农用动力机械 | 拖拉机 | 轮式拖拉机 | 100马力及以上两轮驱动拖拉机 | 潍柴雷沃智慧农业科技股份有限公司 | 轮式拖拉机 | 现：M1600-D(G4)（原：M1600-D） | 160马力；整机驱动型式：两驱 | 19200元 | 购机补贴(通用类) | 山东省 | 通过
723 | 农用动力机械 | 拖拉机 | 轮式拖拉机 | 100马力及以上两轮驱动拖拉机 | 英轩重工有限公司 | 轮式拖拉机 | 现：YD1400-1(G4)（原：YD1400-1） | 140马力，两轮驱动，最小使用比质量41.7kg/kW，发动机型号：YCA07160-T400，厂家：广西玉柴机器股份有限公司，功率/转速：103kW/2200r/min；气缸数：六缸，排放阶段：国四阶段 | 19200元 | 购机补贴(通用类) | 山东省 | 通过
724 | 农用动力机械 | 拖拉机 | 轮式拖拉机 | 100马力及以上两轮驱动拖拉机 | 英轩重工有限公司 | 轮式拖拉机 | 现：YD1500-1(G4)（原：YD1500-1） | 150马力，两轮驱动，最小使用比质量39.0kg/kW，发动机型号：YCA07170-T400，厂家：广西玉柴机器股份有限公司，功率/转速：110.3kW/2200r/min；气缸数：六缸，排放阶段：国四阶段 | 19200元 | 购机补贴(通用类) | 山东省 | 通过
725 | 农用动力机械 | 拖拉机 | 轮式拖拉机 | 30-40马力四轮驱动拖拉机 | 第一拖拉机股份有限公司 | 轮式拖拉机 | ME304-3(G4) | 功率:22.7kW/30马力;驱动方式:四轮驱动 ;最小使用比质量:77.53kg/kW; | 7200元 | 购机补贴(通用类) | 河南省 | 通过
726 | 农用动力机械 | 拖拉机 | 轮式拖拉机 | 30-40马力四轮驱动拖拉机 | 第一拖拉机股份有限公司 | 轮式拖拉机 | ME354-3(G4) | 功率:26.4kW/35马力;驱动方式:四轮驱动 ;最小使用比质量:66.67kg/kW; | 7200元 | 购机补贴(通用类) | 河南省 | 通过
727 | 农用动力机械 | 拖拉机 | 轮式拖拉机 | 30-40马力四轮驱动拖拉机 | 第一拖拉机股份有限公司 | 轮式拖拉机 | 现：ME304(G4)（原：ME304） | 功率:22.7kW/30马力;驱动方式:四轮驱动 ;最小使用比质量:75.77kg/kW; | 7200元 | 购机补贴(通用类) | 河南省 | 通过
728 | 农用动力机械 | 拖拉机 | 轮式拖拉机 | 30-40马力四轮驱动拖拉机 | 第一拖拉机股份有限公司 | 轮式拖拉机 | 现：ME354(G4)（原：ME354） | 功率:26.4kW/35马力;驱动方式:四轮驱动 ;最小使用比质量:66.67kg/kW; | 7200元 | 购机补贴(通用类) | 河南省 | 通过
729 | 农用动力机械 | 拖拉机 | 轮式拖拉机 | 30-40马力四轮驱动拖拉机 | 第一拖拉机股份有限公司 | 轮式拖拉机 | 现：SK304(G4)（原：SK304） | 功率:22.7kW/30马力;驱动方式:四轮驱动 ;最小使用比质量:67.84kg/kW; | 7200元 | 购机补贴(通用类) | 河南省 | 通过
730 | 农用动力机械 | 拖拉机 | 轮式拖拉机 | 30-40马力四轮驱动拖拉机 | 第一拖拉机股份有限公司 | 轮式拖拉机 | 现：SK354(G4)（原：SK354） | 功率:26.4kW/35马力;驱动方式:四轮驱动 ;最小使用比质量:58.33kg/kW; | 7200元 | 购机补贴(通用类) | 河南省 | 通过
731 | 农用动力机械 | 拖拉机 | 轮式拖拉机 | 40-50马力四轮驱动拖拉机 | 第一拖拉机股份有限公司 | 轮式拖拉机 | ME404-3(G4) | 功率:30.1kW/40马力;驱动方式:四轮驱动 ;最小使用比质量:58.47kg/kW; | 7900元 | 购机补贴(通用类) | 河南省 | 通过
732 | 农用动力机械 | 拖拉机 | 轮式拖拉机 | 40-50马力四轮驱动拖拉机 | 第一拖拉机股份有限公司 | 轮式拖拉机 | MF404-5(G4) | 功率:30.1kW/40马力;驱动方式:四轮驱动 ;最小使用比质量:69.44kg/kW; | 7900元 | 购机补贴(通用类) | 河南省 | 通过
733 | 农用动力机械 | 拖拉机 | 轮式拖拉机 | 40-50马力四轮驱动拖拉机 | 第一拖拉机股份有限公司 | 轮式拖拉机 | 现：ME404(G4)（原：ME404） | 功率:30.1kW/40马力;驱动方式:四轮驱动 ;最小使用比质量:59.80kg/kW; | 7900元 | 购机补贴(通用类) | 河南省 | 通过
734 | 农用动力机械 | 拖拉机 | 轮式拖拉机 | 40-50马力四轮驱动拖拉机 | 第一拖拉机股份有限公司 | 轮式拖拉机 | 现：MF404(G4)（原：MF404） | 功率:30.1kW/40马力;驱动方式:四轮驱动 ;最小使用比质量:69.44kg/kW; | 7900元 | 购机补贴(通用类) | 河南省 | 通过
735 | 农用动力机械 | 拖拉机 | 轮式拖拉机 | 40-50马力四轮驱动拖拉机 | 第一拖拉机股份有限公司 | 轮式拖拉机 | 现：MF454(G4)（原：MF454） | 功率:33.8kW/45马力;驱动方式:四轮驱动 ;最小使用比质量:63.61kg/kW; | 7900元 | 购机补贴(通用类) | 河南省 | 通过
736 | 农用动力机械 | 拖拉机 | 轮式拖拉机 | 40-50马力四轮驱动拖拉机 | 第一拖拉机股份有限公司 | 轮式拖拉机 | 现：SK404(G4)（原：SK404） | 功率:30.1kW/40马力;驱动方式:四轮驱动 ;最小使用比质量:52.82kg/kW; | 7900元 | 购机补贴(通用类) | 河南省 | 通过
737 | 农用动力机械 | 拖拉机 | 轮式拖拉机 | 40-50马力四轮驱动拖拉机 | 第一拖拉机股份有限公司 | 轮式拖拉机 | 现：SK404-1(G4)（原：SK404-1） | 功率:30.1kW/40马力;驱动方式:四轮驱动 ;最小使用比质量:50.00kg/kW; | 7900元 | 购机补贴(通用类) | 河南省 | 通过
738 | 农用动力机械 | 拖拉机 | 轮式拖拉机 | 40-50马力四轮驱动拖拉机 | 潍柴雷沃智慧农业科技股份有限公司 | 轮式拖拉机 | 现：M404-E(G4)（原：M404-E） | 40马力；驱动方式：四轮驱动，最小使用比质量：59.5kg/kW | 7900元 | 购机补贴(通用类) | 山东省 | 通过
739 | 农用动力机械 | 拖拉机 | 轮式拖拉机 | 40-50马力四轮驱动拖拉机 | 潍柴雷沃智慧农业科技股份有限公司 | 轮式拖拉机 | 现：M404-E1(G4)（原：M404-E1） | 40马力；驱动方式：四轮驱动，最小使用比质量：59.5kg/kW | 7900元 | 购机补贴(通用类) | 山东省 | 通过
740 | 农用动力机械 | 拖拉机 | 轮式拖拉机 | 40-50马力四轮驱动拖拉机 | 潍坊恒源拖拉机有限公司 | 轮式拖拉机 | 现：浙野-404(G4)(原：浙野-404) | 40马力;驱动方式:四轮驱动 | 7900元 | 购机补贴(通用类) | 山东省 | 通过
741 | 农用动力机械 | 拖拉机 | 轮式拖拉机 | 50-60马力四轮驱动拖拉机 | 常州东风农机集团有限公司 | 轮式拖拉机 | 现：DF504-10(G4)(原：DF504-10) | 功率:50马力;驱动方式:四轮驱动 ; | 9900元 | 购机补贴(通用类) | 江苏省 | 通过
742 | 农用动力机械 | 拖拉机 | 轮式拖拉机 | 50-60马力四轮驱动拖拉机 | 常州东风农机集团有限公司 | 轮式拖拉机 | 现：DF504-D1(G4)(原：DF504-D1) | 功率:50马力;驱动方式:四轮驱动 ; | 9900元 | 购机补贴(通用类) | 江苏省 | 通过
743 | 农用动力机械 | 拖拉机 | 轮式拖拉机 | 50-60马力四轮驱动拖拉机 | 常州东风农机集团有限公司 | 轮式拖拉机 | 现：DF504M(G4)(原：DF504M) | 功率:50马力;驱动方式:四轮驱动 ; | 9900元 | 购机补贴(通用类) | 江苏省 | 通过
744 | 农用动力机械 | 拖拉机 | 轮式拖拉机 | 50-60马力四轮驱动拖拉机 | 大连吉田拖拉机制造有限公司 | 轮式拖拉机 | 现：504(G4)（原：504） | 50马力，四轮驱动 | 9900元 | 购机补贴(通用类) | 辽宁省 | 通过
745 | 农用动力机械 | 拖拉机 | 轮式拖拉机 | 50-60马力四轮驱动拖拉机 | 第一拖拉机股份有限公司 | 轮式拖拉机 | MC504-F3(G4) | 功率:36.8kW/50马力;驱动方式:四轮驱动 ;最小使用比质量:43.48kg/kW; | 9900元 | 购机补贴(通用类) | 河南省 | 通过
746 | 农用动力机械 | 拖拉机 | 轮式拖拉机 | 50-60马力四轮驱动拖拉机 | 第一拖拉机股份有限公司 | 轮式拖拉机 | ME504-5(G4) | 功率:36.8kW/50马力;驱动方式:四轮驱动 ;最小使用比质量:50.95kg/kW; | 9900元 | 购机补贴(通用类) | 河南省 | 通过
747 | 农用动力机械 | 拖拉机 | 轮式拖拉机 | 50-60马力四轮驱动拖拉机 | 第一拖拉机股份有限公司 | 轮式拖拉机 | MF504-5(G4) | 功率:36.8kW/50马力;驱动方式:四轮驱动 ;最小使用比质量:58.97kg/kW; | 9900元 | 购机补贴(通用类) | 河南省 | 通过
748 | 农用动力机械 | 拖拉机 | 轮式拖拉机 | 50-60马力四轮驱动拖拉机 | 第一拖拉机股份有限公司 | 轮式拖拉机 | MF554-6(G4) | 功率:41.1kW/55马力;驱动方式:四轮驱动 ;最小使用比质量:60.10kg/kW; | 9900元 | 购机补贴(通用类) | 河南省 | 通过
749 | 农用动力机械 | 拖拉机 | 轮式拖拉机 | 50-60马力四轮驱动拖拉机 | 第一拖拉机股份有限公司 | 轮式拖拉机 | SN504(G4) | 功率:36.8kW/50马力;驱动方式:四轮驱动 ;最小使用比质量:43.75kg/kW; | 9900元 | 购机补贴(通用类) | 河南省 | 通过
750 | 农用动力机械 | 拖拉机 | 轮式拖拉机 | 50-60马力四轮驱动拖拉机 | 第一拖拉机股份有限公司 | 轮式拖拉机 | SY504(G4) | 功率:36.8kW/50马力;驱动方式:四轮驱动 ;最小使用比质量:41.03kg/kW; | 9900元 | 购机补贴(通用类) | 河南省 | 通过
751 | 农用动力机械 | 拖拉机 | 轮式拖拉机 | 50-60马力四轮驱动拖拉机 | 第一拖拉机股份有限公司 | 轮式拖拉机 | 现：ME504(G4)（原：ME504） | 功率:36.8kW/50马力;驱动方式:四轮驱动 ;最小使用比质量:50.68kg/kW; | 9900元 | 购机补贴(通用类) | 河南省 | 通过
752 | 农用动力机械 | 拖拉机 | 轮式拖拉机 | 50-60马力四轮驱动拖拉机 | 第一拖拉机股份有限公司 | 轮式拖拉机 | 现：ME504-1(G4)（原：ME504-1） | 功率:36.8kW/50马力;驱动方式:四轮驱动 ;最小使用比质量:53.80kg/kW; | 9900元 | 购机补贴(通用类) | 河南省 | 通过
753 | 农用动力机械 | 拖拉机 | 轮式拖拉机 | 50-60马力四轮驱动拖拉机 | 第一拖拉机股份有限公司 | 轮式拖拉机 | 现：ME504-N(G4)（原：ME504-N） | 功率:36.8kW/50马力;驱动方式:四轮驱动 ;最小使用比质量:48.37kg/kW; | 9900元 | 购机补贴(通用类) | 河南省 | 通过
754 | 农用动力机械 | 拖拉机 | 轮式拖拉机 | 50-60马力四轮驱动拖拉机 | 第一拖拉机股份有限公司 | 轮式拖拉机 | 现：MF504(G4)（原：MF504） | 功率:36.8kW/50马力;驱动方式:四轮驱动 ;最小使用比质量:63.51kg/kW; | 9900元 | 购机补贴(通用类) | 河南省 | 通过
755 | 农用动力机械 | 拖拉机 | 轮式拖拉机 | 50-60马力四轮驱动拖拉机 | 第一拖拉机股份有限公司 | 轮式拖拉机 | 现：SG504Y(G4)（原：SG504Y） | 功率:36.8kW/50马力;驱动方式:四轮驱动 ;最小使用比质量:41.68kg/kW; | 9900元 | 购机补贴(通用类) | 河南省 | 通过
756 | 农用动力机械 | 拖拉机 | 轮式拖拉机 | 50-60马力四轮驱动拖拉机 | 第一拖拉机股份有限公司 | 轮式拖拉机 | 现：SK504-2(G4)（原：SK504-2） | 功率:36.8kW/50马力;驱动方式:四轮驱动 ;最小使用比质量:46.47kg/kW; | 9900元 | 购机补贴(通用类) | 河南省 | 通过
757 | 农用动力机械 | 拖拉机 | 轮式拖拉机 | 50-60马力四轮驱动拖拉机 | 第一拖拉机股份有限公司 | 轮式拖拉机 | 现：SK504G(G4)（原：SK504G） | 功率:36.8kW/50马力;驱动方式:四轮驱动 ;最小使用比质量:41.30kg/kW; | 9900元 | 购机补贴(通用类) | 河南省 | 通过
758 | 农用动力机械 | 拖拉机 | 轮式拖拉机 | 50-60马力四轮驱动拖拉机 | 几何重工（山东）有限公司 | 轮式拖拉机 | 现：JH504(G4)（原：JH504） | 功率:50马力;驱动方式:四轮驱动 ;最小使用比质量:47.28kg/kW;排放标准:国四。 | 9900元 | 购机补贴(通用类) | 山东省 | 通过
759 | 农用动力机械 | 拖拉机 | 轮式拖拉机 | 50-60马力四轮驱动拖拉机 | 几何重工（山东）有限公司 | 轮式拖拉机 | 现：JH504-E(G4)（原：JH504-E） | 功率:50马力;驱动方式:四轮驱动 ;最小使用比质量:39.95kg/kW;排放标准:国四。 | 9900元 | 购机补贴(通用类) | 山东省 | 通过
760 | 农用动力机械 | 拖拉机 | 轮式拖拉机 | 50-60马力四轮驱动拖拉机 | 江苏常发农业装备股份有限公司 | 轮式拖拉机 | CFA504-X | 功率：50马力，36.8kw；驱动方式：四轮驱动 | 9900元 | 购机补贴(通用类) | 江苏省 | 通过
761 | 农用动力机械 | 拖拉机 | 轮式拖拉机 | 50-60马力四轮驱动拖拉机 | 江苏常发农业装备股份有限公司 | 轮式拖拉机 | CFA504-Z | 功率：50马力，36.8kw；驱动方式：四轮驱动 | 9900元 | 购机补贴(通用类) | 江苏省 | 通过
762 | 农用动力机械 | 拖拉机 | 轮式拖拉机 | 50-60马力四轮驱动拖拉机 | 江苏常发农业装备股份有限公司 | 轮式拖拉机 | CFB504-X | 功率：50马力，36.8kw；驱动方式：四轮驱动 | 9900元 | 购机补贴(通用类) | 江苏省 | 通过
763 | 农用动力机械 | 拖拉机 | 轮式拖拉机 | 50-60马力四轮驱动拖拉机 | 江苏常发农业装备股份有限公司 | 轮式拖拉机 | CFB504-Z | 功率：50马力，36.8kw；驱动方式：四轮驱动 | 9900元 | 购机补贴(通用类) | 江苏省 | 通过
764 | 农用动力机械 | 拖拉机 | 轮式拖拉机 | 50-60马力四轮驱动拖拉机 | 江苏常发农业装备股份有限公司 | 轮式拖拉机 | 现：CFC504-X（G4）（原：CFC504-X） | 功率：50马力，36.8kw；驱动方式：四轮驱动 | 9900元 | 购机补贴(通用类) | 江苏省 | 通过
765 | 农用动力机械 | 拖拉机 | 轮式拖拉机 | 50-60马力四轮驱动拖拉机 | 江苏常发农业装备股份有限公司 | 轮式拖拉机 | 现：CFC504-Z（G4）（原：CFC504-Z） | 功率：50马力，36.8kw；驱动方式：四轮驱动 | 9900元 | 购机补贴(通用类) | 江苏省 | 通过
766 | 农用动力机械 | 拖拉机 | 轮式拖拉机 | 50-60马力四轮驱动拖拉机 | 江苏常发农业装备股份有限公司 | 轮式拖拉机 | 现：CFD504-M（G4）（原：CFD504-M） | 功率：50马力，36.8kw；驱动方式：四轮驱动 | 9900元 | 购机补贴(通用类) | 江苏省 | 通过
767 | 农用动力机械 | 拖拉机 | 轮式拖拉机 | 50-60马力四轮驱动拖拉机 | 江苏常发农业装备股份有限公司 | 轮式拖拉机 | 现：CFD504-Z（G4）（原：CFD504-Z） | 功率：50马力，36.8kw；驱动方式：四轮驱动 | 9900元 | 购机补贴(通用类) | 江苏省 | 通过
768 | 农用动力机械 | 拖拉机 | 轮式拖拉机 | 50-60马力四轮驱动拖拉机 | 江苏沃得农业机械股份有限公司(原:江苏沃得农业机械有限公司) | 轮式拖拉机 | 现：WD504-K（G4）（原：WD504-K） | 配套动力：50马力；驱动方式：四轮驱动；最小使用比质量(kg/kW)：52.99（带安全架）/ 58.15（带驾驶室）。 | 9900元 | 购机补贴(通用类) | 江苏省 | 通过
769 | 农用动力机械 | 拖拉机 | 轮式拖拉机 | 50-60马力四轮驱动拖拉机 | 江苏沃得农业机械股份有限公司(原:江苏沃得农业机械有限公司) | 轮式拖拉机 | 现：WE504-1(G4)(原：WE504-1) | 标定功率：50马力；驱动方式：四轮驱动；最小使用比质量（kg/kW）：50.95（带安全架）/53.67（带驾驶室）。 | 9900元 | 购机补贴(通用类) | 江苏省 | 通过
770 | 农用动力机械 | 拖拉机 | 轮式拖拉机 | 50-60马力四轮驱动拖拉机 | 江苏悦达智能农业装备有限公司 | 轮式拖拉机 | 现：YBX504（G4）（原：YBX504） | 发动机功率：36.8千瓦(50马力）；国四排放；四轮驱动；整机最小使用质量 kg 1485；最小使用比质量kg/kW：40.35。 | 9900元 | 购机补贴(通用类) | 江苏省 | 通过
771 | 农用动力机械 | 拖拉机 | 轮式拖拉机 | 50-60马力四轮驱动拖拉机 | 江苏悦达智能农业装备有限公司 | 轮式拖拉机 | 现：YBX504D（G4）（原：YBX504D） | 发动机功率：36.8千瓦（50马力）；国四排放；四轮驱动；整机最小使用质量 kg：1460；最小使用比质量kg/kW：39.67。 | 9900元 | 购机补贴(通用类) | 江苏省 | 通过
772 | 农用动力机械 | 拖拉机 | 轮式拖拉机 | 50-60马力四轮驱动拖拉机 | 江苏悦达智能农业装备有限公司 | 轮式拖拉机 | 现：YCX504D（G4）（原：YCX504D） | 发动机功率：36.8千瓦(50马力）；国四排放；四轮驱动；整机最小使用质量 kg：1420；最小使用比质量kg/kW：38.59。 | 9900元 | 购机补贴(通用类) | 江苏省 | 通过
773 | 农用动力机械 | 拖拉机 | 轮式拖拉机 | 50-60马力四轮驱动拖拉机 | 江苏悦达智能农业装备有限公司 | 轮式拖拉机 | 现：YDX504（G4）（原：YDX504） | 发动机功率：36.8千瓦（50马力）；国四排放；四轮驱动；最小使用质量kg：1900；最小使用比质量kg/kW：51.63。 | 9900元 | 购机补贴(通用类) | 江苏省 | 通过
774 | 农用动力机械 | 拖拉机 | 轮式拖拉机 | 50-60马力四轮驱动拖拉机 | 京山三雷重工股份有限公司 | 轮式拖拉机 | 现：LMF504(G4)（原：LMF504） | 型式:四轮驱动,外廓尺寸(mm):3450×1645×2550（安全架顶部）,轴距1850mm,最小使用质量：1700kg,标准配重（前/后）：50/60（kg）,变速箱型式:机械平面组成式,箱体数量：2个 换挡方式:机械有级挡 ,发动机型号：4N27V41P504,标定功率：36.8，制造商：浙江新柴股份有限公司，国四排放阶段 | 9900元 | 购机补贴(通用类) | 湖北省 | 通过
775 | 农用动力机械 | 拖拉机 | 轮式拖拉机 | 50-60马力四轮驱动拖拉机 | 京山三雷重工股份有限公司 | 轮式拖拉机 | 现：LMF504-1(G4)（原：LMF504-1） | 型式:四轮驱动,外廓尺寸(mm):3450×1645×2550（安全架顶部）,轴距1850mm,最小使用质量：1700kg,标准配重（前/后）：50/60（kg）,变速箱型式:机械平面组成式,箱体数量：2个 换挡方式:机械有级挡 ,发动机型号：YN27PAF4,标定功率：36.8，制造商：山东云内动力有限责任公司，国四排放阶段 | 9900元 | 购机补贴(通用类) | 湖北省 | 通过
776 | 农用动力机械 | 拖拉机 | 轮式拖拉机 | 50-60马力四轮驱动拖拉机 | 京山三雷重工股份有限公司 | 轮式拖拉机 | 现：SLE504(G4)（原：SLE504） | 型式:四轮驱动,外廓尺寸(mm):3640×1435×2430（安全架顶部）,轴距1880mm,最小使用质量：1680kg,标准配重（前/后）：45/60（kg）,变速箱型式:机械平面组成式,箱体数量：2个 换挡方式:机械有级挡 ,发动机型号：4N27V41P504,标定功率：36.8，制造商：浙江新柴股份有限公司，国四排放阶段 | 9900元 | 购机补贴(通用类) | 湖北省 | 通过
777 | 农用动力机械 | 拖拉机 | 轮式拖拉机 | 50-60马力四轮驱动拖拉机 | 京山三雷重工股份有限公司 | 轮式拖拉机 | 现：SLE504-1(G4)（原：SLE504-1） | 型式:四轮驱动,外廓尺寸(mm):3640×1435×2430（安全架顶部）,轴距1880mm,最小使用质量：1680kg,标准配重（前/后）：45/60（kg）,变速箱型式:机械平面组成式,箱体数量：2个 换挡方式:机械有级挡 ,发动机型号：YN27PAF4,标定功率：36.8，制造商：山东云内动力有限责任公司，国四排放阶段 | 9900元 | 购机补贴(通用类) | 湖北省 | 通过
778 | 农用动力机械 | 拖拉机 | 轮式拖拉机 | 50-60马力四轮驱动拖拉机 | 洛阳丰收芬美得农业机械装备有限公司 | 轮式拖拉机 | 现:504(G4)(原:504) | 发动机标定功率（kW）：36.8；驱动方式：四轮驱动；外廓尺寸（长×宽×高及部位）（mm）：3700×1515×2300（安全架）；轴距（mm）：1865；最小使用质量（kg）：1660；最小使用比质量kg/kw：45.11；排放阶段：国四 | 9900元 | 购机补贴(通用类) | 河南省 | 通过
779 | 农用动力机械 | 拖拉机 | 轮式拖拉机 | 50-60马力四轮驱动拖拉机 | 洛阳丰收芬美得农业机械装备有限公司 | 轮式拖拉机 | 现:FA504(G4)(原:FA504) | 发动机标定功率（kW）：36.8；驱动方式：四轮驱动；最小使用质量（kg）：1850（安全架）；最小使用比质量kg/kw：50.27(安全架)；排放阶段：国四 | 9900元 | 购机补贴(通用类) | 河南省 | 通过
780 | 农用动力机械 | 拖拉机 | 轮式拖拉机 | 50-60马力四轮驱动拖拉机 | 洛阳福格森机械装备有限公司 | 轮式拖拉机 | 现：MF504(G4)（原：MF504） | 50马力轮式拖拉机；发动机标定功率：36.8kW；标定转速（r/min）：2400；驱动方式：四轮驱动;最小使用质量（kg）：1890；最小使用比质量（kg/kw):51.36;配套动力型号：YN38NKF4；制造商：昆明云内动力股份有限公司；气缸数：4；标排放标准：国家第四排放阶段； | 9900元 | 购机补贴(通用类) | 河南省 | 通过
781 | 农用动力机械 | 拖拉机 | 轮式拖拉机 | 50-60马力四轮驱动拖拉机 | 洛阳格朗斯机械制造有限公司 | 轮式拖拉机 | 现：504(G4)（原：504） | 功率：50马力；驱动方式：四轮驱动；最小使用比质量（kg/kW）：46.7 | 9900元 | 购机补贴(通用类) | 河南省 | 通过
782 | 农用动力机械 | 拖拉机 | 轮式拖拉机 | 50-60马力四轮驱动拖拉机 | 洛阳瑞得拖拉机有限公司 | 轮式拖拉机 | 现：R504Y(G4)（原：R504Y） | 功率：50马力；驱动方式：四轮驱动 | 9900元 | 购机补贴(通用类) | 河南省 | 通过
783 | 农用动力机械 | 拖拉机 | 轮式拖拉机 | 50-60马力四轮驱动拖拉机 | 洛阳瑞得拖拉机有限公司 | 轮式拖拉机 | 现：RE504(G4)（原：RE504） | 驱动方式：四轮驱动；功率：50马力；最小使用质量（kg）：1510（安全架）/1590（驾驶室）；最小使用比质量（kg/kW）：41.0（安全架）/43.2（驾驶室） | 9900元 | 购机补贴(通用类) | 河南省 | 通过
784 | 农用动力机械 | 拖拉机 | 轮式拖拉机 | 50-60马力四轮驱动拖拉机 | 洛阳万年红拖拉机有限公司 | 轮式拖拉机 | 现：万年红504(G4)(原：万年红504) | 功率：50马力；驱动方式：四轮驱动； | 9900元 | 购机补贴(通用类) | 河南省 | 通过
785 | 农用动力机械 | 拖拉机 | 轮式拖拉机 | 50-60马力四轮驱动拖拉机 | 山东奥明农业机械制造有限公司 | 轮式拖拉机 | AM504-B | 50马力；驱动型式：四轮驱动；最小使用比质量(kg/kW)：46.20 | 9900元 | 购机补贴(通用类) | 山东省 | 通过
786 | 农用动力机械 | 拖拉机 | 轮式拖拉机 | 50-60马力四轮驱动拖拉机 | 山东奥明农业机械制造有限公司 | 轮式拖拉机 | AM504-E | 50马力；驱动型式：四轮驱动；最小使用比质量(kg/kW)：46.20 | 9900元 | 购机补贴(通用类) | 山东省 | 通过
787 | 农用动力机械 | 拖拉机 | 轮式拖拉机 | 50-60马力四轮驱动拖拉机 | 山东巴博斯重工有限公司 | 轮式拖拉机 | 现：504(G4)（原：504） | 驱动方式:四轮驱动 ;功率(马力):50马力;最小使用比质量:45.38kg/kW;排放阶段：国四 | 9900元 | 购机补贴(通用类) | 山东省 | 通过
788 | 农用动力机械 | 拖拉机 | 轮式拖拉机 | 50-60马力四轮驱动拖拉机 | 山东巴博斯重工有限公司 | 轮式拖拉机 | 现：504B(G4)（原：504B） | 驱动方式:四轮驱动 ;功率(马力):50马力;最小使用比质量:48.4kg/kW;排放阶段：国四 | 9900元 | 购机补贴(通用类) | 山东省 | 通过
789 | 农用动力机械 | 拖拉机 | 轮式拖拉机 | 50-60马力四轮驱动拖拉机 | 山东巴博斯重工有限公司 | 轮式拖拉机 | 现：504-C(G4)（原：504-C） | 驱动方式:四轮驱动 ;功率(马力):50马力;最小使用比质量:52.45kg/kW;排放阶段：国四 | 9900元 | 购机补贴(通用类) | 山东省 | 通过
790 | 农用动力机械 | 拖拉机 | 轮式拖拉机 | 50-60马力四轮驱动拖拉机 | 山东迪拖农业装备有限公司 | 轮式拖拉机 | 现：迪拖504(G4)（原：迪拖504） | 功率：50马力；驱动方式：四轮驱动；最小使用质量kg：1900；最小使用比质量(kg/kW)：51.63；配套动力型号：YN27PAF4；制造商：山东云内动力有限责任公司；标定功率(kW)：36.8；标定转速（r/min）：2400；排放标准：第4阶段。 | 9900元 | 购机补贴(通用类) | 山东省 | 通过
791 | 农用动力机械 | 拖拉机 | 轮式拖拉机 | 50-60马力四轮驱动拖拉机 | 山东谷禾农业装备有限公司 | 轮式拖拉机 | 现：504(G4)（原：504) | 标定功率：36.8kW(50马力）；驱动方式：四轮驱动；最小使用比质量：42.9kg/kW；排放阶段：国四。 | 9900元 | 购机补贴(通用类) | 山东省 | 通过
792 | 农用动力机械 | 拖拉机 | 轮式拖拉机 | 50-60马力四轮驱动拖拉机 | 山东谷禾农业装备有限公司 | 轮式拖拉机 | 现：M504(G4)（原：M504） | 标定功率：36.8kW(50马力）；驱动方式：四轮驱动；最小使用比质量：42.1kg/kW；排放阶段：国四。 | 9900元 | 购机补贴(通用类) | 山东省 | 通过
793 | 农用动力机械 | 拖拉机 | 轮式拖拉机 | 50-60马力四轮驱动拖拉机 | 山东谷禾农业装备有限公司 | 轮式拖拉机 | 现：M504-C(G4)（原：M504-C） | 标定功率：36.8kW(50马力）；驱动方式：四轮驱动；最小使用比质量：40.2kg/kW；排放阶段：国四。 | 9900元 | 购机补贴(通用类) | 山东省 | 通过
794 | 农用动力机械 | 拖拉机 | 轮式拖拉机 | 50-60马力四轮驱动拖拉机 | 山东谷禾农业装备有限公司 | 轮式拖拉机 | 现：M504Y-A(G4)（原：M504Y-A） | 标定功率：36.8kW(50马力）；驱动方式：四轮驱动；最小使用比质量：38.3kg/kW；排放阶段：国四。 | 9900元 | 购机补贴(通用类) | 山东省 | 通过
795 | 农用动力机械 | 拖拉机 | 轮式拖拉机 | 50-60马力四轮驱动拖拉机 | 山东谷禾农业装备有限公司 | 轮式拖拉机 | 现：M504Y-D(G4)（原：M504Y-D） | 标定功率：36.8kW(50马力）；驱动方式：四轮驱动；最小使用比质量：38.0kg/kW；排放阶段：国四。 | 9900元 | 购机补贴(通用类) | 山东省 | 通过
796 | 农用动力机械 | 拖拉机 | 轮式拖拉机 | 50-60马力四轮驱动拖拉机 | 山东光明重工机械有限公司 | 轮式拖拉机 | 现：GM504(G4)（原：GM504） | 标定功率：36.8kW(50马力）；驱动方式：四轮驱动；最小使用比质量：43.6kg/kW；排放阶段：国四。 | 9900元 | 购机补贴(通用类) | 山东省 | 通过
797 | 农用动力机械 | 拖拉机 | 轮式拖拉机 | 50-60马力四轮驱动拖拉机 | 山东光明重工机械有限公司 | 轮式拖拉机 | 现：GM504-C(G4)（原：GM504-C） | 标定功率：36.8kW(50马力）；驱动方式：四轮驱动；最小使用比质量：41.0kg/kW；排放阶段：国四。 | 9900元 | 购机补贴(通用类) | 山东省 | 通过
798 | 农用动力机械 | 拖拉机 | 轮式拖拉机 | 50-60马力四轮驱动拖拉机 | 山东悍沃农业装备有限公司 | 轮式拖拉机 | 现：504-C(G4)(原：504-C) | 功率：50马力；驱动方式：四轮驱动 | 9900元 | 购机补贴(通用类) | 山东省 | 通过
799 | 农用动力机械 | 拖拉机 | 轮式拖拉机 | 50-60马力四轮驱动拖拉机 | 山东悍沃农业装备有限公司 | 轮式拖拉机 | 现：E504-B(G4)(原：E504-B) | 功率：50马力；驱动方式：四轮驱动 | 9900元 | 购机补贴(通用类) | 山东省 | 通过
800 | 农用动力机械 | 拖拉机 | 轮式拖拉机 | 50-60马力四轮驱动拖拉机 | 山东悍沃农业装备有限公司 | 轮式拖拉机 | 现：E504-B1(G4)(原：E504-B1) | 功率：50马力；驱动方式：四轮驱动 | 9900元 | 购机补贴(通用类) | 山东省 | 通过
801 | 农用动力机械 | 拖拉机 | 轮式拖拉机 | 50-60马力四轮驱动拖拉机 | 山东悍沃农业装备有限公司 | 轮式拖拉机 | 现：M504-D(G4)(原：M504-D) | 功率：50马力；驱动方式：四轮驱动 | 9900元 | 购机补贴(通用类) | 山东省 | 通过
802 | 农用动力机械 | 拖拉机 | 轮式拖拉机 | 50-60马力四轮驱动拖拉机 | 山东好福达农业装备有限公司 | 轮式拖拉机 | HC504 | 50马力，四轮驱动 | 9900元 | 购机补贴(通用类) | 山东省 | 通过
803 | 农用动力机械 | 拖拉机 | 轮式拖拉机 | 50-60马力四轮驱动拖拉机 | 山东华拖农业装备有限公司 | 轮式拖拉机 | 现：HT504-B(G4)（原：HT504-B） | 功率：50马力；驱动方式：四轮驱动。 | 9900元 | 购机补贴(通用类) | 山东省 | 通过
804 | 农用动力机械 | 拖拉机 | 轮式拖拉机 | 50-60马力四轮驱动拖拉机 | 山东华沃机械科技有限公司 | 轮式拖拉机 | 现：HW504-D1(G4)（原：HW504-D1） | 功率:36.8kW（50马力）；驱动方式:四轮驱动； | 9900元 | 购机补贴(通用类) | 山东省 | 通过
805 | 农用动力机械 | 拖拉机 | 轮式拖拉机 | 50-60马力四轮驱动拖拉机 | 山东久力农业装备有限公司 | 轮式拖拉机 | 现：ME504(G4)（原：ME504） | 1、整机型式：轮式拖拉机；驱动方式：四轮驱动；换挡方式：机械换挡；最小使用质量（kg）：1580kg；最小使用比质量 （kg/kW）：42.93； 2、发动机型号：V28-50U42：发动机生产厂：安徽全柴动力股份有限公司；发动机标定功率（kW）：36.8KW;排放标准：第四阶段排放标准； | 9900元 | 购机补贴(通用类) | 山东省 | 通过
806 | 农用动力机械 | 拖拉机 | 轮式拖拉机 | 50-60马力四轮驱动拖拉机 | 山东久力农业装备有限公司 | 轮式拖拉机 | 现：ME504-1(G4)（原：ME504-1） | 1、整机型式：轮式；驱动方式：四轮驱动；换挡方式：机械换挡；最小使用质量（kg）：1415kg；最小使用比质量 （kg/kW）：38.45； 2、发动机型号：V28-50U42：发动机生产厂：安徽全柴动力股份有限公司；发动机标定功率（kW）：36.8KW;排放标准：第四阶段排放标准； | 9900元 | 购机补贴(通用类) | 山东省 | 通过
807 | 农用动力机械 | 拖拉机 | 轮式拖拉机 | 50-60马力四轮驱动拖拉机 | 山东骏田农业装备有限公司 | 轮式拖拉机 | 现：504D(G4)（原：504D） | 50马力，四轮驱动，最小使用比质量41kg/kW，发动机型号：YN27PAF4，厂家：山东云内动力有限责任公司，功率/转速：36.8kW/2400r/min；气缸数：四缸，排放阶段：国四阶段 | 9900元 | 购机补贴(通用类) | 山东省 | 通过
808 | 农用动力机械 | 拖拉机 | 轮式拖拉机 | 50-60马力四轮驱动拖拉机 | 山东骏田农业装备有限公司 | 轮式拖拉机 | 现：504-E(G4)（原：504-E） | 50马力，四轮驱动，最小使用比质量48.8kg/kW，发动机型号：YN27PAF4，厂家：山东云内动力有限责任公司，功率/转速：36.8kW/2400r/min；气缸数：四缸，排放阶段：国四阶段 | 9900元 | 购机补贴(通用类) | 山东省 | 通过
809 | 农用动力机械 | 拖拉机 | 轮式拖拉机 | 50-60马力四轮驱动拖拉机 | 山东骏田农业装备有限公司 | 轮式拖拉机 | 现：504-H(G4)（原：504-H） | 50马力，四轮驱动，最小使用比质量44.84kg/kW，发动机型号：V28-50V42，厂家：安徽全柴动力股份有限公司，功率/转速：36.8kW/2400r/min；气缸数：四缸，排放阶段：国四阶段 | 9900元 | 购机补贴(通用类) | 山东省 | 通过
810 | 农用动力机械 | 拖拉机 | 轮式拖拉机 | 50-60马力四轮驱动拖拉机 | 山东鲁潍农业装备有限公司 | 轮式拖拉机 | 现：FL504(G4)（原：FL504） | 50马力，四轮驱动，最小使用比质量42.12kg/kW，发动机型号：4DW91-50GBG42，厂家：一汽解放汽车有限公司无锡柴油机厂，功率/转速：36.8kW/2400r/min；气缸数：四缸，排放阶段：国四阶段 | 9900元 | 购机补贴(通用类) | 山东省 | 通过
811 | 农用动力机械 | 拖拉机 | 轮式拖拉机 | 50-60马力四轮驱动拖拉机 | 山东鲁潍农业装备有限公司 | 轮式拖拉机 | 现：FL504-C(G4)（原：FL504-C） | 50马力，四轮驱动，最小使用比质量39.7kg/kW 发动机型号：SDDW4R1，厂家：江苏四达动力机械集团有限公司，功率/转速：36.8kW/2400r/min；气缸数：四缸，排放阶段：国四阶段 | 9900元 | 购机补贴(通用类) | 山东省 | 通过
812 | 农用动力机械 | 拖拉机 | 轮式拖拉机 | 50-60马力四轮驱动拖拉机 | 山东鲁潍农业装备有限公司 | 轮式拖拉机 | 现：FL504D(G4)（原：FL504D） | 50马力，四轮驱动，最小使用比质量39.27kg/kW，发动机型号：4DW91-50GBG42，厂家：一汽解放汽车有限公司无锡柴油机厂，功率/转速：36.8kW/2400r/min；气缸数：四缸，排放阶段：国四阶段 | 9900元 | 购机补贴(通用类) | 山东省 | 通过
813 | 农用动力机械 | 拖拉机 | 轮式拖拉机 | 50-60马力四轮驱动拖拉机 | 山东麦森弗雷德重工有限公司 | 轮式拖拉机 | 现：M504-A(G4)（原：M504-A） | 功率：50马力；驱动方式：四轮驱动；最小使用时质量kg：1900；最小使用比质量(kg/kW)：51.63 | 9900元 | 购机补贴(通用类) | 山东省 | 通过
814 | 农用动力机械 | 拖拉机 | 轮式拖拉机 | 50-60马力四轮驱动拖拉机 | 山东萨丁重工有限公司 | 轮式拖拉机 | SD504-X2(G4) | 功率:50马力;驱动方式:四轮驱动 ;最小使用比质量:38.32kg/kW;排放标准:国四。 | 9900元 | 购机补贴(通用类) | 山东省 | 通过
815 | 农用动力机械 | 拖拉机 | 轮式拖拉机 | 50-60马力四轮驱动拖拉机 | 山东萨丁重工有限公司 | 轮式拖拉机 | 现：SD504(G4)(原：SD504) | 功率:50马力;驱动方式:四轮驱动 ;最小使用比质量:43.2kg/kW;排放标准:国四。 | 9900元 | 购机补贴(通用类) | 山东省 | 通过
816 | 农用动力机械 | 拖拉机 | 轮式拖拉机 | 50-60马力四轮驱动拖拉机 | 山东萨丁重工有限公司 | 轮式拖拉机 | 现：SD504-E(G4)（原：SD504-E） | 功率:50马力;驱动方式:四轮驱动 ;最小使用比质量:39.95kg/kW;排放标准:国四。 | 9900元 | 购机补贴(通用类) | 山东省 | 通过
817 | 农用动力机械 | 拖拉机 | 轮式拖拉机 | 50-60马力四轮驱动拖拉机 | 山东萨丁重工有限公司 | 轮式拖拉机 | 现：SD504G(G4)（原：SD504G） | 功率:50马力;驱动方式:四轮驱动 ;最小使用比质量:38.32kg/kW;排放标准:国四。 | 9900元 | 购机补贴(通用类) | 山东省 | 通过
818 | 农用动力机械 | 拖拉机 | 轮式拖拉机 | 50-60马力四轮驱动拖拉机 | 山东盛禾重工有限公司 | 轮式拖拉机 | 现：J504-C（G4）原：J504-C | 50马力，四轮驱动轮式拖拉机，最小使用比质量51.8kg/kW，发动机型号：YD4CZ50G1，厂家：扬动股份有限公司，功率/转速：36.8kW/2400r/min；气缸数：四缸，排放阶段：国四阶段 | 9900元 | 购机补贴(通用类) | 山东省 | 通过
819 | 农用动力机械 | 拖拉机 | 轮式拖拉机 | 50-60马力四轮驱动拖拉机 | 山东泰沃农业装备有限公司 | 轮式拖拉机 | 现：TL504-A1(G4)（原：TL504-A1） | 功率36.8KW 50马力 整机驱动型式：四轮驱动 | 9900元 | 购机补贴(通用类) | 山东省 | 通过
820 | 农用动力机械 | 拖拉机 | 轮式拖拉机 | 50-60马力四轮驱动拖拉机 | 山东潍坊鲁中拖拉机有限公司 | 轮式拖拉机 | 现：504-F(G4)（原：504-F） | 发动机标定功率：50马力，驱动方式：四轮驱动，最小使用质量：1800kg，最小使用比质量(kg/kw)：48.91，排放阶段：国四 | 9900元 | 购机补贴(通用类) | 山东省 | 通过
821 | 农用动力机械 | 拖拉机 | 轮式拖拉机 | 50-60马力四轮驱动拖拉机 | 山东潍坊鲁中拖拉机有限公司 | 轮式拖拉机 | 现：LZ504-B(G4)（原：LZ504-B） | 发动机标定功率：50马力，驱动方式：四轮驱动，最小使用质量：1700kg，最小使用比质量(kg/kw)：46.20，排放阶段：国四 | 9900元 | 购机补贴(通用类) | 山东省 | 通过
822 | 农用动力机械 | 拖拉机 | 轮式拖拉机 | 50-60马力四轮驱动拖拉机 | 山东潍坊鲁中拖拉机有限公司 | 轮式拖拉机 | 现：LZ504-C(G4)（原：LZ504-C） | 发动机标定功率：50马力，驱动方式：四轮驱动，最小使用质量：1500kg，最小使用比质量(kg/kw)：40.76，排放阶段：国四 | 9900元 | 购机补贴(通用类) | 山东省 | 通过
823 | 农用动力机械 | 拖拉机 | 轮式拖拉机 | 50-60马力四轮驱动拖拉机 | 山东潍坊鲁中拖拉机有限公司 | 轮式拖拉机 | 现：LZ504-C1(G4)（原：LZ504-C1） | 发动机标定功率：50马力，驱动方式：四轮驱动，最小使用质量：1505kg，最小使用比质量(kg/kw)：40.90，排放阶段：国四 | 9900元 | 购机补贴(通用类) | 山东省 | 通过
824 | 农用动力机械 | 拖拉机 | 轮式拖拉机 | 50-60马力四轮驱动拖拉机 | 山东潍坊鲁中拖拉机有限公司 | 轮式拖拉机 | 现：LZ504-D(G4)（原：LZ504-D） | 发动机标定功率：50马力，驱动方式：四轮驱动，最小使用质量：1480kg，最小使用比质量(kg/kw)：40.22，排放阶段：国四 | 9900元 | 购机补贴(通用类) | 山东省 | 通过
825 | 农用动力机械 | 拖拉机 | 轮式拖拉机 | 50-60马力四轮驱动拖拉机 | 山东潍坊鲁中拖拉机有限公司 | 轮式拖拉机 | 现：LZ504-D1(G4)（原：LZ504-D1） | 发动机标定功率：50马力，驱动方式：四轮驱动，最小使用质量：1500kg，最小使用比质量(kg/kw)：40.76，排放阶段：国四 | 9900元 | 购机补贴(通用类) | 山东省 | 通过
826 | 农用动力机械 | 拖拉机 | 轮式拖拉机 | 50-60马力四轮驱动拖拉机 | 山东沃富田拖拉机有限公司 | 轮式拖拉机 | 现：WFT504(G4)（原：WFT504） | 标定功率：36.8kW(50马力）；驱动方式：四轮驱动；最小使用比质量：42.1kg/kW；排放阶段：国四。 | 9900元 | 购机补贴(通用类) | 山东省 | 通过
827 | 农用动力机械 | 拖拉机 | 轮式拖拉机 | 50-60马力四轮驱动拖拉机 | 山东五征集团有限公司 | 轮式拖拉机 | 现：NA504-E(G4)（原：NA504-E） | 功率：50马力；驱动方式：四轮驱动 | 9900元 | 购机补贴(通用类) | 山东省 | 通过
828 | 农用动力机械 | 拖拉机 | 轮式拖拉机 | 50-60马力四轮驱动拖拉机 | 山东五征集团有限公司 | 轮式拖拉机 | 现：NA504-E1(G4)（原：NA504-E1） | 功率：50马力；驱动方式：四轮驱动 | 9900元 | 购机补贴(通用类) | 山东省 | 通过
829 | 农用动力机械 | 拖拉机 | 轮式拖拉机 | 50-60马力四轮驱动拖拉机 | 山东五征集团有限公司 | 轮式拖拉机 | 现：NS504(G4)（原：NS504） | 功率：50马力；驱动方式：四轮驱动 | 9900元 | 购机补贴(通用类) | 山东省 | 通过
830 | 农用动力机械 | 拖拉机 | 轮式拖拉机 | 50-60马力四轮驱动拖拉机 | 山东五征集团有限公司 | 轮式拖拉机 | 现：NS504-C(G4)（原：NS504-C） | 功率：50马力；驱动方式：四轮驱动 | 9900元 | 购机补贴(通用类) | 山东省 | 通过
831 | 农用动力机械 | 拖拉机 | 轮式拖拉机 | 50-60马力四轮驱动拖拉机 | 山东五征集团有限公司 | 轮式拖拉机 | 现：TA504(G4)（原：TA504） | 功率：50马力；驱动方式：四轮驱动 | 9900元 | 购机补贴(通用类) | 山东省 | 通过
832 | 农用动力机械 | 拖拉机 | 轮式拖拉机 | 50-60马力四轮驱动拖拉机 | 山东五征集团有限公司 | 轮式拖拉机 | 现：TA504-E(G4)（原：TA504-E） | 功率：50马力；驱动方式：四轮驱动 | 9900元 | 购机补贴(通用类) | 山东省 | 通过
833 | 农用动力机械 | 拖拉机 | 轮式拖拉机 | 50-60马力四轮驱动拖拉机 | 山东五征集团有限公司 | 轮式拖拉机 | 现：TA504-E1(G4)（原：TA504-E1） | 功率：50马力；驱动方式：四轮驱动 | 9900元 | 购机补贴(通用类) | 山东省 | 通过
834 | 农用动力机械 | 拖拉机 | 轮式拖拉机 | 50-60马力四轮驱动拖拉机 | 山拖农机装备有限公司 | 轮式拖拉机 | 现：NA504(G4)（原：NA504） | 功率：50马力；驱动方式：四轮驱动 | 9900元 | 购机补贴(通用类) | 山东省 | 通过
835 | 农用动力机械 | 拖拉机 | 轮式拖拉机 | 50-60马力四轮驱动拖拉机 | 山拖农机装备有限公司 | 轮式拖拉机 | 现：NS504-C(G4)（原： NS504-C） | 功率：50马力；驱动方式：四轮驱动 | 9900元 | 购机补贴(通用类) | 山东省 | 通过
836 | 农用动力机械 | 拖拉机 | 轮式拖拉机 | 50-60马力四轮驱动拖拉机 | 山拖农机装备有限公司 | 轮式拖拉机 | 现：TS504-A(G4)（原：TS504-A） | 功率：50马力；驱动方式：四轮驱动 | 9900元 | 购机补贴(通用类) | 山东省 | 通过
837 | 农用动力机械 | 拖拉机 | 轮式拖拉机 | 50-60马力四轮驱动拖拉机 | 泰安泰山国泰拖拉机制造有限公司 | 轮式拖拉机 | 现：GT504-2(G4)（原：GT504-2） | 功率：50马力（36.8KW），驱动方式：四轮驱动。 | 9900元 | 购机补贴(通用类) | 山东省 | 通过
838 | 农用动力机械 | 拖拉机 | 轮式拖拉机 | 50-60马力四轮驱动拖拉机 | 泰安泰山国泰拖拉机制造有限公司 | 轮式拖拉机 | 现：泰山504D-1(G4)（原：泰山504D-1） | 功率：50马力（36.8KW），驱动方式：四轮驱动。 | 9900元 | 购机补贴(通用类) | 山东省 | 通过
839 | 农用动力机械 | 拖拉机 | 轮式拖拉机 | 50-60马力四轮驱动拖拉机 | 天津拖拉机制造有限公司 | 轮式拖拉机 | 现：TNJ504(G4)（原：TNJ504） | 功率：50马力；驱动方式：四轮驱动；最小使用比质量：41kg/kW | 9900元 | 购机补贴(通用类) | 天津市 | 通过
840 | 农用动力机械 | 拖拉机 | 轮式拖拉机 | 50-60马力四轮驱动拖拉机 | 天津拖拉机制造有限公司 | 轮式拖拉机 | 现：TNJ504-1(G4)（原：TNJ504-1） | 功率：50马力；驱动方式：四轮驱动；最小使用比质量：43.75kg/kW | 9900元 | 购机补贴(通用类) | 天津市 | 通过
841 | 农用动力机械 | 拖拉机 | 轮式拖拉机 | 50-60马力四轮驱动拖拉机 | 天津拖拉机制造有限公司 | 轮式拖拉机 | 现：TRL504(G4)（原：TRL504） | 功率：50马力；驱动方式：四轮驱动；最小使用比质量：67.93kg/kW | 9900元 | 购机补贴(通用类) | 天津市 | 通过
842 | 农用动力机械 | 拖拉机 | 轮式拖拉机 | 50-60马力四轮驱动拖拉机 | 潍柴雷沃智慧农业科技股份有限公司 | 轮式拖拉机 | 现：M504-2A(G4)（原：M504-2A） | 50马力；驱动方式：四轮驱动，最小使用比质量：47.6kg/kW | 9900元 | 购机补贴(通用类) | 山东省 | 通过
843 | 农用动力机械 | 拖拉机 | 轮式拖拉机 | 50-60马力四轮驱动拖拉机 | 潍柴雷沃智慧农业科技股份有限公司 | 轮式拖拉机 | 现：M504-2S(G4)（原：M504-2S） | 50马力；驱动方式：四轮驱动，最小使用比质量：50.8kg/kW | 9900元 | 购机补贴(通用类) | 山东省 | 通过
844 | 农用动力机械 | 拖拉机 | 轮式拖拉机 | 50-60马力四轮驱动拖拉机 | 潍柴雷沃智慧农业科技股份有限公司 | 轮式拖拉机 | 现：M504-3A(G4)（原：M504-3A） | 50马力；驱动方式：四轮驱动，最小使用比质量：68.1kg/kW | 9900元 | 购机补贴(通用类) | 山东省 | 通过
845 | 农用动力机械 | 拖拉机 | 轮式拖拉机 | 50-60马力四轮驱动拖拉机 | 潍柴雷沃智慧农业科技股份有限公司 | 轮式拖拉机 | 现：M504-B(G4)（原：M504-B） | 50马力；驱动方式：四轮驱动，最小使用比质量：65.5kg/kW | 9900元 | 购机补贴(通用类) | 山东省 | 通过
846 | 农用动力机械 | 拖拉机 | 轮式拖拉机 | 50-60马力四轮驱动拖拉机 | 潍柴雷沃智慧农业科技股份有限公司 | 轮式拖拉机 | 现：M504-E(G4)（原：M504-E） | 50马力；驱动方式：四轮驱动，最小使用比质量：48.4kg/kW | 9900元 | 购机补贴(通用类) | 山东省 | 通过
847 | 农用动力机械 | 拖拉机 | 轮式拖拉机 | 50-60马力四轮驱动拖拉机 | 潍柴雷沃智慧农业科技股份有限公司 | 轮式拖拉机 | 现：M504L-E(G4)（原：M504L-E） | 50马力；驱动方式：四轮驱动，最小使用比质量：42.4kg/kW | 9900元 | 购机补贴(通用类) | 山东省 | 通过
848 | 农用动力机械 | 拖拉机 | 轮式拖拉机 | 50-60马力四轮驱动拖拉机 | 潍坊福康农业装备有限公司 | 轮式拖拉机 | 现：GF504(G4)（原：GF504） | 功率:50马力;驱动方式:四轮驱动；最小使用比质量(kg/kW)：44.4；发动机一：型号：YN27PAF4；标定功率/转速：36.8kW/2400r/min ；排放阶段：第四阶段；制造商：山东云内动力有限责任公司 发动机二：型号：V28-50U42；标定功率/转速：36.8kW/2400r/min ；排放阶段：第四阶段；制造商：安徽全柴动力股份有限公司 | 9900元 | 购机补贴(通用类) | 山东省 | 通过
849 | 农用动力机械 | 拖拉机 | 轮式拖拉机 | 50-60马力四轮驱动拖拉机 | 潍坊昊田农业装备有限公司 | 轮式拖拉机 | 现：SE504(G4)（原：SE504） | 驱动方式：四驱，功率：36.8kW | 9900元 | 购机补贴(通用类) | 山东省 | 通过
850 | 农用动力机械 | 拖拉机 | 轮式拖拉机 | 50-60马力四轮驱动拖拉机 | 潍坊昊田农业装备有限公司 | 轮式拖拉机 | 现：SNT504(G4)（原：SNT504） | 驱动方式：四驱，功率：36.8kW | 9900元 | 购机补贴(通用类) | 山东省 | 通过
851 | 农用动力机械 | 拖拉机 | 轮式拖拉机 | 50-60马力四轮驱动拖拉机 | 潍坊昊田农业装备有限公司 | 轮式拖拉机 | 现：昊田504G（G4）(原：昊田504G) | 驱动方式：四驱，功率：36.8kW | 9900元 | 购机补贴(通用类) | 山东省 | 通过
852 | 农用动力机械 | 拖拉机 | 轮式拖拉机 | 50-60马力四轮驱动拖拉机 | 潍坊恒源拖拉机有限公司 | 轮式拖拉机 | 现：504-A(G4)（原：504-A） | 50马力，四轮驱动 | 9900元 | 购机补贴(通用类) | 山东省 | 通过
853 | 农用动力机械 | 拖拉机 | 轮式拖拉机 | 50-60马力四轮驱动拖拉机 | 潍坊恒源拖拉机有限公司 | 轮式拖拉机 | 现：浙野-554(G4)(原：浙野-554) | 55马力;驱动方式:四轮驱动 | 9900元 | 购机补贴(通用类) | 山东省 | 通过
854 | 农用动力机械 | 拖拉机 | 轮式拖拉机 | 50-60马力四轮驱动拖拉机 | 潍坊红柳机械开发有限公司 | 轮式拖拉机 | 现：504-1(G4)（原：504-1） | 功率：50马力；驱动型式：四轮驱动。 | 9900元 | 购机补贴(通用类) | 山东省 | 通过
855 | 农用动力机械 | 拖拉机 | 轮式拖拉机 | 50-60马力四轮驱动拖拉机 | 潍坊红柳机械开发有限公司 | 轮式拖拉机 | 现：504-A(G4)（原：504-A） | 功率：50马力；驱动型式：四轮驱动。 | 9900元 | 购机补贴(通用类) | 山东省 | 通过
856 | 农用动力机械 | 拖拉机 | 轮式拖拉机 | 50-60马力四轮驱动拖拉机 | 潍坊红柳机械开发有限公司 | 轮式拖拉机 | 现：504-D(G4)（原：504-D） | 功率：50马力；驱动型式：四轮驱动。 | 9900元 | 购机补贴(通用类) | 山东省 | 通过
857 | 农用动力机械 | 拖拉机 | 轮式拖拉机 | 50-60马力四轮驱动拖拉机 | 潍坊红柳机械开发有限公司 | 轮式拖拉机 | 现：FBT504(G4)（原：FBT504） | 功率：50马力；驱动型式：四轮驱动。 | 9900元 | 购机补贴(通用类) | 山东省 | 通过
858 | 农用动力机械 | 拖拉机 | 轮式拖拉机 | 50-60马力四轮驱动拖拉机 | 潍坊华夏拖拉机制造有限公司 | 轮式拖拉机 | 现：HX504-H(G4)（原：HX504-H） | 功率：36.8KW；驱动方式：四轮驱动；最小使用质量：1505kg（安全架）；最小使用比质量：40.90kg/kW；排放阶段：第4阶段 | 9900元 | 购机补贴(通用类) | 山东省 | 通过
859 | 农用动力机械 | 拖拉机 | 轮式拖拉机 | 50-60马力四轮驱动拖拉机 | 潍坊华夏拖拉机制造有限公司 | 轮式拖拉机 | 现：XTE504(G4)（原：XTE504） | 功率：36.8KW；驱动方式：四轮驱动；最小使用质量：1410kg（安全架）；最小使用比质量：38.32kg/kW；排放阶段：第4阶段 | 9900元 | 购机补贴(通用类) | 山东省 | 通过
860 | 农用动力机械 | 拖拉机 | 轮式拖拉机 | 50-60马力四轮驱动拖拉机 | 潍坊力王农业装备有限公司 | 轮式拖拉机 | 现：504(G4)（原：504） | 功率：36.8kW（50马力）；驱动型式：四轮驱动 | 9900元 | 购机补贴(通用类) | 山东省 | 通过
861 | 农用动力机械 | 拖拉机 | 轮式拖拉机 | 50-60马力四轮驱动拖拉机 | 潍坊力王农业装备有限公司 | 轮式拖拉机 | 现：LW504(G4)（原：LW504） | 功率：36.8kW（50马力）；驱动型式：四轮驱动 | 9900元 | 购机补贴(通用类) | 山东省 | 通过
862 | 农用动力机械 | 拖拉机 | 轮式拖拉机 | 50-60马力四轮驱动拖拉机 | 潍坊力王农业装备有限公司 | 轮式拖拉机 | 现：LW504-A(G4)（原：LW504-A） | 功率：36.8kW（50马力）；驱动型式：四轮驱动 | 9900元 | 购机补贴(通用类) | 山东省 | 通过
863 | 农用动力机械 | 拖拉机 | 轮式拖拉机 | 50-60马力四轮驱动拖拉机 | 潍坊力王农业装备有限公司 | 轮式拖拉机 | 现：LW504Y(G4)（原：LW504Y） | 功率：36.8kW（50马力）；驱动型式：四轮驱动 | 9900元 | 购机补贴(通用类) | 山东省 | 通过
864 | 农用动力机械 | 拖拉机 | 轮式拖拉机 | 50-60马力四轮驱动拖拉机 | 潍坊市潍星拖拉机有限公司 | 轮式拖拉机 | 现：WX504-E(G4)（原：WX504-E） | 功率：50马力；驱动方式：四轮驱动；排放阶段：中国第四阶段 | 9900元 | 购机补贴(通用类) | 山东省 | 通过
865 | 农用动力机械 | 拖拉机 | 轮式拖拉机 | 50-60马力四轮驱动拖拉机 | 潍坊市鑫升机械制造有限公司 | 轮式拖拉机 | 现：XS504(G4)（原：XS504） | 功率：50马力；驱动方式：四轮驱动；排放阶段：中国第四阶段 | 9900元 | 购机补贴(通用类) | 山东省 | 通过
866 | 农用动力机械 | 拖拉机 | 轮式拖拉机 | 50-60马力四轮驱动拖拉机 | 潍坊市鑫升机械制造有限公司 | 轮式拖拉机 | 现：XS504-1(G4)（原：XS504-1） | 功率：50马力；驱动方式：四轮驱动；排放阶段：中国第四阶段 | 9900元 | 购机补贴(通用类) | 山东省 | 通过
867 | 农用动力机械 | 拖拉机 | 轮式拖拉机 | 50-60马力四轮驱动拖拉机 | 潍坊市鑫升机械制造有限公司 | 轮式拖拉机 | 现：XSE504(G4)（原：XSE504） | 功率：50马力；驱动方式：四轮驱动；排放阶段：国四 | 9900元 | 购机补贴(通用类) | 山东省 | 通过
868 | 农用动力机械 | 拖拉机 | 轮式拖拉机 | 50-60马力四轮驱动拖拉机 | 潍坊市昱坤农业机械有限公司 | 轮式拖拉机 | 现：YK504-B(G4)（原：YK504-B） | 50马力，四轮驱动 | 9900元 | 购机补贴(通用类) | 山东省 | 通过
869 | 农用动力机械 | 拖拉机 | 轮式拖拉机 | 50-60马力四轮驱动拖拉机 | 潍坊泰鸿拖拉机有限公司 | 轮式拖拉机 | 现：TH504(G4)（原：TH504） | 功率：50马力；驱动方式：四轮驱动 | 9900元 | 购机补贴(通用类) | 山东省 | 通过
870 | 农用动力机械 | 拖拉机 | 轮式拖拉机 | 50-60马力四轮驱动拖拉机 | 潍坊泰鸿拖拉机有限公司 | 轮式拖拉机 | 现：TH504-1(G4)（原：TH504-1） | 功率：50马力；驱动方式：四轮驱动 | 9900元 | 购机补贴(通用类) | 山东省 | 通过
871 | 农用动力机械 | 拖拉机 | 轮式拖拉机 | 50-60马力四轮驱动拖拉机 | 潍坊泰鸿拖拉机有限公司 | 轮式拖拉机 | 现：TH504-3(G4)（原：TH504-3） | 功率：50马力；驱动方式：四轮驱动 | 9900元 | 购机补贴(通用类) | 山东省 | 通过
872 | 农用动力机械 | 拖拉机 | 轮式拖拉机 | 50-60马力四轮驱动拖拉机 | 潍坊中亚重工有限公司 | 轮式拖拉机 | 现：ND504(G4)（原：ND504） | 功率：50马力；驱动方式：四轮驱动；最小使用质量kg：1900；最小使用比质量(kg/kW)：51.63；配套动力型号：4DW91-50GBG42；制造商：一汽解放汽车有限公司无锡柴油机厂；气缸数：4；标定功率(kW)：36.8；标定转速（r/min）：2400；排放标准：第4阶段。 | 9900元 | 购机补贴(通用类) | 山东省 | 通过
873 | 农用动力机械 | 拖拉机 | 轮式拖拉机 | 50-60马力四轮驱动拖拉机 | 沃得农机（沈阳）有限公司 | 轮式拖拉机 | 现：WE504-1(G4)(原：WE504-1) | 标定功率：50马力；驱动方式：四轮驱动；最小使用比质量（kg/kW）：50.95（带安全架）/53.67（带驾驶室）。 | 9900元 | 购机补贴(通用类) | 辽宁省 | 通过
874 | 农用动力机械 | 拖拉机 | 轮式拖拉机 | 50-60马力四轮驱动拖拉机 | 沃得农机（沈阳）有限公司 | 轮式拖拉机 | 现：WE504-2(G4)(原：WE504-2) | 标定功率：50马力；驱动方式：四轮驱动；最小使用比质量（kg/kW）：42.12（带安全架）/ 44.84（带驾驶室） | 9900元 | 购机补贴(通用类) | 辽宁省 | 通过
875 | 农用动力机械 | 拖拉机 | 轮式拖拉机 | 50-60马力四轮驱动拖拉机 | 现：山东镭泰农装有限公司（原：山东金雷泰农业装备有限公司） | 轮式拖拉机 | 现：504-1(G4)（原：504-1） | 功率:50马力;整机形式：轮式;换挡方式：机械换挡;驱动方式:四轮驱动 ;最小使用质量:1785kg;配套发动机标定功率:36.8kW;最小使用比质量(最小使用质量/配套发动机标定功率):48.51kg/kW; | 9900元 | 购机补贴(通用类) | 山东省 | 通过
876 | 农用动力机械 | 拖拉机 | 轮式拖拉机 | 50-60马力四轮驱动拖拉机 | 现：山东镭泰农装有限公司（原：山东金雷泰农业装备有限公司） | 轮式拖拉机 | 现：504D(G4)（原：504D） | 功率:50马力;整机形式：轮式;换挡方式：机械换挡;驱动方式:四轮驱动;最小使用质量:1430kg;配套发动机标定功率:36.8kW;最小使用比质量(最小使用质量/配套发动机标定功率):38.86kg/kW; | 9900元 | 购机补贴(通用类) | 山东省 | 通过
877 | 农用动力机械 | 拖拉机 | 轮式拖拉机 | 50-60马力四轮驱动拖拉机 | 英轩重工有限公司 | 轮式拖拉机 | 现：YB504(G4)（原：YB504） | 驱动方式：四轮驱动；功率(KW)：36.8KW；最小使用比质量：48.1kg/kw | 9900元 | 购机补贴(通用类) | 山东省 | 通过
878 | 农用动力机械 | 拖拉机 | 轮式拖拉机 | 50-60马力四轮驱动拖拉机 | 英轩重工有限公司 | 轮式拖拉机 | 现：YB504-1(G4)（原：YB504-1） | 驱动方式：四轮驱动；功率(KW)：36.8KW；最小使用比质量：48.1kg/kw | 9900元 | 购机补贴(通用类) | 山东省 | 通过
879 | 农用动力机械 | 拖拉机 | 轮式拖拉机 | 50-60马力四轮驱动拖拉机 | 英轩重工有限公司 | 轮式拖拉机 | 现：YB504-D(G4)（原：YB504-D） | 驱动方式：四轮驱动；功率(KW)：36.8KW；最小使用比质量：38.3kg/kw | 9900元 | 购机补贴(通用类) | 山东省 | 通过
880 | 农用动力机械 | 拖拉机 | 轮式拖拉机 | 50-60马力四轮驱动拖拉机 | 英轩重工有限公司 | 轮式拖拉机 | 现：YX504-B3（G4）(原：YX504-B3) | 50马力，四轮驱动，最小使用比质量46.7kg/kW，发动机一型号：WP3.2G50E434，厂家：潍柴动力扬州柴油机有限责任公司，功率/转速：36.8kW/2400r/min；气缸数：四缸，排放阶段：国四阶段 发动机二型号：V28-50C41，厂家：安徽全柴动力股份有限公司，功率/转速：36.8kW/2400r/min；气缸数：四缸，排放阶段：国四阶段 | 9900元 | 购机补贴(通用类) | 山东省 | 通过
881 | 农用动力机械 | 拖拉机 | 轮式拖拉机 | 50-60马力四轮驱动拖拉机 | 中联农业机械股份有限公司（原：中联重机股份有限公司） | 轮式拖拉机 | RD504-A(G4) | 功率：50马力；型式：四轮驱动；发动机信息：国四，V28-50C41，全柴，功率：36.8kW； | 9900元 | 购机补贴(通用类) | 安徽省 | 通过
882 | 农用动力机械 | 拖拉机 | 轮式拖拉机 | 60-70马力四轮驱动拖拉机 | 昌乐杭奔野农业装备有限公司 | 轮式拖拉机 | 现：杭奔野-604(G4)（原：杭奔野-604） | 60马力；四轮驱动；最小使用比质量(kg/kW)：40.17 | 11300元 | 购机补贴(通用类) | 山东省 | 通过
883 | 农用动力机械 | 拖拉机 | 轮式拖拉机 | 60-70马力四轮驱动拖拉机 | 大连吉田拖拉机制造有限公司 | 轮式拖拉机 | 现：604(G4)（原：604） | 60马力，四轮驱动 | 11300元 | 购机补贴(通用类) | 辽宁省 | 通过
884 | 农用动力机械 | 拖拉机 | 轮式拖拉机 | 60-70马力四轮驱动拖拉机 | 第一拖拉机股份有限公司 | 轮式拖拉机 | MC604-F3(G4) | 功率:44.8kW/60马力;驱动方式:四轮驱动 ;最小使用比质量:38.13kg/kW; | 11300元 | 购机补贴(通用类) | 河南省 | 通过
885 | 农用动力机械 | 拖拉机 | 轮式拖拉机 | 60-70马力四轮驱动拖拉机 | 第一拖拉机股份有限公司 | 轮式拖拉机 | ME604-6(G4) | 功率:44.8kW/60马力;驱动方式:四轮驱动 ;最小使用比质量:44.64kg/kW; | 11300元 | 购机补贴(通用类) | 河南省 | 通过
886 | 农用动力机械 | 拖拉机 | 轮式拖拉机 | 60-70马力四轮驱动拖拉机 | 第一拖拉机股份有限公司 | 轮式拖拉机 | MF604-6(G4) | 功率:44.8kW/60马力;驱动方式:四轮驱动 ;最小使用比质量:55.13kg/kW; | 11300元 | 购机补贴(通用类) | 河南省 | 通过
887 | 农用动力机械 | 拖拉机 | 轮式拖拉机 | 60-70马力四轮驱动拖拉机 | 第一拖拉机股份有限公司 | 轮式拖拉机 | SN604(G4) | 功率:44.8kW/60马力;驱动方式:四轮驱动 ;最小使用比质量:40.29kg/kW; | 11300元 | 购机补贴(通用类) | 河南省 | 通过
888 | 农用动力机械 | 拖拉机 | 轮式拖拉机 | 60-70马力四轮驱动拖拉机 | 第一拖拉机股份有限公司 | 轮式拖拉机 | SN604G(G4) | 功率:44.8kW/60马力;驱动方式:四轮驱动 ;最小使用比质量:37.72kg/kW; | 11300元 | 购机补贴(通用类) | 河南省 | 通过
889 | 农用动力机械 | 拖拉机 | 轮式拖拉机 | 60-70马力四轮驱动拖拉机 | 第一拖拉机股份有限公司 | 轮式拖拉机 | 现：ME604(G4)（原：ME604） | 功率:44.8kW/60马力;驱动方式:四轮驱动 ;最小使用比质量:44.64kg/kW; | 11300元 | 购机补贴(通用类) | 河南省 | 通过
890 | 农用动力机械 | 拖拉机 | 轮式拖拉机 | 60-70马力四轮驱动拖拉机 | 第一拖拉机股份有限公司 | 轮式拖拉机 | 现：ME604-1(G4)（原：ME604-1） | 功率:44.8kW/60马力;驱动方式:四轮驱动 ;最小使用比质量:47.99kg/kW; | 11300元 | 购机补贴(通用类) | 河南省 | 通过
891 | 农用动力机械 | 拖拉机 | 轮式拖拉机 | 60-70马力四轮驱动拖拉机 | 第一拖拉机股份有限公司 | 轮式拖拉机 | 现：MF604(G4)（原：MF604） | 功率:44.8kW/60马力;驱动方式:四轮驱动 ;最小使用比质量:58.59kg/kW; | 11300元 | 购机补贴(通用类) | 河南省 | 通过
892 | 农用动力机械 | 拖拉机 | 轮式拖拉机 | 60-70马力四轮驱动拖拉机 | 第一拖拉机股份有限公司 | 轮式拖拉机 | 现：SG604-G(G4)（原：SG604-G） | 功率:44.8kW/60马力;驱动方式:四轮驱动 ;最小使用比质量:37.72kg/kW; | 11300元 | 购机补贴(通用类) | 河南省 | 通过
893 | 农用动力机械 | 拖拉机 | 轮式拖拉机 | 60-70马力四轮驱动拖拉机 | 第一拖拉机股份有限公司 | 轮式拖拉机 | 现：SK604(G4)（原：SK604） | 功率:44.8kW/60马力;驱动方式:四轮驱动 ;最小使用比质量:41.18kg/kW; | 11300元 | 购机补贴(通用类) | 河南省 | 通过
894 | 农用动力机械 | 拖拉机 | 轮式拖拉机 | 60-70马力四轮驱动拖拉机 | 第一拖拉机股份有限公司 | 轮式拖拉机 | 现：SK604-G(G4)（原：SK604-G） | 功率:44.8kW/60马力;驱动方式:四轮驱动 ;最小使用比质量:37.01kg/kW; | 11300元 | 购机补贴(通用类) | 河南省 | 通过
895 | 农用动力机械 | 拖拉机 | 轮式拖拉机 | 60-70马力四轮驱动拖拉机 | 几何重工（山东）有限公司 | 轮式拖拉机 | 现：JH604(G4)（原：JH604） | 功率:60马力;驱动方式:四轮驱动 ;最小使用比质量:41.63kg/kW;排放标准:国四。 | 11300元 | 购机补贴(通用类) | 山东省 | 通过
896 | 农用动力机械 | 拖拉机 | 轮式拖拉机 | 60-70马力四轮驱动拖拉机 | 几何重工（山东）有限公司 | 轮式拖拉机 | 现：JH604-E(G4)（原：JH604-E） | 功率:60马力;驱动方式:四轮驱动 ;最小使用比质量:41.16kg/kW;排放标准:国四。 | 11300元 | 购机补贴(通用类) | 山东省 | 通过
897 | 农用动力机械 | 拖拉机 | 轮式拖拉机 | 60-70马力四轮驱动拖拉机 | 几何重工（山东）有限公司 | 轮式拖拉机 | 现：JH604-G(G4)（原：JH604-G） | 功率:60马力;驱动方式:四轮驱动 ;最小使用比质量:38.24kg/kW;排放标准:国四。 | 11300元 | 购机补贴(通用类) | 山东省 | 通过
898 | 农用动力机械 | 拖拉机 | 轮式拖拉机 | 60-70马力四轮驱动拖拉机 | 江苏沃得农业机械股份有限公司(原:江苏沃得农业机械有限公司) | 轮式拖拉机 | 现：WD604-K(G4)(原：WD604-K) | 标定功率：60马力；驱动方式：四轮驱动；最小使用比质量（kg/kW）：46.15（带安全架）/50.90（带驾驶室）。 | 11300元 | 购机补贴(通用类) | 江苏省 | 通过
899 | 农用动力机械 | 拖拉机 | 轮式拖拉机 | 60-70马力四轮驱动拖拉机 | 江苏沃得农业机械股份有限公司(原:江苏沃得农业机械有限公司) | 轮式拖拉机 | 现：WE604-1(G4)(原：WE604-1) | 标定功率：60马力；驱动方式：四轮驱动；最小使用比质量（kg/kW）：42.97（带安全架）/45.20（带驾驶室）。 | 11300元 | 购机补贴(通用类) | 江苏省 | 通过
900 | 农用动力机械 | 拖拉机 | 轮式拖拉机 | 60-70马力四轮驱动拖拉机 | 江苏悦达智能农业装备有限公司 | 轮式拖拉机 | 现：YDX604(G4)(原：YDX604) | 发动机功率：44.1千瓦（60马力）；国四排放；四轮驱动；最小使用质量kg：1960；最小使用比质量kg/kW：44.44。 | 11300元 | 购机补贴(通用类) | 江苏省 | 通过
901 | 农用动力机械 | 拖拉机 | 轮式拖拉机 | 60-70马力四轮驱动拖拉机 | 京山三雷重工股份有限公司 | 轮式拖拉机 | 现：LMF604(G4)（原：LMF604） | 型式:四轮驱动,外廓尺寸(mm):3450×1645×2550（安全架顶部）/3620×1625×2540（驾驶室顶部）,轴距1850mm,最小使用质量：1700kg/1740kg,标准配重（前/后）：50/60（kg）,变速箱型式:机械平面组成式,箱体数量：2个 换挡方式:机械有级挡 ,发动机型号：4D29Y41P604,标定功率：44.8，制造商：浙江新柴股份有限公司，国四排放阶段 | 11300元 | 购机补贴(通用类) | 湖北省 | 通过
902 | 农用动力机械 | 拖拉机 | 轮式拖拉机 | 60-70马力四轮驱动拖拉机 | 京山三雷重工股份有限公司 | 轮式拖拉机 | 现：LMF604-1(G4)（原：LMF604-1） | 型式:四轮驱动,外廓尺寸(mm):3450×1645×2550（安全架顶部）/3620×1625×2540（驾驶室顶部）,轴距1850mm,最小使用质量：1700kg/1740kg,标准配重（前/后）：50/60（kg）,变速箱型式:机械平面组成式,箱体数量：2个 换挡方式:机械有级挡 ,发动机型号：YN38NGE4,标定功率：44.5，制造商：昆明云内动力股份有限公司，国四排放阶段 | 11300元 | 购机补贴(通用类) | 湖北省 | 通过
903 | 农用动力机械 | 拖拉机 | 轮式拖拉机 | 60-70马力四轮驱动拖拉机 | 京山三雷重工股份有限公司 | 轮式拖拉机 | 现：SLE604(G4)（原：SLE604） | 型式:四轮驱动,外廓尺寸(mm):3640×1435×2430（安全架顶部）/3640×1625×2540（驾驶室顶部）,轴距1880mm,最小使用质量：1700kg/1740kg,标准配重（前/后）：45/60（kg）,变速箱型式:机械平面组成式,箱体数量：2个 换挡方式:机械有级挡 ,发动机型号：4D29Y41P604,标定功率：44.8，制造商：浙江新柴股份有限公司，国四排放阶段 | 11300元 | 购机补贴(通用类) | 湖北省 | 通过
904 | 农用动力机械 | 拖拉机 | 轮式拖拉机 | 60-70马力四轮驱动拖拉机 | 京山三雷重工股份有限公司 | 轮式拖拉机 | 现：SLE604-1(G4)（原：SLE604-1） | 型式:四轮驱动,外廓尺寸(mm):3640×1435×2430（安全架顶部）/3640×1625×2540（驾驶室顶部）,轴距1880mm,最小使用质量：1720kg/1740kg,标准配重（前/后）：45/60（kg）,变速箱型式:机械平面组成式,箱体数量：2个 换挡方式:机械有级挡 ,发动机型号：YN38NGE4,标定功率：44.5，制造商：昆明云内动力股份有限公司，国四排放阶段 | 11300元 | 购机补贴(通用类) | 湖北省 | 通过
905 | 农用动力机械 | 拖拉机 | 轮式拖拉机 | 60-70马力四轮驱动拖拉机 | 洛阳福格森机械装备有限公司 | 轮式拖拉机 | LF604(G4) | 60马力轮式拖拉机；发动机标定功率：44.5kW；驱动方式：四轮驱动；排放阶段：国家第四排放阶段；最小使用质量（kg）:2200（安全架）/2300（驾驶室）；最小使用比质量（kg/kW）:49.4（安全架）/51.7（驾驶室）； | 11300元 | 购机补贴(通用类) | 河南省 | 通过
906 | 农用动力机械 | 拖拉机 | 轮式拖拉机 | 60-70马力四轮驱动拖拉机 | 洛阳格朗斯机械制造有限公司 | 轮式拖拉机 | 现：604(G4)（原：604） | 功率：60马力；驱动方式：四轮驱动；最小使用比质量（kg/kW）：46.3 | 11300元 | 购机补贴(通用类) | 河南省 | 通过
907 | 农用动力机械 | 拖拉机 | 轮式拖拉机 | 60-70马力四轮驱动拖拉机 | 洛阳瑞得拖拉机有限公司 | 轮式拖拉机 | 现：RE604(G4)（原：RE604） | 功率：60马力；驱动方式：四轮驱动；最小使用质量（kg）：1820（安全架）1900（驾驶室）最小使用比质量（kg/kW）:41.2（安全架）43.0（驾驶室）；排放阶段：第四阶段 | 11300元 | 购机补贴(通用类) | 河南省 | 通过
908 | 农用动力机械 | 拖拉机 | 轮式拖拉机 | 60-70马力四轮驱动拖拉机 | 洛阳万年红拖拉机有限公司 | 轮式拖拉机 | 现：WE604(G4)（原：WE604） | 功率:60马力；驱动方式：四轮驱动；最小使用质量（kg）：1680（安全架）1750（驾驶室）；最小使用比质量（kg/kW）：38.0（安全架）39.6（驾驶室）； | 11300元 | 购机补贴(通用类) | 河南省 | 通过
909 | 农用动力机械 | 拖拉机 | 轮式拖拉机 | 60-70马力四轮驱动拖拉机 | 山东奥明农业机械制造有限公司 | 轮式拖拉机 | AM604-B | 60马力；驱动型式：四轮驱动；最小使用比质量(kg/kW)：41.29 | 11300元 | 购机补贴(通用类) | 山东省 | 通过
910 | 农用动力机械 | 拖拉机 | 轮式拖拉机 | 60-70马力四轮驱动拖拉机 | 山东奥明农业机械制造有限公司 | 轮式拖拉机 | AM604-E | 60马力；驱动型式：四轮驱动；最小使用比质量(kg/kW)：41.57 | 11300元 | 购机补贴(通用类) | 山东省 | 通过
911 | 农用动力机械 | 拖拉机 | 轮式拖拉机 | 60-70马力四轮驱动拖拉机 | 山东迪拖农业装备有限公司 | 轮式拖拉机 | 现：DT604-A(G4)（原：DT604-A） | 功率：60马力；驱动方式：四轮驱动；最小使用时质量kg：2240；最小使用比质量(kg/kW) ：50.0； | 11300元 | 购机补贴(通用类) | 山东省 | 通过
912 | 农用动力机械 | 拖拉机 | 轮式拖拉机 | 60-70马力四轮驱动拖拉机 | 山东迪拖农业装备有限公司 | 轮式拖拉机 | 现：迪拖604-2D(G4)（原：迪拖604-2D） | 功率：60马力；驱动方式：四轮驱动；最小使用质量kg：1820；最小使用比质量(kg/kW) ：41.27； | 11300元 | 购机补贴(通用类) | 山东省 | 通过
913 | 农用动力机械 | 拖拉机 | 轮式拖拉机 | 60-70马力四轮驱动拖拉机 | 山东谷禾农业装备有限公司 | 轮式拖拉机 | 现：604(G4)（原：604) | 标定功率：44.5kW(60马力）；驱动方式：四轮驱动；最小使用比质量：39.3kg/kW；排放阶段：国四。 | 11300元 | 购机补贴(通用类) | 山东省 | 通过
914 | 农用动力机械 | 拖拉机 | 轮式拖拉机 | 60-70马力四轮驱动拖拉机 | 山东谷禾农业装备有限公司 | 轮式拖拉机 | 现：M604(G4)（原：M604） | 标定功率：44.2kW(60马力）；驱动方式：四轮驱动；最小使用比质量：39.1kg/kW；排放阶段：国四。 | 11300元 | 购机补贴(通用类) | 山东省 | 通过
915 | 农用动力机械 | 拖拉机 | 轮式拖拉机 | 60-70马力四轮驱动拖拉机 | 山东光明重工机械有限公司 | 轮式拖拉机 | 现：GM604(G4)（原：GM604） | 标定功率：44.8kW(60马力）；驱动方式：四轮驱动；最小使用比质量：39.1kg/kW；排放阶段：国四。 | 11300元 | 购机补贴(通用类) | 山东省 | 通过
916 | 农用动力机械 | 拖拉机 | 轮式拖拉机 | 60-70马力四轮驱动拖拉机 | 山东悍沃农业装备有限公司 | 轮式拖拉机 | 现：604-F(G4)(原：604-F) | 功率：60马力；驱动方式：四轮驱动 | 11300元 | 购机补贴(通用类) | 山东省 | 通过
917 | 农用动力机械 | 拖拉机 | 轮式拖拉机 | 60-70马力四轮驱动拖拉机 | 山东好福达农业装备有限公司 | 轮式拖拉机 | HC604 | 60马力，四轮驱动 | 11300元 | 购机补贴(通用类) | 山东省 | 通过
918 | 农用动力机械 | 拖拉机 | 轮式拖拉机 | 60-70马力四轮驱动拖拉机 | 山东华拖农业装备有限公司 | 轮式拖拉机 | 现：HT604-B(G4)（原：HT604-B） | 功率:60马力;驱动方式:四轮驱动 ; 最小使用比质量：38.24kg/kW。 | 11300元 | 购机补贴(通用类) | 山东省 | 通过
919 | 农用动力机械 | 拖拉机 | 轮式拖拉机 | 60-70马力四轮驱动拖拉机 | 山东华沃机械科技有限公司 | 轮式拖拉机 | 现：HW604-D1(G4)（原：HW604-D1） | 功率:44.2kW（60马力）；驱动方式:四轮驱动； | 11300元 | 购机补贴(通用类) | 山东省 | 通过
920 | 农用动力机械 | 拖拉机 | 轮式拖拉机 | 60-70马力四轮驱动拖拉机 | 山东骏田农业装备有限公司 | 轮式拖拉机 | 现：604-E(G4)（原：604-E） | 60马力，四轮驱动，最小使用比质量44kg/kW，发动机型号：YN38NGE4，厂家：昆明云内动力股份有限公司，功率/转速：44.5kW/2300r/min；气缸数：四缸，排放阶段：国四阶段 | 11300元 | 购机补贴(通用类) | 山东省 | 通过
921 | 农用动力机械 | 拖拉机 | 轮式拖拉机 | 60-70马力四轮驱动拖拉机 | 山东骏田农业装备有限公司 | 轮式拖拉机 | 现：604-H(G4)（原：604-H） | 60马力，四轮驱动，最小使用比质量39.36kg/kW，发动机型号：V30-65C42，厂家：安徽全柴动力股份有限公司，功率/转速：44.2kW/2400r/min；气缸数：四缸，排放阶段：国四阶段 | 11300元 | 购机补贴(通用类) | 山东省 | 通过
922 | 农用动力机械 | 拖拉机 | 轮式拖拉机 | 60-70马力四轮驱动拖拉机 | 山东麦森弗雷德重工有限公司 | 轮式拖拉机 | 现：M604-A(G4)（原：M604-A） | 功率：60马力；驱动方式：四轮驱动；最小使用时质量kg：2020；最小使用比质量(kg/kW)：45.09 | 11300元 | 购机补贴(通用类) | 山东省 | 通过
923 | 农用动力机械 | 拖拉机 | 轮式拖拉机 | 60-70马力四轮驱动拖拉机 | 山东麦森弗雷德重工有限公司 | 轮式拖拉机 | 现：MS604(G4)（原：MS604） | 功率：60马力；驱动方式：四轮驱动；最小使用质量kg：2120；最小使用比质量(kg/kW)：47.32； | 11300元 | 购机补贴(通用类) | 山东省 | 通过
924 | 农用动力机械 | 拖拉机 | 轮式拖拉机 | 60-70马力四轮驱动拖拉机 | 山东润达农业装备有限公司 | 轮式拖拉机 | 现：RD604(G4)（原：RD604） | 标定功率：44.1kW；驱动型式：四轮驱动；马力：60马力；外廓尺寸mm(长×宽×高):3560×1480×2240（至安全架顶）；轴距：1940mm；最小使用质量：1850kg；发动机型号：YN28TEF4；制造商：山东云内动力有限责任公司；排放阶段：国四 | 11300元 | 购机补贴(通用类) | 山东省 | 通过
925 | 农用动力机械 | 拖拉机 | 轮式拖拉机 | 60-70马力四轮驱动拖拉机 | 山东萨丁重工有限公司 | 轮式拖拉机 | LE604-B1(G4) | 功率:60马力;驱动方式:四轮驱动 ;最小使用比质量:38.46kg/kW。 | 11300元 | 购机补贴(通用类) | 山东省 | 通过
926 | 农用动力机械 | 拖拉机 | 轮式拖拉机 | 60-70马力四轮驱动拖拉机 | 山东萨丁重工有限公司 | 轮式拖拉机 | 现：SD604-C(G4)（原：SD604-C） | 功率:60马力;驱动方式:四轮驱动 ;最小使用比质量:33.60kg/kW;排放标准:国四。 | 11300元 | 购机补贴(通用类) | 山东省 | 通过
927 | 农用动力机械 | 拖拉机 | 轮式拖拉机 | 60-70马力四轮驱动拖拉机 | 山东萨丁重工有限公司 | 轮式拖拉机 | 现：SD604-E(G4)（原：SD604-E） | 功率:60马力;驱动方式:四轮驱动 ;最小使用比质量:38.4kg/kW;排放标准:国四。 | 11300元 | 购机补贴(通用类) | 山东省 | 通过
928 | 农用动力机械 | 拖拉机 | 轮式拖拉机 | 60-70马力四轮驱动拖拉机 | 山东萨丁重工有限公司 | 轮式拖拉机 | 现：SD604-X(G4)（原：SD604-X） | 功率:60马力;驱动方式:四轮驱动 ;最小使用比质量:39.93kg/kW;排放标准:国四。 | 11300元 | 购机补贴(通用类) | 山东省 | 通过
929 | 农用动力机械 | 拖拉机 | 轮式拖拉机 | 60-70马力四轮驱动拖拉机 | 山东盛禾重工有限公司 | 轮式拖拉机 | 现：J604-C（G4）原：J604-C | 60马力，四轮驱动轮式拖拉机，最小使用比质量45.4kg/kW，发动机型号：YD4C60HA，厂家：扬动股份有限公司，功率/转速：44.8kW/2400r/min；气缸数：四缸，排放阶段：国四阶段 | 11300元 | 购机补贴(通用类) | 山东省 | 通过
930 | 农用动力机械 | 拖拉机 | 轮式拖拉机 | 60-70马力四轮驱动拖拉机 | 山东泰沃农业装备有限公司 | 轮式拖拉机 | 现：TL604-A1(G4)（原：TL604-A1） | 功率44.5KW 60马力 整机驱动型式：四轮驱动 | 11300元 | 购机补贴(通用类) | 山东省 | 通过
931 | 农用动力机械 | 拖拉机 | 轮式拖拉机 | 60-70马力四轮驱动拖拉机 | 山东潍坊鲁中拖拉机有限公司 | 轮式拖拉机 | 现：604-F(G4)（原：604-F） | 发动机标定功率：60马力，驱动方式：四轮驱动，最小使用质量：1930kg，最小使用比质量(kg/kw)：43.67，排放阶段：国四 | 11300元 | 购机补贴(通用类) | 山东省 | 通过
932 | 农用动力机械 | 拖拉机 | 轮式拖拉机 | 60-70马力四轮驱动拖拉机 | 山东潍坊鲁中拖拉机有限公司 | 轮式拖拉机 | 现：LZ604-B(G4)（原：LZ604-B） | 发动机标定功率：60马力，驱动方式：四轮驱动，最小使用质量：1770kg，最小使用比质量(kg/kw)：40.05，排放阶段：国四 | 11300元 | 购机补贴(通用类) | 山东省 | 通过
933 | 农用动力机械 | 拖拉机 | 轮式拖拉机 | 60-70马力四轮驱动拖拉机 | 山东潍坊鲁中拖拉机有限公司 | 轮式拖拉机 | 现：LZY604(G4)（原：LZY604） | 发动机标定功率：60马力，驱动方式：四轮驱动，最小使用质量：1795kg，最小使用比质量(kg/kw)：40.70，排放阶段：国四 | 11300元 | 购机补贴(通用类) | 山东省 | 通过
934 | 农用动力机械 | 拖拉机 | 轮式拖拉机 | 60-70马力四轮驱动拖拉机 | 山东沃富田拖拉机有限公司 | 轮式拖拉机 | 现：WFT604(G4)（原：WFT604） | 标定功率：44.2kW(60马力）；驱动方式：四轮驱动；最小使用比质量：38.2kg/kW；排放阶段：国四。 | 11300元 | 购机补贴(通用类) | 山东省 | 通过
935 | 农用动力机械 | 拖拉机 | 轮式拖拉机 | 60-70马力四轮驱动拖拉机 | 山东五征集团有限公司 | 轮式拖拉机 | 现：NS604(G4)（原：NS604） | 功率：60马力；驱动方式：四轮驱动 | 11300元 | 购机补贴(通用类) | 山东省 | 通过
936 | 农用动力机械 | 拖拉机 | 轮式拖拉机 | 60-70马力四轮驱动拖拉机 | 山东铮德智能装备有限公司 | 轮式拖拉机 | 现：604-H(G4)（原：604-H） | 功率：60马力；驱动方式：四轮驱动 | 11300元 | 购机补贴(通用类) | 山东省 | 通过
937 | 农用动力机械 | 拖拉机 | 轮式拖拉机 | 60-70马力四轮驱动拖拉机 | 山拖农机装备有限公司 | 轮式拖拉机 | 现：TA604(G4)（原：TA604） | 功率：60马力；驱动方式：四轮驱动 | 11300元 | 购机补贴(通用类) | 山东省 | 通过
938 | 农用动力机械 | 拖拉机 | 轮式拖拉机 | 60-70马力四轮驱动拖拉机 | 天津拖拉机制造有限公司 | 轮式拖拉机 | 现：TNJ604-1(G4)（原：TNJ604-1） | 功率：60马力；驱动方式：四轮驱动；最小使用比质量：38.32kg/kW | 11300元 | 购机补贴(通用类) | 天津市 | 通过
939 | 农用动力机械 | 拖拉机 | 轮式拖拉机 | 60-70马力四轮驱动拖拉机 | 天津拖拉机制造有限公司 | 轮式拖拉机 | 现：TRL604(G4)（原：TRL604） | 功率：60马力；驱动方式：四轮驱动；最小使用比质量：59.55kg/kW | 11300元 | 购机补贴(通用类) | 天津市 | 通过
940 | 农用动力机械 | 拖拉机 | 轮式拖拉机 | 60-70马力四轮驱动拖拉机 | 潍柴雷沃智慧农业科技股份有限公司 | 轮式拖拉机 | 现：M604-2A(G4)（原：M604-2A） | 60马力；驱动方式：四轮驱动，最小使用比质量：42.7kg/kW | 11300元 | 购机补贴(通用类) | 山东省 | 通过
941 | 农用动力机械 | 拖拉机 | 轮式拖拉机 | 60-70马力四轮驱动拖拉机 | 潍柴雷沃智慧农业科技股份有限公司 | 轮式拖拉机 | 现：M604-2EF(G4)（原：M604-2EF） | 60马力；驱动方式：四轮驱动，最小使用比质量：38.7kg/kW | 11300元 | 购机补贴(通用类) | 山东省 | 通过
942 | 农用动力机械 | 拖拉机 | 轮式拖拉机 | 60-70马力四轮驱动拖拉机 | 潍柴雷沃智慧农业科技股份有限公司 | 轮式拖拉机 | 现：M604-2EF2(G4)（原：M604-2EF2） | 60马力；驱动方式：四轮驱动，最小使用比质量：38.7kg/kW | 11300元 | 购机补贴(通用类) | 山东省 | 通过
943 | 农用动力机械 | 拖拉机 | 轮式拖拉机 | 60-70马力四轮驱动拖拉机 | 潍柴雷沃智慧农业科技股份有限公司 | 轮式拖拉机 | 现：M604-2H(G4)（原：M604-2H） | 60马力；驱动方式：四轮驱动，最小使用比质量：43.2kg/kW | 11300元 | 购机补贴(通用类) | 山东省 | 通过
944 | 农用动力机械 | 拖拉机 | 轮式拖拉机 | 60-70马力四轮驱动拖拉机 | 潍柴雷沃智慧农业科技股份有限公司 | 轮式拖拉机 | 现：M604-2S(G4)（原：M604-2S） | 60马力；驱动方式：四轮驱动，最小使用比质量：45.7kg/kW | 11300元 | 购机补贴(通用类) | 山东省 | 通过
945 | 农用动力机械 | 拖拉机 | 轮式拖拉机 | 60-70马力四轮驱动拖拉机 | 潍柴雷沃智慧农业科技股份有限公司 | 轮式拖拉机 | 现：M604-2S1(G4)（原：M604-2S1） | 60马力；驱动方式：四轮驱动，最小使用比质量：46.2kg/kW | 11300元 | 购机补贴(通用类) | 山东省 | 通过
946 | 农用动力机械 | 拖拉机 | 轮式拖拉机 | 60-70马力四轮驱动拖拉机 | 潍柴雷沃智慧农业科技股份有限公司 | 轮式拖拉机 | 现：M604-2X(G4)（原：M604-2X） | 60马力；驱动方式：四轮驱动，最小使用比质量：54.3kg/kW | 11300元 | 购机补贴(通用类) | 山东省 | 通过
947 | 农用动力机械 | 拖拉机 | 轮式拖拉机 | 60-70马力四轮驱动拖拉机 | 潍柴雷沃智慧农业科技股份有限公司 | 轮式拖拉机 | 现：M604-3A(G4)（原：M604-3A） | 60马力；驱动方式：四轮驱动，最小使用比质量：61.1kg/kW | 11300元 | 购机补贴(通用类) | 山东省 | 通过
948 | 农用动力机械 | 拖拉机 | 轮式拖拉机 | 60-70马力四轮驱动拖拉机 | 潍柴雷沃智慧农业科技股份有限公司 | 轮式拖拉机 | 现：M604-B(G4)（原：M604-B） | 60马力；驱动方式：四轮驱动，最小使用比质量：63.1kg/kW | 11300元 | 购机补贴(通用类) | 山东省 | 通过
949 | 农用动力机械 | 拖拉机 | 轮式拖拉机 | 60-70马力四轮驱动拖拉机 | 潍柴雷沃智慧农业科技股份有限公司 | 轮式拖拉机 | 现：M604-B1(G4)（原：M604-B1） | 60马力；驱动方式：四轮驱动，最小使用比质量：63.3kg/kW | 11300元 | 购机补贴(通用类) | 山东省 | 通过
950 | 农用动力机械 | 拖拉机 | 轮式拖拉机 | 60-70马力四轮驱动拖拉机 | 潍柴雷沃智慧农业科技股份有限公司 | 轮式拖拉机 | 现：M604-BA(G4)（原：M604-BA） | 60马力；驱动方式：四轮驱动，最小使用比质量：58.6kg/kW | 11300元 | 购机补贴(通用类) | 山东省 | 通过
951 | 农用动力机械 | 拖拉机 | 轮式拖拉机 | 60-70马力四轮驱动拖拉机 | 潍柴雷沃智慧农业科技股份有限公司 | 轮式拖拉机 | 现：M604-EF2(G4)（原：M604-EF2） | 60马力；驱动方式：四轮驱动，最小使用比质量：39.8kg/kW | 11300元 | 购机补贴(通用类) | 山东省 | 通过
952 | 农用动力机械 | 拖拉机 | 轮式拖拉机 | 60-70马力四轮驱动拖拉机 | 潍柴雷沃智慧农业科技股份有限公司 | 轮式拖拉机 | 现：M604-H1(G4)（原：M604-H1） | 60马力；驱动方式：四轮驱动，最小使用比质量：43kg/kW | 11300元 | 购机补贴(通用类) | 山东省 | 通过
953 | 农用动力机械 | 拖拉机 | 轮式拖拉机 | 60-70马力四轮驱动拖拉机 | 潍坊福康农业装备有限公司 | 轮式拖拉机 | 现：GF604(G4)（原：GF604） | 功率(马力):60马力;驱动方式:四轮驱动 ;最小使用比质量:38.2kg/kW;发动机一：型号：YN38NGE4；标定功率/转速：44.5kW/2300r/min；排放阶段：第四阶段；制造商：昆明云内动力股份有限公司 发动机二：型号：V30-65C42；标定功率/转速：44.2kW/2400r/min；排放阶段：第四阶段；发动机制造商：安徽全柴动力股份有限公司 | 11300元 | 购机补贴(通用类) | 山东省 | 通过
954 | 农用动力机械 | 拖拉机 | 轮式拖拉机 | 60-70马力四轮驱动拖拉机 | 潍坊昊田农业装备有限公司 | 轮式拖拉机 | 现：SE604(G4)（原：SE604） | 驱动方式：四驱，功率：44.1kW | 11300元 | 购机补贴(通用类) | 山东省 | 通过
955 | 农用动力机械 | 拖拉机 | 轮式拖拉机 | 60-70马力四轮驱动拖拉机 | 潍坊昊田农业装备有限公司 | 轮式拖拉机 | 现：SNT604(G4)（原：SNT604） | 驱动方式：四驱，功率：44.5kW | 11300元 | 购机补贴(通用类) | 山东省 | 通过
956 | 农用动力机械 | 拖拉机 | 轮式拖拉机 | 60-70马力四轮驱动拖拉机 | 潍坊恒源拖拉机有限公司 | 轮式拖拉机 | 现：604-A(G4)（原：604-A） | 60马力;驱动方式:四轮驱动;最小使用比质量:40.17kg/kW | 11300元 | 购机补贴(通用类) | 山东省 | 通过
957 | 农用动力机械 | 拖拉机 | 轮式拖拉机 | 60-70马力四轮驱动拖拉机 | 潍坊力王农业装备有限公司 | 轮式拖拉机 | 现：LW604(G4)（原：LW604） | 功率：44.1kW（60马力）；驱动型式：四轮驱动 | 11300元 | 购机补贴(通用类) | 山东省 | 通过
958 | 农用动力机械 | 拖拉机 | 轮式拖拉机 | 60-70马力四轮驱动拖拉机 | 潍坊力王农业装备有限公司 | 轮式拖拉机 | 现：LW604-A(G4)（原：LW604-A） | 功率：44.2kW（60马力）；驱动型式：四轮驱动 | 11300元 | 购机补贴(通用类) | 山东省 | 通过
959 | 农用动力机械 | 拖拉机 | 轮式拖拉机 | 60-70马力四轮驱动拖拉机 | 潍坊力王农业装备有限公司 | 轮式拖拉机 | 现：力王-604A(G4)（原：力王-604A） | 功率：44.1kW（60马力）；驱动型式：四轮驱动 | 11300元 | 购机补贴(通用类) | 山东省 | 通过
960 | 农用动力机械 | 拖拉机 | 轮式拖拉机 | 60-70马力四轮驱动拖拉机 | 潍坊市潍星拖拉机有限公司 | 轮式拖拉机 | 现：WX604-E(G4)（原：WX604-E） | 功率：60马力；驱动方式：四轮驱动；排放阶段：中国第四阶段 | 11300元 | 购机补贴(通用类) | 山东省 | 通过
961 | 农用动力机械 | 拖拉机 | 轮式拖拉机 | 60-70马力四轮驱动拖拉机 | 潍坊市鑫升机械制造有限公司 | 轮式拖拉机 | 现：XSE604(G4)(原：XSE604) | 功率：60马力；驱动方式：四轮驱动；排放阶段：中国第四阶段 | 11300元 | 购机补贴(通用类) | 山东省 | 通过
962 | 农用动力机械 | 拖拉机 | 轮式拖拉机 | 60-70马力四轮驱动拖拉机 | 潍坊市鑫升机械制造有限公司 | 轮式拖拉机 | 现：XSE604-1(G4)（原：XSE604-1） | 功率：60马力；驱动方式：四轮驱动；排放阶段：中国第四阶段 | 11300元 | 购机补贴(通用类) | 山东省 | 通过
963 | 农用动力机械 | 拖拉机 | 轮式拖拉机 | 60-70马力四轮驱动拖拉机 | 潍坊市昱坤农业机械有限公司 | 轮式拖拉机 | 现：YK604-B(G4)（原：YK604-B） | 60马力，四轮驱动 | 11300元 | 购机补贴(通用类) | 山东省 | 通过
964 | 农用动力机械 | 拖拉机 | 轮式拖拉机 | 60-70马力四轮驱动拖拉机 | 潍坊泰鸿拖拉机有限公司 | 轮式拖拉机 | 现：TH604-1(G4)（原：TH604-1） | 功率：60马力；驱动方式：四轮驱动 | 11300元 | 购机补贴(通用类) | 山东省 | 通过
965 | 农用动力机械 | 拖拉机 | 轮式拖拉机 | 60-70马力四轮驱动拖拉机 | 潍坊泰鸿拖拉机有限公司 | 轮式拖拉机 | 现：TH604-2(G4)（原：TH604-2） | 功率：60马力；驱动方式：四轮驱动 | 11300元 | 购机补贴(通用类) | 山东省 | 通过
966 | 农用动力机械 | 拖拉机 | 轮式拖拉机 | 60-70马力四轮驱动拖拉机 | 潍坊泰鸿拖拉机有限公司 | 轮式拖拉机 | 现：TH604-3(G4)（原：TH604-3） | 功率：60马力；驱动方式：四轮驱动 | 11300元 | 购机补贴(通用类) | 山东省 | 通过
967 | 农用动力机械 | 拖拉机 | 轮式拖拉机 | 60-70马力四轮驱动拖拉机 | 潍坊泰山拖拉机有限公司 | 轮式拖拉机 | 现：TT604(G4)（原：TT604） | 60马力;驱动方式:四轮驱动 | 11300元 | 购机补贴(通用类) | 山东省 | 通过
968 | 农用动力机械 | 拖拉机 | 轮式拖拉机 | 60-70马力四轮驱动拖拉机 | 潍坊泰山拖拉机有限公司 | 轮式拖拉机 | 现：TT604-D(G4)（原：TT604-D） | 60马力;驱动方式:四轮驱动 | 11300元 | 购机补贴(通用类) | 山东省 | 通过
969 | 农用动力机械 | 拖拉机 | 轮式拖拉机 | 60-70马力四轮驱动拖拉机 | 潍坊中亚重工有限公司 | 轮式拖拉机 | 现：ND604(G4)（原：ND604） | 功率：60马力；驱动方式：四轮驱动；最小使用质量kg：2010；最小使用比质量(kg/kW)：45.17； | 11300元 | 购机补贴(通用类) | 山东省 | 通过
970 | 农用动力机械 | 拖拉机 | 轮式拖拉机 | 60-70马力四轮驱动拖拉机 | 潍坊中亚重工有限公司 | 轮式拖拉机 | 现：ND604-A(G4)（原：ND604-A） | 功率：60马力；驱动方式：四轮驱动；最小使用质量kg：2140；最小使用比质量(kg/kW)：48.09；配套动力型号：YN38NGE4；制造商：昆明云内动力股份有限公司；气缸数：4；标定功率(kW)：44.5；标定转速（r/min）：2300；排放标准：第4阶段。 | 11300元 | 购机补贴(通用类) | 山东省 | 通过
971 | 农用动力机械 | 拖拉机 | 轮式拖拉机 | 60-70马力四轮驱动拖拉机 | 沃得农机（沈阳）有限公司 | 轮式拖拉机 | 现：WE604-1(G4)(原：WE604-1) | 标定功率：60马力 ；驱动方式：四轮驱动 ；最小使用比质量（kg/kW）：43.55（带安全架）/45.81（带驾驶室）。 | 11300元 | 购机补贴(通用类) | 辽宁省 | 通过
972 | 农用动力机械 | 拖拉机 | 轮式拖拉机 | 60-70马力四轮驱动拖拉机 | 英轩重工有限公司 | 轮式拖拉机 | 现：YB604(G4)（原：YB604） | 驱动方式：四轮驱动；功率(KW)：44.2KW；最小使用比质量：40.0kg/kw | 11300元 | 购机补贴(通用类) | 山东省 | 通过
973 | 农用动力机械 | 拖拉机 | 轮式拖拉机 | 70-80马力四轮驱动拖拉机 | 昌乐杭奔野农业装备有限公司 | 轮式拖拉机 | 现：704-A(G4)（原：704-A） | 70马力;驱动方式:四轮驱动;最小使用比质量:39.61kg/kW | 14100元 | 购机补贴(通用类) | 山东省 | 通过
974 | 农用动力机械 | 拖拉机 | 轮式拖拉机 | 70-80马力四轮驱动拖拉机 | 第一拖拉机股份有限公司 | 轮式拖拉机 | ME704-6(G4) | 功率:52.1kW/70马力;驱动方式:四轮驱动 ;最小使用比质量:41.27kg/kW; | 14100元 | 购机补贴(通用类) | 河南省 | 通过
975 | 农用动力机械 | 拖拉机 | 轮式拖拉机 | 70-80马力四轮驱动拖拉机 | 第一拖拉机股份有限公司 | 轮式拖拉机 | ME704-7(G4) | 功率:52.1kW/70马力;驱动方式:四轮驱动 ;最小使用比质量:42.23kg/kW; | 14100元 | 购机补贴(通用类) | 河南省 | 通过
976 | 农用动力机械 | 拖拉机 | 轮式拖拉机 | 70-80马力四轮驱动拖拉机 | 第一拖拉机股份有限公司 | 轮式拖拉机 | MF704-6(G4) | 功率:52.1kW/70马力;驱动方式:四轮驱动 ;最小使用比质量:47.41kg/kW; | 14100元 | 购机补贴(通用类) | 河南省 | 通过
977 | 农用动力机械 | 拖拉机 | 轮式拖拉机 | 70-80马力四轮驱动拖拉机 | 第一拖拉机股份有限公司 | 轮式拖拉机 | MF704-7(G4) | 功率:52.1kW/70马力;驱动方式:四轮驱动 ;最小使用比质量:53.90kg/kW; | 14100元 | 购机补贴(通用类) | 河南省 | 通过
978 | 农用动力机械 | 拖拉机 | 轮式拖拉机 | 70-80马力四轮驱动拖拉机 | 第一拖拉机股份有限公司 | 轮式拖拉机 | SK704(G4) | 功率:52.1kW/70马力;驱动方式:四轮驱动 ;最小使用比质量:38.58kg/kW; | 14100元 | 购机补贴(通用类) | 河南省 | 通过
979 | 农用动力机械 | 拖拉机 | 轮式拖拉机 | 70-80马力四轮驱动拖拉机 | 第一拖拉机股份有限公司 | 轮式拖拉机 | SN704(G4) | 功率:52.1kW/70马力;驱动方式:四轮驱动 ;最小使用比质量:38.58kg/kW; | 14100元 | 购机补贴(通用类) | 河南省 | 通过
980 | 农用动力机械 | 拖拉机 | 轮式拖拉机 | 70-80马力四轮驱动拖拉机 | 第一拖拉机股份有限公司 | 轮式拖拉机 | 现：ME704-N(G4)（原：ME704-N） | 功率:52.1kW/70马力;驱动方式:四轮驱动 ;最小使用比质量:39.35kg/kW; | 14100元 | 购机补贴(通用类) | 河南省 | 通过
981 | 农用动力机械 | 拖拉机 | 轮式拖拉机 | 70-80马力四轮驱动拖拉机 | 第一拖拉机股份有限公司 | 轮式拖拉机 | 现：MF704(G4)（原：MF704） | 功率:52.1kW/70马力;驱动方式:四轮驱动 ;最小使用比质量:52.69kg/kW; | 14100元 | 购机补贴(通用类) | 河南省 | 通过
982 | 农用动力机械 | 拖拉机 | 轮式拖拉机 | 70-80马力四轮驱动拖拉机 | 第一拖拉机股份有限公司 | 轮式拖拉机 | 现：MF704-1(G4)（原：MF704-1） | 功率:52.1kW/70马力;驱动方式:四轮驱动 ;最小使用比质量:55.47kg/kW; | 14100元 | 购机补贴(通用类) | 河南省 | 通过
983 | 农用动力机械 | 拖拉机 | 轮式拖拉机 | 70-80马力四轮驱动拖拉机 | 第一拖拉机股份有限公司 | 轮式拖拉机 | 现：SG704(G4)（原：SG704） | 功率:52.1kW/70马力;驱动方式:四轮驱动 ;最小使用比质量:38.58kg/kW; | 14100元 | 购机补贴(通用类) | 河南省 | 通过
984 | 农用动力机械 | 拖拉机 | 轮式拖拉机 | 70-80马力四轮驱动拖拉机 | 江苏沃得农业机械股份有限公司(原:江苏沃得农业机械有限公司) | 轮式拖拉机 | 现：WB704(G4)(原：WB704) | 标定功率：70马力；驱动方式：四轮驱动；最小使用比质量（kg/kW）：56.50（带安全架）/58.93（带驾驶室）。 | 14100元 | 购机补贴(通用类) | 江苏省 | 通过
985 | 农用动力机械 | 拖拉机 | 轮式拖拉机 | 70-80马力四轮驱动拖拉机 | 江苏沃得农业机械股份有限公司(原:江苏沃得农业机械有限公司) | 轮式拖拉机 | 现：WD704K(G4)(原：WD704K) | 标定功率：70马力；驱动方式：四轮驱动；最小使用比质量（kg/kW）：41.46（带安全架）/45.11（带驾驶室）。 | 14100元 | 购机补贴(通用类) | 江苏省 | 通过
986 | 农用动力机械 | 拖拉机 | 轮式拖拉机 | 70-80马力四轮驱动拖拉机 | 江苏沃得农业机械股份有限公司(原:江苏沃得农业机械有限公司) | 轮式拖拉机 | 现：WE704-1(G4)(原：WE704-1) | 标定功率：70马力；驱动方式：四轮驱动；最小使用比质量（kg/kW）：41.46（带安全架）/43.67（带驾驶室）。 | 14100元 | 购机补贴(通用类) | 江苏省 | 通过
987 | 农用动力机械 | 拖拉机 | 轮式拖拉机 | 70-80马力四轮驱动拖拉机 | 江苏沃得农业机械股份有限公司(原:江苏沃得农业机械有限公司) | 轮式拖拉机 | 现：WE704-4（G4）（原：WE704-4） | 标定功率：70马力；驱动方式：四轮驱动；最小使用比质量（kg/kW）：41.94（带安全架）/ 45.63（带驾驶室）。 | 14100元 | 购机补贴(通用类) | 江苏省 | 通过
988 | 农用动力机械 | 拖拉机 | 轮式拖拉机 | 70-80马力四轮驱动拖拉机 | 久保田农业机械（苏州）有限公司 | 轮式拖拉机 | 现：M704-K(G4)（原：M704-K） | 功率：51.5kW；驱动方式：四轮驱动轮式拖拉机; 最小使用比质量(kg/kW)：48.54 | 14100元 | 购机补贴(通用类) | 江苏省 | 通过
989 | 农用动力机械 | 拖拉机 | 轮式拖拉机 | 70-80马力四轮驱动拖拉机 | 久保田农业机械（苏州）有限公司 | 轮式拖拉机 | 现：M704-KQ(G4)（原：M704-KQ） | 功率：51.5kW；驱动方式：四轮驱动轮式拖拉机; 最小使用比质量(kg/kW)：52.43 | 14100元 | 购机补贴(通用类) | 江苏省 | 通过
990 | 农用动力机械 | 拖拉机 | 轮式拖拉机 | 70-80马力四轮驱动拖拉机 | 洛阳福格森机械装备有限公司 | 轮式拖拉机 | LF704(G4) | 70马力轮式拖拉机；发动机标定功率：51.5kW；驱动方式：四轮驱动；排放阶段：国家第四排放阶段；最小使用质量（kg）:2200（安全架）/2300（驾驶室）；最小使用比质量（kg/kW）:49.4（安全架）/51.7（驾驶室）； | 14100元 | 购机补贴(通用类) | 河南省 | 通过
991 | 农用动力机械 | 拖拉机 | 轮式拖拉机 | 70-80马力四轮驱动拖拉机 | 山东奥明农业机械制造有限公司 | 轮式拖拉机 | AM704 | 70马力；驱动型式：四轮驱动；最小使用比质量(kg/kW)：39.73 | 14100元 | 购机补贴(通用类) | 山东省 | 通过
992 | 农用动力机械 | 拖拉机 | 轮式拖拉机 | 70-80马力四轮驱动拖拉机 | 山东奥明农业机械制造有限公司 | 轮式拖拉机 | AM704-B | 70马力；驱动型式：四轮驱动；最小使用比质量(kg/kW)：39.51 | 14100元 | 购机补贴(通用类) | 山东省 | 通过
993 | 农用动力机械 | 拖拉机 | 轮式拖拉机 | 70-80马力四轮驱动拖拉机 | 山东迪拖农业装备有限公司 | 轮式拖拉机 | 现：DT704-A(G4)（原：DT704-A） | 功率：70马力；驱动方式：四轮驱动；最小使用质量kg：2245/2445；最小使用比质量(kg/kW)：43.59/47.48；配套动力型号：4DW94-70GG42；制造商：一汽解放汽车有限公司无锡柴油机厂；气缸数：4；标定功率(kW)：51.5；标定转速（r/min）：2400；排放标准：第4阶段。 | 14100元 | 购机补贴(通用类) | 山东省 | 通过
994 | 农用动力机械 | 拖拉机 | 轮式拖拉机 | 70-80马力四轮驱动拖拉机 | 山东迪拖农业装备有限公司 | 轮式拖拉机 | 现：迪拖704(G4)（原：迪拖704） | 功率：70马力；驱动方式：四轮驱动；最小使用质量kg：2060/2230；最小使用比质量(kg/kW)：39.62/42.89；配套动力型号：4D32Y41P704；制造商：浙江新柴股份有限公司；气缸数：4；标定功率(kW)：52；标定转速（r/min）：2400；排放标准：第4阶段。 | 14100元 | 购机补贴(通用类) | 山东省 | 通过
995 | 农用动力机械 | 拖拉机 | 轮式拖拉机 | 70-80马力四轮驱动拖拉机 | 山东谷禾农业装备有限公司 | 轮式拖拉机 | 现：704(G4)（原：704) | 标定功率：51.5kW(70马力）；驱动方式：四轮驱动；最小使用比质量：39.2kg/kW；排放阶段：国四。 | 14100元 | 购机补贴(通用类) | 山东省 | 通过
996 | 农用动力机械 | 拖拉机 | 轮式拖拉机 | 70-80马力四轮驱动拖拉机 | 山东谷禾农业装备有限公司 | 轮式拖拉机 | 现：M704(G4)（原：M704） | 标定功率：51.5kW(70马力）；驱动方式：四轮驱动；最小使用比质量：39.0kg/kW；排放阶段：国四。 | 14100元 | 购机补贴(通用类) | 山东省 | 通过
997 | 农用动力机械 | 拖拉机 | 轮式拖拉机 | 70-80马力四轮驱动拖拉机 | 山东谷禾农业装备有限公司 | 轮式拖拉机 | 现：M704-H(G4)（原：M704-H） | 标定功率：51.5kW(70马力）；驱动方式：四轮驱动；最小使用比质量：40.0kg/kW；排放阶段：国四。 | 14100元 | 购机补贴(通用类) | 山东省 | 通过
998 | 农用动力机械 | 拖拉机 | 轮式拖拉机 | 70-80马力四轮驱动拖拉机 | 山东光明重工机械有限公司 | 轮式拖拉机 | 现：GM704(G4)（原：GM704） | 标定功率：52.1kW(70马力）；驱动方式：四轮驱动；最小使用比质量：39.1kg/kW；排放阶段：国四。 | 14100元 | 购机补贴(通用类) | 山东省 | 通过
999 | 农用动力机械 | 拖拉机 | 轮式拖拉机 | 70-80马力四轮驱动拖拉机 | 山东盛禾重工有限公司 | 轮式拖拉机 | 现：J704-C（G4）原：J704-C | 70马力，四轮驱动轮式拖拉机，最小使用比质量40.9kg/kW，发动机型号：YD4C70HA，厂家：扬动股份有限公司，功率/转速：52.1kW/2400r/min；气缸数：四缸，排放阶段：国四阶段 | 14100元 | 购机补贴(通用类) | 山东省 | 通过
1000 | 农用动力机械 | 拖拉机 | 轮式拖拉机 | 70-80马力四轮驱动拖拉机 | 山东潍坊鲁中拖拉机有限公司 | 轮式拖拉机 | 现：704-F(G4)（原：704-F） | 发动机标定功率：70马力，驱动方式：四轮驱动，最小使用质量：2165kg，最小使用比质量(kg/kw)：42.04，排放阶段：国四 | 14100元 | 购机补贴(通用类) | 山东省 | 通过
1001 | 农用动力机械 | 拖拉机 | 轮式拖拉机 | 70-80马力四轮驱动拖拉机 | 山东潍坊鲁中拖拉机有限公司 | 轮式拖拉机 | 现：LZ704-B(G4)（原：LZ704-B） | 发动机标定功率：70马力，驱动方式：四轮驱动，最小使用质量：2030kg，最小使用比质量(kg/kw)：39.42，排放阶段：国四 | 14100元 | 购机补贴(通用类) | 山东省 | 通过
1002 | 农用动力机械 | 拖拉机 | 轮式拖拉机 | 70-80马力四轮驱动拖拉机 | 山东潍坊鲁中拖拉机有限公司 | 轮式拖拉机 | 现：LZD754-C(G4)（原：LZD754-C） | 发动机标定功率：75马力，驱动方式：四轮驱动，最小使用质量：2140kg，最小使用比质量(kg/kw)：38.77，排放阶段：国四 | 14100元 | 购机补贴(通用类) | 山东省 | 通过
1003 | 农用动力机械 | 拖拉机 | 轮式拖拉机 | 70-80马力四轮驱动拖拉机 | 山东潍坊鲁中拖拉机有限公司 | 轮式拖拉机 | 现：LZD754-C1(G4)（原：LZD754-C1） | 发动机标定功率：75马力，驱动方式：四轮驱动，最小使用质量：2140kg，最小使用比质量(kg/kw)：38.77，排放阶段：国四 | 14100元 | 购机补贴(通用类) | 山东省 | 通过
1004 | 农用动力机械 | 拖拉机 | 轮式拖拉机 | 70-80马力四轮驱动拖拉机 | 山东潍坊鲁中拖拉机有限公司 | 轮式拖拉机 | 现：LZY704(G4)（原：LZY704） | 发动机标定功率：70马力，驱动方式：四轮驱动，最小使用质量：1995kg，最小使用比质量(kg/kw)：38.74，排放阶段：国四 | 14100元 | 购机补贴(通用类) | 山东省 | 通过
1005 | 农用动力机械 | 拖拉机 | 轮式拖拉机 | 70-80马力四轮驱动拖拉机 | 潍柴雷沃智慧农业科技股份有限公司 | 轮式拖拉机 | 现：M704-2EF1(G4)（原：M704-2EF1） | 70马力；驱动方式：四轮驱动，最小使用比质量：38.64kg/kW | 14100元 | 购机补贴(通用类) | 山东省 | 通过
1006 | 农用动力机械 | 拖拉机 | 轮式拖拉机 | 70-80马力四轮驱动拖拉机 | 潍柴雷沃智慧农业科技股份有限公司 | 轮式拖拉机 | 现：M704-2EF2(G4)（原：M704-2EF2） | 70马力；驱动方式：四轮驱动，最小使用比质量：38.6kg/kW | 14100元 | 购机补贴(通用类) | 山东省 | 通过
1007 | 农用动力机械 | 拖拉机 | 轮式拖拉机 | 70-80马力四轮驱动拖拉机 | 潍柴雷沃智慧农业科技股份有限公司 | 轮式拖拉机 | 现：M704-2H(G4)（原：M704-2H） | 70马力；驱动方式：四轮驱动，最小使用比质量：38.64kg/kW | 14100元 | 购机补贴(通用类) | 山东省 | 通过
1008 | 农用动力机械 | 拖拉机 | 轮式拖拉机 | 70-80马力四轮驱动拖拉机 | 潍柴雷沃智慧农业科技股份有限公司 | 轮式拖拉机 | 现：M704-2H1(G4)（原：M704-2H1） | 70马力；驱动方式：四轮驱动，最小使用比质量：41.1kg/kW | 14100元 | 购机补贴(通用类) | 山东省 | 通过
1009 | 农用动力机械 | 拖拉机 | 轮式拖拉机 | 70-80马力四轮驱动拖拉机 | 潍柴雷沃智慧农业科技股份有限公司 | 轮式拖拉机 | 现：M704-2S(G4)（原：M704-2S） | 70马力；驱动方式：四轮驱动，最小使用比质量：41.1kg/kW | 14100元 | 购机补贴(通用类) | 山东省 | 通过
1010 | 农用动力机械 | 拖拉机 | 轮式拖拉机 | 70-80马力四轮驱动拖拉机 | 潍柴雷沃智慧农业科技股份有限公司 | 轮式拖拉机 | 现：M704-2X(G4)（原：M704-2X） | 70马力；驱动方式：四轮驱动，最小使用比质量：46.6kg/kW | 14100元 | 购机补贴(通用类) | 山东省 | 通过
1011 | 农用动力机械 | 拖拉机 | 轮式拖拉机 | 70-80马力四轮驱动拖拉机 | 潍柴雷沃智慧农业科技股份有限公司 | 轮式拖拉机 | 现：M704-3A(G4)（原：M704-3A） | 70马力；驱动方式：四轮驱动，最小使用比质量：52.4kg/kW | 14100元 | 购机补贴(通用类) | 山东省 | 通过
1012 | 农用动力机械 | 拖拉机 | 轮式拖拉机 | 70-80马力四轮驱动拖拉机 | 潍柴雷沃智慧农业科技股份有限公司 | 轮式拖拉机 | 现：M704-B(G4)（原：M704-B） | 70马力；驱动方式：四轮驱动，最小使用比质量：59kg/kW | 14100元 | 购机补贴(通用类) | 山东省 | 通过
1013 | 农用动力机械 | 拖拉机 | 轮式拖拉机 | 70-80马力四轮驱动拖拉机 | 潍柴雷沃智慧农业科技股份有限公司 | 轮式拖拉机 | 现：M704-BA(G4)（原：M704-BA） | 70马力；驱动方式：四轮驱动，最小使用比质量：55.5kg/kW | 14100元 | 购机补贴(通用类) | 山东省 | 通过
1014 | 农用动力机械 | 拖拉机 | 轮式拖拉机 | 70-80马力四轮驱动拖拉机 | 潍坊福康农业装备有限公司 | 轮式拖拉机 | 现：GF704(G4)（原：GF704） | 功率:70马力;驱动方式:四轮驱动 ;最小使用比质量:49.7kg/kW;发动机型号：V35-75C42；发动机标定功率/转速：51.5kW/2400r/min ；发动机缸数：四缸；发动机排放：GB20891-2014 第四阶段；制造商：安徽全柴动力股份有限公司 | 14100元 | 购机补贴(通用类) | 山东省 | 通过
1015 | 农用动力机械 | 拖拉机 | 轮式拖拉机 | 70-80马力四轮驱动拖拉机 | 潍坊恒源拖拉机有限公司 | 轮式拖拉机 | 现：704(G4)（原：704） | 70马力;驱动方式:四轮驱动;最小使用比质量:40.88kg/kW | 14100元 | 购机补贴(通用类) | 山东省 | 通过
1016 | 农用动力机械 | 拖拉机 | 轮式拖拉机 | 70-80马力四轮驱动拖拉机 | 潍坊力王农业装备有限公司 | 轮式拖拉机 | 现：LW704-N(G4)（原：LW704-N） | 功率：51.5kW（70马力）；驱动型式：四轮驱动；最小使用质量：2150kg；最小使用比质量：41.74kg/kW | 14100元 | 购机补贴(通用类) | 山东省 | 通过
1017 | 农用动力机械 | 拖拉机 | 轮式拖拉机 | 70-80马力四轮驱动拖拉机 | 潍坊市昱坤农业机械有限公司 | 轮式拖拉机 | 现：YK704-C(G4)（原：YK704-C） | 70马力;驱动方式:四轮驱动;最小使用比质量：50.96kg/kW | 14100元 | 购机补贴(通用类) | 山东省 | 通过
1018 | 农用动力机械 | 拖拉机 | 轮式拖拉机 | 70-80马力四轮驱动拖拉机 | 沃得农机（沈阳）有限公司 | 轮式拖拉机 | 现：WE704-1(G4)(原：WE704-1) | 标定功率：70马力；驱动方式：四轮驱动；最小使用比质量（kg/kW）：39.83（带安全架）/41.55（带驾驶室）。 | 14100元 | 购机补贴(通用类) | 辽宁省 | 通过
1019 | 农用动力机械 | 拖拉机 | 轮式拖拉机 | 70-80马力四轮驱动拖拉机 | 沃得农机（沈阳）有限公司 | 轮式拖拉机 | 现：WE704-2(G4)(原：WE704-2) | 标定功率：70马力；驱动方式：四轮驱动；最小使用比质量（kg/kW）：39.16（带安全架）/41.07(带驾驶室）。 | 14100元 | 购机补贴(通用类) | 辽宁省 | 通过
1020 | 农用动力机械 | 拖拉机 | 轮式拖拉机 | 70-80马力四轮驱动拖拉机 | 英轩重工有限公司 | 轮式拖拉机 | 现：YB704(G4)（原：YB704） | 驱动方式：四轮驱动；功率(KW)：51.5KW；最小使用比质量：40.2kg/kw | 14100元 | 购机补贴(通用类) | 山东省 | 通过
1021 | 农用动力机械 | 拖拉机 | 轮式拖拉机 | 70-80马力四轮驱动拖拉机 | 英轩重工有限公司 | 轮式拖拉机 | 现：YB704-1(G4)（原：YB704-1） | 驱动方式：四轮驱动；功率(KW)：51.5KW；最小使用比质量：38.2kg/kw | 14100元 | 购机补贴(通用类) | 山东省 | 通过
1022 | 农用动力机械 | 拖拉机 | 轮式拖拉机 | 80-90马力四轮驱动拖拉机 | 第一拖拉机股份有限公司 | 轮式拖拉机 | MF804-6(G4) | 功率:59.5kW/80马力;驱动方式:四轮驱动 ;最小使用比质量:41.51kg/kW; | 17700元 | 购机补贴(通用类) | 河南省 | 通过
1023 | 农用动力机械 | 拖拉机 | 轮式拖拉机 | 80-90马力四轮驱动拖拉机 | 第一拖拉机股份有限公司 | 轮式拖拉机 | MF804-7(G4) | 功率:59.5kW/80马力;驱动方式:四轮驱动 ;最小使用比质量:47.19kg/kW; | 17700元 | 购机补贴(通用类) | 河南省 | 通过
1024 | 农用动力机械 | 拖拉机 | 轮式拖拉机 | 80-90马力四轮驱动拖拉机 | 第一拖拉机股份有限公司 | 轮式拖拉机 | 现：LX804(G4)（原：LX804） | 功率:59.5kW/80马力;驱动方式:四轮驱动 ;最小使用比质量:60.50kg/kW; | 17700元 | 购机补贴(通用类) | 河南省 | 通过
1025 | 农用动力机械 | 拖拉机 | 轮式拖拉机 | 80-90马力四轮驱动拖拉机 | 第一拖拉机股份有限公司 | 轮式拖拉机 | 现：MF804(G4)（原：MF804） | 功率:59.5kW/80马力;驱动方式:四轮驱动 ;最小使用比质量:47.19kg/kW; | 17700元 | 购机补贴(通用类) | 河南省 | 通过
1026 | 农用动力机械 | 拖拉机 | 轮式拖拉机 | 80-90马力四轮驱动拖拉机 | 第一拖拉机股份有限公司 | 轮式拖拉机 | 现：MK804(G4)（原：MK804） | 功率:59.5kW/80马力;驱动方式:四轮驱动 ;最小使用比质量:50.08kg/kW; | 17700元 | 购机补贴(通用类) | 河南省 | 通过
1027 | 农用动力机械 | 拖拉机 | 轮式拖拉机 | 80-90马力四轮驱动拖拉机 | 第一拖拉机股份有限公司 | 轮式拖拉机 | 现：MK804-1(G4)（原：MK804-1） | 功率:59.5kW/80马力;驱动方式:四轮驱动 ;最小使用比质量:52.10kg/kW; | 17700元 | 购机补贴(通用类) | 河南省 | 通过
1028 | 农用动力机械 | 拖拉机 | 轮式拖拉机 | 80-90马力四轮驱动拖拉机 | 第一拖拉机股份有限公司 | 轮式拖拉机 | 现：MY804-8(G4)（原：MY804-8） | 功率:59.5kW/80马力;驱动方式:四轮驱动 ;最小使用比质量:54.62kg/kW; | 17700元 | 购机补贴(通用类) | 河南省 | 通过
1029 | 农用动力机械 | 拖拉机 | 轮式拖拉机 | 80-90马力四轮驱动拖拉机 | 江苏常发农业装备股份有限公司 | 轮式拖拉机 | 现：CFE804-X（G4）（原：CFE804-X） | 功率：80马力，58.8kw；驱动方式：四轮驱动；最小使用比质量：50.85kg/kW | 17700元 | 购机补贴(通用类) | 江苏省 | 通过
1030 | 农用动力机械 | 拖拉机 | 轮式拖拉机 | 80-90马力四轮驱动拖拉机 | 江苏沃得高新农业装备有限公司 | 轮式拖拉机 | 现：WE804(G4)(原：WE804) | 标定功率：80马力；驱动方式：四轮驱动；最小使用比质量（kg/kW）：42.69（带安全架）/44.22（带驾驶室）。 | 17700元 | 购机补贴(通用类) | 江苏省 | 通过
1031 | 农用动力机械 | 拖拉机 | 轮式拖拉机 | 80-90马力四轮驱动拖拉机 | 洛阳福格森机械装备有限公司 | 轮式拖拉机 | LF804(G4) | 80马力轮式拖拉机；发动机标定功率：59kW；驱动方式：四轮驱动；排放阶段：国家第四排放阶段；最小使用质量（kg）:2415（安全架）/2510（驾驶室）；最小使用比质量（kg/kW）:41（安全架）/42.5（驾驶室）； | 17700元 | 购机补贴(通用类) | 河南省 | 通过
1032 | 农用动力机械 | 拖拉机 | 轮式拖拉机 | 80-90马力四轮驱动拖拉机 | 山东奥明农业机械制造有限公司 | 轮式拖拉机 | AM804 | 80马力；驱动型式：四轮驱动；最小使用比质量(kg/kW)：43.70 | 17700元 | 购机补贴(通用类) | 山东省 | 通过
1033 | 农用动力机械 | 拖拉机 | 轮式拖拉机 | 80-90马力四轮驱动拖拉机 | 山东谷禾农业装备有限公司 | 轮式拖拉机 | 现：M804(G4)（原：M804） | 标定功率：59kW(80马力）；驱动方式：四轮驱动；最小使用比质量：44.3kg/kW；排放阶段：国四。 | 17700元 | 购机补贴(通用类) | 山东省 | 通过
1034 | 农用动力机械 | 拖拉机 | 轮式拖拉机 | 80-90马力四轮驱动拖拉机 | 山东潍坊鲁中拖拉机有限公司 | 轮式拖拉机 | 现：LZD804-H(G4)（原：LZD804-H） | 发动机标定功率：80马力，驱动方式：四轮驱动，最小使用质量：2610kg，最小使用比质量(kg/kw)：44.24，排放阶段：国四 | 17700元 | 购机补贴(通用类) | 山东省 | 通过
1035 | 农用动力机械 | 拖拉机 | 轮式拖拉机 | 80-90马力四轮驱动拖拉机 | 潍柴雷沃智慧农业科技股份有限公司 | 轮式拖拉机 | 现：M804-3X(G4)（原：M804-3X） | 80马力；驱动方式：四轮驱动，最小使用比质量：51.5kg/kW | 17700元 | 购机补贴(通用类) | 山东省 | 通过
1036 | 农用动力机械 | 拖拉机 | 轮式拖拉机 | 80-90马力四轮驱动拖拉机 | 潍柴雷沃智慧农业科技股份有限公司 | 轮式拖拉机 | 现：M804-3Y(G4)（原：M804-3Y） | 80马力；驱动方式：四轮驱动，最小使用比质量：58.3kg/kW | 17700元 | 购机补贴(通用类) | 山东省 | 通过
1037 | 农用动力机械 | 拖拉机 | 轮式拖拉机 | 80-90马力四轮驱动拖拉机 | 潍柴雷沃智慧农业科技股份有限公司 | 轮式拖拉机 | 现：M804-4X(G4)（原：M804-4X） | 80马力；驱动方式：四轮驱动，最小使用比质量：60.8kg/kW | 17700元 | 购机补贴(通用类) | 山东省 | 通过
1038 | 农用动力机械 | 拖拉机 | 轮式拖拉机 | 80-90马力四轮驱动拖拉机 | 潍柴雷沃智慧农业科技股份有限公司 | 轮式拖拉机 | 现：M804-5X(G4)（原:M804-5X) | 80马力；驱动方式：四轮驱动，最小使用比质量：67.8kg/kW | 17700元 | 购机补贴(通用类) | 山东省 | 通过
1039 | 农用动力机械 | 拖拉机 | 轮式拖拉机 | 80-90马力四轮驱动拖拉机 | 潍柴雷沃智慧农业科技股份有限公司 | 轮式拖拉机 | 现：M804-B(G4)（原：M804-B） | 80马力；驱动方式：四轮驱动，最小使用比质量：49.3kg/kW | 17700元 | 购机补贴(通用类) | 山东省 | 通过
1040 | 农用动力机械 | 拖拉机 | 轮式拖拉机 | 80-90马力四轮驱动拖拉机 | 潍坊力王农业装备有限公司 | 轮式拖拉机 | 现：LW804-N(G4)（原：LW804-N） | 功率：59kW（80马力）；驱动型式：四轮驱动；最小使用质量：2410kg；最小使用比质量：40.85kg/kW | 17700元 | 购机补贴(通用类) | 山东省 | 通过
1041 | 农用动力机械 | 拖拉机 | 轮式拖拉机 | 80-90马力四轮驱动拖拉机 | 英轩重工有限公司 | 轮式拖拉机 | 现：YC804(G4)（原：YC804） | 驱动方式：四轮驱动；功率(KW)：59KW；最小使用比质量：45.9kg/kw | 17700元 | 购机补贴(通用类) | 山东省 | 通过
1042 | 农用动力机械 | 拖拉机 | 轮式拖拉机 | 90-100马力四轮驱动拖拉机 | 道依茨法尔机械有限公司 | 轮式拖拉机 | 现：CD904-1(G4)（原：CD904-1） | 驱动方式：四轮驱动；功率：90马力；最小使用比质量：43.05kg/kW。 | 21000元 | 购机补贴(通用类) | 山东省 | 通过
1043 | 农用动力机械 | 拖拉机 | 轮式拖拉机 | 90-100马力四轮驱动拖拉机 | 第一拖拉机股份有限公司 | 轮式拖拉机 | MF904(G4) | 功率:66.8kW/90马力;驱动方式:四轮驱动 ;最小使用比质量:44.16kg/kW; | 21000元 | 购机补贴(通用类) | 河南省 | 通过
1044 | 农用动力机械 | 拖拉机 | 轮式拖拉机 | 90-100马力四轮驱动拖拉机 | 第一拖拉机股份有限公司 | 轮式拖拉机 | MF904-7(G4) | 功率:66.8kW/90马力;驱动方式:四轮驱动 ;最小使用比质量:44.16kg/kW; | 21000元 | 购机补贴(通用类) | 河南省 | 通过
1045 | 农用动力机械 | 拖拉机 | 轮式拖拉机 | 90-100马力四轮驱动拖拉机 | 第一拖拉机股份有限公司 | 轮式拖拉机 | MF904-8(G4) | 功率:66.8kW/90马力;驱动方式:四轮驱动 ;最小使用比质量:45.28kg/kW; | 21000元 | 购机补贴(通用类) | 河南省 | 通过
1046 | 农用动力机械 | 拖拉机 | 轮式拖拉机 | 90-100马力四轮驱动拖拉机 | 第一拖拉机股份有限公司 | 轮式拖拉机 | 现：LX904(G4)（原：LX904） | 功率:66.8kW/90马力;驱动方式:四轮驱动 ;最小使用比质量:53.89kg/kW; | 21000元 | 购机补贴(通用类) | 河南省 | 通过
1047 | 农用动力机械 | 拖拉机 | 轮式拖拉机 | 90-100马力四轮驱动拖拉机 | 第一拖拉机股份有限公司 | 轮式拖拉机 | 现：MK904(G4)（原：MK904） | 功率:66.8kW/90马力;驱动方式:四轮驱动 ;最小使用比质量:48.20kg/kW; | 21000元 | 购机补贴(通用类) | 河南省 | 通过
1048 | 农用动力机械 | 拖拉机 | 轮式拖拉机 | 90-100马力四轮驱动拖拉机 | 第一拖拉机股份有限公司 | 轮式拖拉机 | 现：MK904-1(G4)（原：MK904-1） | 功率:66.8kW/90马力;驱动方式:四轮驱动 ;最小使用比质量:49.78kg/kW; | 21000元 | 购机补贴(通用类) | 河南省 | 通过
1049 | 农用动力机械 | 拖拉机 | 轮式拖拉机 | 90-100马力四轮驱动拖拉机 | 第一拖拉机股份有限公司 | 轮式拖拉机 | 现：MY904-8(G4)（原：MY904-8） | 功率:66.8kW/90马力;驱动方式:四轮驱动 ;最小使用比质量:48.65kg/kW; | 21000元 | 购机补贴(通用类) | 河南省 | 通过
1050 | 农用动力机械 | 拖拉机 | 轮式拖拉机 | 90-100马力四轮驱动拖拉机 | 丰疆智能科技研究院（常州）有限公司 | 轮式拖拉机 | 现：FJ904（G4）（原：FJ904） | 90马力≤功率<100马力;驱动方式:四轮驱动;最小使用质量：2805Kg;最小使用比质量：42.4kg/kw；发动机生产厂:安徽全柴动力股份有限公司;发动机型号:V35-100C42;发动机结构型式:直列、直喷、四冲程增压;发动机进气方式:增压中冷;发动机气缸数:4;发动机标定功率 :66.2KW;发动机标定转速:2400 r/min,排放标准：国四。 | 21000元 | 购机补贴(通用类) | 江苏省 | 通过
1051 | 农用动力机械 | 拖拉机 | 轮式拖拉机 | 90-100马力四轮驱动拖拉机 | 江苏常发农业装备股份有限公司 | 轮式拖拉机 | 现：CFE904-X（G4）（原：CFE904-X） | 功率：90马力，66.2kw；驱动方式：四轮驱动；最小使用比质量：45.17kg/kW | 21000元 | 购机补贴(通用类) | 江苏省 | 通过
1052 | 农用动力机械 | 拖拉机 | 轮式拖拉机 | 90-100马力四轮驱动拖拉机 | 江苏沃得农业机械股份有限公司(原:江苏沃得农业机械有限公司) | 轮式拖拉机 | 现：WB904(G4)(原：WB904) | 标定功率：90马力；驱动方式：四轮驱动；最小使用比质量（kg/kW）：44.26（带安全架）/45.85（带驾驶室）。 | 21000元 | 购机补贴(通用类) | 江苏省 | 通过
1053 | 农用动力机械 | 拖拉机 | 轮式拖拉机 | 90-100马力四轮驱动拖拉机 | 江苏沃得农业机械股份有限公司(原:江苏沃得农业机械有限公司) | 轮式拖拉机 | 现：WD904-B(G4)(原：WD904-B) | 标定功率：90马力；驱动方式：四轮驱动；最小使用比质量（kg/kW）：42.37（带安全架）/43.94（带驾驶室） | 21000元 | 购机补贴(通用类) | 江苏省 | 通过
1054 | 农用动力机械 | 拖拉机 | 轮式拖拉机 | 90-100马力四轮驱动拖拉机 | 江苏悦达智能农业装备有限公司 | 轮式拖拉机 | 现：YU904（G4）（原：YU904） | 发动机功率：66.2千瓦（90马力）；国四排放；四轮驱动；最小使用质量：3210kg，最小使用比质量（kg/kW）：48.5。 | 21000元 | 购机补贴(通用类) | 江苏省 | 通过
1055 | 农用动力机械 | 拖拉机 | 轮式拖拉机 | 90-100马力四轮驱动拖拉机 | 江苏悦达智能农业装备有限公司 | 轮式拖拉机 | 现：YU904-1（G4）（原：YU904-1） | 发动机功率：66.2千瓦（90马力）；国四排放；四轮驱动；最小使用质量：3220kg；最小使用比质量（kg/kW）：48.6。 | 21000元 | 购机补贴(通用类) | 江苏省 | 通过
1056 | 农用动力机械 | 拖拉机 | 轮式拖拉机 | 90-100马力四轮驱动拖拉机 | 山东奥明农业机械制造有限公司 | 轮式拖拉机 | AM904 | 90马力；驱动型式：四轮驱动；最小使用比质量(kg/kW)：41.17 | 21000元 | 购机补贴(通用类) | 山东省 | 通过
1057 | 农用动力机械 | 拖拉机 | 轮式拖拉机 | 90-100马力四轮驱动拖拉机 | 山东谷禾农业装备有限公司 | 轮式拖拉机 | 现：M904(G4)（原：M904） | 标定功率：66.2kW(90马力）；驱动方式：四轮驱动；最小使用比质量：41.0kg/kW；排放阶段：国四。 | 21000元 | 购机补贴(通用类) | 山东省 | 通过
1058 | 农用动力机械 | 拖拉机 | 轮式拖拉机 | 90-100马力四轮驱动拖拉机 | 山东潍坊鲁中拖拉机有限公司 | 轮式拖拉机 | 现：LZD904-H(G4)（原：LZD904-H） | 发动机标定功率：90马力，驱动方式：四轮驱动，最小使用质量：2760kg，最小使用比质量(kg/kw)：41.69，排放阶段：国四 | 21000元 | 购机补贴(通用类) | 山东省 | 通过
1059 | 农用动力机械 | 拖拉机 | 轮式拖拉机 | 90-100马力四轮驱动拖拉机 | 潍柴雷沃智慧农业科技股份有限公司 | 轮式拖拉机 | 现：M904-3X(G4)（原：M904-3X） | 90马力；驱动方式：四轮驱动，最小使用比质量：45.9kg/kW | 21000元 | 购机补贴(通用类) | 山东省 | 通过
1060 | 农用动力机械 | 拖拉机 | 轮式拖拉机 | 90-100马力四轮驱动拖拉机 | 潍柴雷沃智慧农业科技股份有限公司 | 轮式拖拉机 | 现：M904-3Y(G4)（原：M904-3Y） | 90马力；驱动方式：四轮驱动，最小使用比质量：52kg/kW | 21000元 | 购机补贴(通用类) | 山东省 | 通过
1061 | 农用动力机械 | 拖拉机 | 轮式拖拉机 | 90-100马力四轮驱动拖拉机 | 潍柴雷沃智慧农业科技股份有限公司 | 轮式拖拉机 | 现：M904-4X(G4)（原：M904-4X） | 90马力；驱动方式：四轮驱动，最小使用比质量：54.2kg/kW | 21000元 | 购机补贴(通用类) | 山东省 | 通过
1062 | 农用动力机械 | 拖拉机 | 轮式拖拉机 | 90-100马力四轮驱动拖拉机 | 潍柴雷沃智慧农业科技股份有限公司 | 轮式拖拉机 | 现：M904-5X(G4)（原:M904-5X) | 90马力；驱动方式：四轮驱动，最小使用比质量：60.42kg/kW | 21000元 | 购机补贴(通用类) | 山东省 | 通过
1063 | 农用动力机械 | 拖拉机 | 轮式拖拉机 | 90-100马力四轮驱动拖拉机 | 潍柴雷沃智慧农业科技股份有限公司 | 轮式拖拉机 | 现：M904-Y(G4)（原：M904-Y） | 90马力；驱动方式：四轮驱动，最小使用比质量：44.1kg/kW | 21000元 | 购机补贴(通用类) | 山东省 | 通过
1064 | 农用动力机械 | 拖拉机 | 轮式拖拉机 | 90-100马力四轮驱动拖拉机 | 潍坊恒源拖拉机有限公司 | 轮式拖拉机 | 现：904-A(G4)（原：904-A） | 90马力;驱动方式:四轮驱动;最小使用比质量:41.54kg/kW | 21000元 | 购机补贴(通用类) | 山东省 | 通过
1065 | 农用动力机械 | 拖拉机 | 轮式拖拉机 | 90-100马力四轮驱动拖拉机 | 潍坊市昱坤农业机械有限公司 | 轮式拖拉机 | 现：YK904-C(G4)（原：YK904-C） | 90马力;驱动方式:四轮驱动;最小使用比质量:41.62kg/kW | 21000元 | 购机补贴(通用类) | 山东省 | 通过
1066 | 农用动力机械 | 拖拉机 | 轮式拖拉机 | 90-100马力四轮驱动拖拉机 | 英轩重工有限公司 | 轮式拖拉机 | 现：YC904(G4)（原：YC904） | 驱动方式：四轮驱动；功率(KW)：66.2KW；最小使用比质量：41.1kg/kw | 21000元 | 购机补贴(通用类) | 山东省 | 通过
1067 | 农用动力机械 | 拖拉机 | 轮式拖拉机 | 90-100马力四轮驱动动力换挡拖拉机 | 东风井关农业机械有限公司 | 轮式拖拉机 | 现：EN954(G4)（原：EN954） | 功率：70KW（95马力）；驱动型式：四轮驱动；换挡方式：动力换向；最小使用比质量：45.29kg/kW；最小使用质量：3170kg；排放阶段：国四 | 22000元 | 购机补贴(通用类) | 湖北省 | 通过
1068 | 农用动力机械 | 拖拉机 | 轮式拖拉机 | 90-100马力四轮驱动动力换挡拖拉机 | 东风井关农业机械有限公司 | 轮式拖拉机 | 现：EN954-C(G4)（原：EN954-C） | 功率：70KW（95马力）；驱动型式：四轮驱动；换挡方式：动力换向；最小使用比质量：48.14kg/kW；最小使用质量：3370kg；排放阶段：国四 | 22000元 | 购机补贴(通用类) | 湖北省 | 通过
1069 | 农用动力机械 | 拖拉机 | 轮式拖拉机 | 100-120马力四轮驱动拖拉机 | 第一拖拉机股份有限公司 | 轮式拖拉机 | 现：LY1004(G4)（原：LY1004） | 功率:74.2kW/100马力;驱动方式:四轮驱动 ;最小使用比质量:50.54kg/kW; | 22700元 | 购机补贴(通用类) | 河南省 | 通过
1070 | 农用动力机械 | 拖拉机 | 轮式拖拉机 | 100-120马力四轮驱动拖拉机 | 第一拖拉机股份有限公司 | 轮式拖拉机 | 现：LY1004-S(G4)（原：LY1004-S） | 功率:74.2kW/100马力;驱动方式:四轮驱动 ;最小使用比质量:48.52kg/kW; | 22700元 | 购机补贴(通用类) | 河南省 | 通过
1071 | 农用动力机械 | 拖拉机 | 轮式拖拉机 | 100-120马力四轮驱动拖拉机 | 第一拖拉机股份有限公司 | 轮式拖拉机 | 现：LY1104(G4)（原：LY1104） | 功率:81.5kW/110马力;驱动方式:四轮驱动 ;最小使用比质量:46.63kg/kW; | 22700元 | 购机补贴(通用类) | 河南省 | 通过
1072 | 农用动力机械 | 拖拉机 | 轮式拖拉机 | 100-120马力四轮驱动拖拉机 | 第一拖拉机股份有限公司 | 轮式拖拉机 | 现：MF1004-8(G4)（原：MF1004-8） | 功率:74.2kW/100马力;驱动方式:四轮驱动 ;最小使用比质量:44.41kg/kW; | 22700元 | 购机补贴(通用类) | 河南省 | 通过
1073 | 农用动力机械 | 拖拉机 | 轮式拖拉机 | 100-120马力四轮驱动拖拉机 | 第一拖拉机股份有限公司 | 轮式拖拉机 | 现：MY1004(G4)（原：MY1004） | 功率:74.2kW/100马力;驱动方式:四轮驱动 ;最小使用比质量:44.74kg/kW; | 22700元 | 购机补贴(通用类) | 河南省 | 通过
1074 | 农用动力机械 | 拖拉机 | 轮式拖拉机 | 100-120马力四轮驱动拖拉机 | 第一拖拉机股份有限公司 | 轮式拖拉机 | 现：MY1004-1(G4)（原：MY1004-1） | 功率:74.2kW/100马力;驱动方式:四轮驱动 ;最小使用比质量:45.69kg/kW; | 22700元 | 购机补贴(通用类) | 河南省 | 通过
1075 | 农用动力机械 | 拖拉机 | 轮式拖拉机 | 100-120马力四轮驱动拖拉机 | 第一拖拉机股份有限公司 | 轮式拖拉机 | 现：MY1004-8(G4)（原：MY1004-8） | 功率:74.2kW/100马力;驱动方式:四轮驱动 ;最小使用比质量:45.15kg/kW; | 22700元 | 购机补贴(通用类) | 河南省 | 通过
1076 | 农用动力机械 | 拖拉机 | 轮式拖拉机 | 100-120马力四轮驱动拖拉机 | 江苏常发农业装备股份有限公司 | 轮式拖拉机 | 现：CFE1004-1X（G4）（原：CFE1004-1X） | 功率：100马力，73.5kw；驱动方式：四轮驱动；最小使用比质量：43.06kg/kW | 22700元 | 购机补贴(通用类) | 江苏省 | 通过
1077 | 农用动力机械 | 拖拉机 | 轮式拖拉机 | 100-120马力四轮驱动拖拉机 | 江苏常发农业装备股份有限公司 | 轮式拖拉机 | 现：CFE1004-2X（G4）（原：CFE1004-2X） | 功率：100马力，73.5kw；驱动方式：四轮驱动；最小使用比质量：44.22kg/kW | 22700元 | 购机补贴(通用类) | 江苏省 | 通过
1078 | 农用动力机械 | 拖拉机 | 轮式拖拉机 | 100-120马力四轮驱动拖拉机 | 江苏沃得高新农业装备有限公司 | 轮式拖拉机 | 现：WB1004(G4)(原：WB1004) | 标定功率：100马力；驱动方式：四轮驱动；最小使用比质量（kg/kW）：44.74（带安全架）/46.09（带驾驶室）。 | 22700元 | 购机补贴(通用类) | 江苏省 | 通过
1079 | 农用动力机械 | 拖拉机 | 轮式拖拉机 | 100-120马力四轮驱动拖拉机 | 洛阳丰收芬美得农业机械装备有限公司 | 轮式拖拉机 | 现：FB1004-1(G4)（原：FB1004-1） | 发动机标定功率（kW）：74；驱动方式：四轮驱动；外廓尺寸（长×宽×高及部位）（mm）：4150×1710×2800（安全架顶部），4150×1710×2810（驾驶室顶部）；轴距（mm）：2060；最小使用质量（kg）：3235（安全架），3260驾驶室；最小使用比质量kg/kw：43.72 (安全架)/44.05 （驾驶室）排放阶段：国四 | 22700元 | 购机补贴(通用类) | 河南省 | 通过
1080 | 农用动力机械 | 拖拉机 | 轮式拖拉机 | 100-120马力四轮驱动拖拉机 | 山东奥明农业机械制造有限公司 | 轮式拖拉机 | 现：1004(G4)（原：1004） | 100马力；驱动型式：四轮驱动；最小使用比质量(kg/kW)：43.8 | 22700元 | 购机补贴(通用类) | 山东省 | 通过
1081 | 农用动力机械 | 拖拉机 | 轮式拖拉机 | 100-120马力四轮驱动拖拉机 | 山东谷禾农业装备有限公司 | 轮式拖拉机 | 现：GH1004(G4)（原：GH1004） | 标定功率：74kW(100马力）；驱动方式：四轮驱动；最小使用比质量：43.8kg/kW；排放阶段：国四。 | 22700元 | 购机补贴(通用类) | 山东省 | 通过
1082 | 农用动力机械 | 拖拉机 | 轮式拖拉机 | 100-120马力四轮驱动拖拉机 | 山东光明重工机械有限公司 | 轮式拖拉机 | 现：GM1004(G4)（原：GM1004） | 标定功率：73.5kW(100马力）；驱动方式:四轮驱动；最小使用比质量：43.6kg/kW；排放阶段：国四。 | 22700元 | 购机补贴(通用类) | 山东省 | 通过
1083 | 农用动力机械 | 拖拉机 | 轮式拖拉机 | 100-120马力四轮驱动拖拉机 | 山东潍坊鲁中拖拉机有限公司 | 轮式拖拉机 | 现：LZD1004-H(G4)（原：LZD1004-H） | 发动机标定功率：100马力，驱动方式：四轮驱动，最小使用质量：3260kg，最小使用比质量(kg/kw)：44.35，排放阶段：国四 | 22700元 | 购机补贴(通用类) | 山东省 | 通过
1084 | 农用动力机械 | 拖拉机 | 轮式拖拉机 | 100-120马力四轮驱动拖拉机 | 潍柴雷沃智慧农业科技股份有限公司 | 轮式拖拉机 | 现：M1004-3B(G4)（原：M1004-3B） | 100马力；驱动方式：四轮驱动，最小使用比质量：44.1kg/kW | 22700元 | 购机补贴(通用类) | 山东省 | 通过
1085 | 农用动力机械 | 拖拉机 | 轮式拖拉机 | 100-120马力四轮驱动拖拉机 | 潍柴雷沃智慧农业科技股份有限公司 | 轮式拖拉机 | 现：M1004-3X(G4)（原：M1004-3X） | 100马力；驱动方式：四轮驱动，最小使用比质量：44.1kg/kW | 22700元 | 购机补贴(通用类) | 山东省 | 通过
1086 | 农用动力机械 | 拖拉机 | 轮式拖拉机 | 100-120马力四轮驱动拖拉机 | 潍柴雷沃智慧农业科技股份有限公司 | 轮式拖拉机 | 现：M1004-3Y(G4)（原：M1004-3Y） | 100马力；驱动方式：四轮驱动，最小使用比质量：46.8kg/kW | 22700元 | 购机补贴(通用类) | 山东省 | 通过
1087 | 农用动力机械 | 拖拉机 | 轮式拖拉机 | 100-120马力四轮驱动拖拉机 | 潍柴雷沃智慧农业科技股份有限公司 | 轮式拖拉机 | 现：M1004-4X(G4)（原：M1004-4X） | 100马力；驱动方式：四轮驱动，最小使用比质量：49kg/kW | 22700元 | 购机补贴(通用类) | 山东省 | 通过
1088 | 农用动力机械 | 拖拉机 | 轮式拖拉机 | 100-120马力四轮驱动拖拉机 | 潍柴雷沃智慧农业科技股份有限公司 | 轮式拖拉机 | 现：M1004-5X(G4)（原：M1004-5X） | 100马力；驱动方式：四轮驱动，最小使用比质量：54.42kg/kW | 22700元 | 购机补贴(通用类) | 山东省 | 通过
1089 | 农用动力机械 | 拖拉机 | 轮式拖拉机 | 100-120马力四轮驱动拖拉机 | 潍柴雷沃智慧农业科技股份有限公司 | 轮式拖拉机 | 现：M1004-5X2(G4)（原：M1004-5X2） | 100马力；驱动方式：四轮驱动，最小使用比质量：54.42kg/kW | 22700元 | 购机补贴(通用类) | 山东省 | 通过
1090 | 农用动力机械 | 拖拉机 | 轮式拖拉机 | 100-120马力四轮驱动拖拉机 | 潍柴雷沃智慧农业科技股份有限公司 | 轮式拖拉机 | 现：M1004-X(G4)（原：M1004-X） | 100马力；驱动方式：四轮驱动，最小使用比质量：54.29kg/kW | 22700元 | 购机补贴(通用类) | 山东省 | 通过
1091 | 农用动力机械 | 拖拉机 | 轮式拖拉机 | 100-120马力四轮驱动拖拉机 | 潍柴雷沃智慧农业科技股份有限公司 | 轮式拖拉机 | 现：M1104-5X(G4)（原：M1104-5X） | 110马力；驱动方式：四轮驱动，最小使用比质量：49.38kg/kW | 22700元 | 购机补贴(通用类) | 山东省 | 通过
1092 | 农用动力机械 | 拖拉机 | 轮式拖拉机 | 100-120马力四轮驱动拖拉机 | 潍柴雷沃智慧农业科技股份有限公司 | 轮式拖拉机 | 现：P1004-4M(G4)（原：P1004-4M） | 100马力；驱动方式：四轮驱动，最小使用比质量：53.1kg/kW | 22700元 | 购机补贴(通用类) | 山东省 | 通过
1093 | 农用动力机械 | 拖拉机 | 轮式拖拉机 | 100-120马力四轮驱动拖拉机 | 潍坊恒源拖拉机有限公司 | 轮式拖拉机 | 现：ZY1004-A(G4)（原：ZY1004-A） | 100马力;驱动方式:四轮驱动;最小使用比质量:43.8kg/kW | 22700元 | 购机补贴(通用类) | 山东省 | 通过
1094 | 农用动力机械 | 拖拉机 | 轮式拖拉机 | 100-120马力四轮驱动拖拉机 | 潍坊市昱坤农业机械有限公司 | 轮式拖拉机 | 现：YK1004-C6(G4)（原：YK1004-C6） | 100马力；驱动方式:四轮驱动；最小使用比质量:43.95kg/kW | 22700元 | 购机补贴(通用类) | 山东省 | 通过
1095 | 农用动力机械 | 拖拉机 | 轮式拖拉机 | 100-120马力四轮驱动拖拉机 | 英轩重工有限公司 | 轮式拖拉机 | 现：YC1004(G4)（原：YC1004） | 驱动方式：四轮驱动；功率(KW)：73.5KW；最小使用比质量：43.7kg/kw | 22700元 | 购机补贴(通用类) | 山东省 | 通过
1096 | 农用动力机械 | 拖拉机 | 轮式拖拉机 | 100-120马力四轮驱动动力换挡拖拉机 | 潍柴雷沃智慧农业科技股份有限公司 | 轮式拖拉机 | 现：M1004-5XP(G4)（原：M1004-5XP） | 100马力；驱动方式：四轮驱动，最小使用比质量：54.42kg/kW | 23700元 | 购机补贴(通用类) | 山东省 | 通过
1097 | 农用动力机械 | 拖拉机 | 轮式拖拉机 | 100-120马力四轮驱动动力换挡拖拉机 | 潍柴雷沃智慧农业科技股份有限公司 | 轮式拖拉机 | 现：M1104-5XP(G4)（原：M1104-5XP） | 110马力；驱动方式：四轮驱动，最小使用比质量：49.38kg/kW | 23700元 | 购机补贴(通用类) | 山东省 | 通过
1098 | 农用动力机械 | 拖拉机 | 轮式拖拉机 | 100-120马力四轮驱动动力换挡拖拉机 | 潍柴雷沃智慧农业科技股份有限公司 | 轮式拖拉机 | 现：P1004-4P(G4)（原：P1004-4P） | 100马力；驱动方式：四轮驱动，最小使用比质量：53.1kg/kW | 23700元 | 购机补贴(通用类) | 山东省 | 通过
1099 | 农用动力机械 | 拖拉机 | 轮式拖拉机 | 120-140马力四轮驱动拖拉机 | 第一拖拉机股份有限公司 | 轮式拖拉机 | 现：LY1204(G4)（原：LY1204） | 功率:88.9kW/120马力;驱动方式:四轮驱动 ;最小使用比质量:43.87kg/kW; | 25500元 | 购机补贴(通用类) | 河南省 | 通过
1100 | 农用动力机械 | 拖拉机 | 轮式拖拉机 | 120-140马力四轮驱动拖拉机 | 第一拖拉机股份有限公司 | 轮式拖拉机 | 现：LY1204-L(G4)（原：LY1204-L） | 功率:88.9kW/120马力;驱动方式:四轮驱动 ;最小使用比质量:49.49kg/kW; | 25500元 | 购机补贴(通用类) | 河南省 | 通过
1101 | 农用动力机械 | 拖拉机 | 轮式拖拉机 | 120-140马力四轮驱动拖拉机 | 江苏沃得农业机械股份有限公司(原:江苏沃得农业机械有限公司) | 轮式拖拉机 | 现：WD1204-G(G4)(原：WD1204-G) | 标定功率：120马力；驱动方式：四轮驱动；最小使用比质量（kg/kW）：47.34（带安全架）/48.53（带驾驶室） | 25500元 | 购机补贴(通用类) | 江苏省 | 通过
1102 | 农用动力机械 | 拖拉机 | 轮式拖拉机 | 120-140马力四轮驱动拖拉机 | 江苏沃得农业机械股份有限公司(原:江苏沃得农业机械有限公司) | 轮式拖拉机 | 现：WF1204-1(G4)(原：WF1204-1) | 标定功率：120马力；驱动方式：四轮驱动；最小使用比质量（kg/kW）：48.30（带安全架）/50.34（带驾驶室）。 | 25500元 | 购机补贴(通用类) | 江苏省 | 通过
1103 | 农用动力机械 | 拖拉机 | 轮式拖拉机 | 120-140马力四轮驱动拖拉机 | 潍柴雷沃智慧农业科技股份有限公司 | 轮式拖拉机 | 现：M1204-4X(G4)（原：M1204-4X） | 120马力；驱动方式：四轮驱动，最小使用比质量：44.1kg/kW | 25500元 | 购机补贴(通用类) | 山东省 | 通过
1104 | 农用动力机械 | 拖拉机 | 轮式拖拉机 | 120-140马力四轮驱动拖拉机 | 潍柴雷沃智慧农业科技股份有限公司 | 轮式拖拉机 | 现：M1204-5X(G4)（原：M1204-5X） | 120马力；驱动方式：四轮驱动，最小使用比质量：48.75kg/kW | 25500元 | 购机补贴(通用类) | 山东省 | 通过
1105 | 农用动力机械 | 拖拉机 | 轮式拖拉机 | 120-140马力四轮驱动拖拉机 | 潍柴雷沃智慧农业科技股份有限公司 | 轮式拖拉机 | 现：M1204-5X1(G4)（原：M1204-5X1） | 120马力；驱动方式：四轮驱动，最小使用比质量：48.75kg/kW | 25500元 | 购机补贴(通用类) | 山东省 | 通过
1106 | 农用动力机械 | 拖拉机 | 轮式拖拉机 | 120-140马力四轮驱动拖拉机 | 潍柴雷沃智慧农业科技股份有限公司 | 轮式拖拉机 | 现：M1204-5X2(G4)（原：M1204-5X2） | 120马力；驱动方式：四轮驱动，最小使用比质量：45.35kg/kW | 25500元 | 购机补贴(通用类) | 山东省 | 通过
1107 | 农用动力机械 | 拖拉机 | 轮式拖拉机 | 120-140马力四轮驱动拖拉机 | 潍柴雷沃智慧农业科技股份有限公司 | 轮式拖拉机 | 现：M1204-5XA(G4)（原：M1204-5XA） | 120马力；驱动方式：四轮驱动，最小使用比质量：45.35kg/kW | 25500元 | 购机补贴(通用类) | 山东省 | 通过
1108 | 农用动力机械 | 拖拉机 | 轮式拖拉机 | 120-140马力四轮驱动拖拉机 | 潍柴雷沃智慧农业科技股份有限公司 | 轮式拖拉机 | 现：M1204-5XS(G4)（原：M1204-5XS） | 120马力；驱动方式：四轮驱动，最小使用比质量：52.38kg/kW | 25500元 | 购机补贴(通用类) | 山东省 | 通过
1109 | 农用动力机械 | 拖拉机 | 轮式拖拉机 | 120-140马力四轮驱动拖拉机 | 潍柴雷沃智慧农业科技股份有限公司 | 轮式拖拉机 | 现：M1204-5XS2(G4)（原：M1204-5XS2） | 120马力；驱动方式：四轮驱动，最小使用比质量：50kg/kW | 25500元 | 购机补贴(通用类) | 山东省 | 通过
1110 | 农用动力机械 | 拖拉机 | 轮式拖拉机 | 120-140马力四轮驱动拖拉机 | 潍柴雷沃智慧农业科技股份有限公司 | 轮式拖拉机 | 现：M1304-5X(G4)（原：M1304-5X） | 130马力；驱动方式：四轮驱动，最小使用比质量：48.33kg/kW | 25500元 | 购机补贴(通用类) | 山东省 | 通过
1111 | 农用动力机械 | 拖拉机 | 轮式拖拉机 | 120-140马力四轮驱动拖拉机 | 潍柴雷沃智慧农业科技股份有限公司 | 轮式拖拉机 | 现：M1304-5XF(G4)（原：M1304-5XF） | 130马力；驱动方式：四轮驱动，最小使用比质量：44.98kg/kW | 25500元 | 购机补贴(通用类) | 山东省 | 通过
1112 | 农用动力机械 | 拖拉机 | 轮式拖拉机 | 120-140马力四轮驱动拖拉机 | 潍柴雷沃智慧农业科技股份有限公司 | 轮式拖拉机 | 现：P1204-4M(G4)（原：P1204-4M） | 120马力；驱动方式：四轮驱动，最小使用比质量：44.6kg/kW | 25500元 | 购机补贴(通用类) | 山东省 | 通过
1113 | 农用动力机械 | 拖拉机 | 轮式拖拉机 | 120-140马力四轮驱动拖拉机 | 潍坊市昱坤农业机械有限公司 | 轮式拖拉机 | 现：YK1204-D(G4)（原：YK1204-D） | 120马力;驱动方式:四轮驱动;最小使用比质量:50.28kg/kW | 25500元 | 购机补贴(通用类) | 山东省 | 通过
1114 | 农用动力机械 | 拖拉机 | 轮式拖拉机 | 120-140马力四轮驱动拖拉机 | 英轩重工有限公司 | 轮式拖拉机 | 现：YD1204(G4)（原：YD1204） | 驱动方式：四轮驱动；功率(KW)：88.2KW；最小使用比质量：53.3kg/kw | 25500元 | 购机补贴(通用类) | 山东省 | 通过
1115 | 农用动力机械 | 拖拉机 | 轮式拖拉机 | 120-140马力四轮驱动拖拉机 | 英轩重工有限公司 | 轮式拖拉机 | 现：YD1304(G4)（原：YD1304） | 驱动方式：四轮驱动；功率(KW)：95.6KW；最小使用比质量：49.2kg/kw | 25500元 | 购机补贴(通用类) | 山东省 | 通过
1116 | 农用动力机械 | 拖拉机 | 轮式拖拉机 | 120-140马力四轮驱动动力换挡拖拉机 | 爱科（常州）农业机械有限公司 | 轮式拖拉机 | 现：S1204-C(G4)（原：S1204-C） | 整机驱动型式：四驱；发动机型号: 44 MBTN-DI.1589；发动机标定功率：88.5kW；排放阶段：GB 20891-2014 第四阶段；发动机制造商:爱科（常州）农业机械有限公司；最小使用比质量: 50.85 kg/kW；主变速位置和换挡方式：第1箱体中、机械有级挡；副变速换挡方式：动力换向； | 28000元 | 购机补贴(通用类) | 江苏省 | 通过
1117 | 农用动力机械 | 拖拉机 | 轮式拖拉机 | 120-140马力四轮驱动动力换挡拖拉机 | 爱科（常州）农业机械有限公司 | 轮式拖拉机 | 现：S1304-C(G4)（原：S1304-C） | 整机驱动型式：四驱；发动机型号: 44 MBTN-DI.1588；发动机标定功率:95.6kW；排放阶段：GB 20891-2014 第四阶段；发动机制造商:爱科（常州）农业机械有限公司；最小使用比质量: 47 kg/kW; 主变速位置和换挡方式：第1箱体中、机械有级挡；副变速换挡方式：动力换向； | 28000元 | 购机补贴(通用类) | 江苏省 | 通过
1118 | 农用动力机械 | 拖拉机 | 轮式拖拉机 | 120-140马力四轮驱动动力换挡拖拉机 | 潍柴雷沃智慧农业科技股份有限公司 | 轮式拖拉机 | 现：M1204-5XP(G4)（原：M1204-5XP） | 120马力；驱动方式：四轮驱动，最小使用比质量：45.35kg/kW | 28000元 | 购机补贴(通用类) | 山东省 | 通过
1119 | 农用动力机械 | 拖拉机 | 轮式拖拉机 | 120-140马力四轮驱动动力换挡拖拉机 | 潍柴雷沃智慧农业科技股份有限公司 | 轮式拖拉机 | 现：M1204-5XSP(G4)（原：M1204-5XSP） | 120马力；驱动方式：四轮驱动，最小使用比质量：52.38kg/kW | 28000元 | 购机补贴(通用类) | 山东省 | 通过
1120 | 农用动力机械 | 拖拉机 | 轮式拖拉机 | 120-140马力四轮驱动动力换挡拖拉机 | 潍柴雷沃智慧农业科技股份有限公司 | 轮式拖拉机 | 现：M1304-5XFP(G4)（原：M1304-5XFP） | 130马力；驱动方式：四轮驱动，最小使用比质量：44.98kg/kW | 28000元 | 购机补贴(通用类) | 山东省 | 通过
1121 | 农用动力机械 | 拖拉机 | 轮式拖拉机 | 120-140马力四轮驱动动力换挡拖拉机 | 潍柴雷沃智慧农业科技股份有限公司 | 轮式拖拉机 | 现：M1304-5XP(G4)（原：M1304-5XP） | 130马力；驱动方式：四轮驱动，最小使用比质量：48.33kg/kW | 28000元 | 购机补贴(通用类) | 山东省 | 通过
1122 | 农用动力机械 | 拖拉机 | 轮式拖拉机 | 120-140马力四轮驱动动力换挡拖拉机 | 潍柴雷沃智慧农业科技股份有限公司 | 轮式拖拉机 | 现：P1204-4P(G4)（原：P1204-4P） | 120马力；驱动方式：四轮驱动，最小使用比质量：44.6kg/kW | 28000元 | 购机补贴(通用类) | 山东省 | 通过
1123 | 农用动力机械 | 拖拉机 | 轮式拖拉机 | 140-160马力四轮驱动拖拉机 | 道依茨法尔机械有限公司 | 轮式拖拉机 | 现：CD1404-1F(G4)（原：CD1404-1F） | 驱动方式：四轮驱动；功率：140马力；最小使用比质量：46.7kg/kW。 | 35400元 | 购机补贴(通用类) | 山东省 | 通过
1124 | 农用动力机械 | 拖拉机 | 轮式拖拉机 | 140-160马力四轮驱动拖拉机 | 第一拖拉机股份有限公司 | 轮式拖拉机 | 现：LX1504(G4)（原：LX1504） | 功率:110.9kW/150马力;驱动方式:四轮驱动 ;最小使用比质量:45.09kg/kW; | 35400元 | 购机补贴(通用类) | 河南省 | 通过
1125 | 农用动力机械 | 拖拉机 | 轮式拖拉机 | 140-160马力四轮驱动拖拉机 | 第一拖拉机股份有限公司 | 轮式拖拉机 | 现：LX1504-S(G4)（原：LX1504-S） | 功率:110.9kW/150马力;驱动方式:四轮驱动 ;最小使用比质量:44.09kg/kW; | 35400元 | 购机补贴(通用类) | 河南省 | 通过
1126 | 农用动力机械 | 拖拉机 | 轮式拖拉机 | 140-160马力四轮驱动拖拉机 | 第一拖拉机股份有限公司 | 轮式拖拉机 | 现：LY1404-1(G4)（原：LY1404-1） | 功率:103.6kW/140马力;驱动方式:四轮驱动 ;最小使用比质量:43.63kg/kW; | 35400元 | 购机补贴(通用类) | 河南省 | 通过
1127 | 农用动力机械 | 拖拉机 | 轮式拖拉机 | 140-160马力四轮驱动拖拉机 | 第一拖拉机股份有限公司 | 轮式拖拉机 | 现：LY1404-L(G4)（原：LY1404-L） | 功率:103.6kW/140马力;驱动方式:四轮驱动 ;最小使用比质量:43.92kg/kW; | 35400元 | 购机补贴(通用类) | 河南省 | 通过
1128 | 农用动力机械 | 拖拉机 | 轮式拖拉机 | 140-160马力四轮驱动拖拉机 | 江苏沃得高新农业装备有限公司 | 轮式拖拉机 | 现：WF1404-3（G4）（原：WF1404-3） | 标定功率：140马力；驱动方式：四轮驱动；最小使用比质量（kg/kW）：44.17（带安全架）/45.09（带驾驶室）。 | 35400元 | 购机补贴(通用类) | 江苏省 | 通过
1129 | 农用动力机械 | 拖拉机 | 轮式拖拉机 | 140-160马力四轮驱动拖拉机 | 潍柴雷沃智慧农业科技股份有限公司 | 轮式拖拉机 | 现：M1404-5X(G4)（原：M1404-5X） | 140马力；驱动方式：四轮驱动，最小使用比质量：44.7kg/kW | 35400元 | 购机补贴(通用类) | 山东省 | 通过
1130 | 农用动力机械 | 拖拉机 | 轮式拖拉机 | 140-160马力四轮驱动拖拉机 | 潍柴雷沃智慧农业科技股份有限公司 | 轮式拖拉机 | 现：M1404-5X2(G4)（原：M1404-5X2） | 140马力；驱动方式：四轮驱动，最小使用比质量：45.29kg/kW | 35400元 | 购机补贴(通用类) | 山东省 | 通过
1131 | 农用动力机械 | 拖拉机 | 轮式拖拉机 | 140-160马力四轮驱动拖拉机 | 潍柴雷沃智慧农业科技股份有限公司 | 轮式拖拉机 | 现：M1404-5XA(G4)（原：M1404-5XA） | 140马力；驱动方式：四轮驱动，最小使用比质量：44.51kg/kW | 35400元 | 购机补贴(通用类) | 山东省 | 通过
1132 | 农用动力机械 | 拖拉机 | 轮式拖拉机 | 140-160马力四轮驱动拖拉机 | 潍柴雷沃智慧农业科技股份有限公司 | 轮式拖拉机 | 现：M1404-5XAF2(G4)（原：M1404-5XAF2） | 140马力；驱动方式：四轮驱动，最小使用比质量：44.7kg/kW | 35400元 | 购机补贴(通用类) | 山东省 | 通过
1133 | 农用动力机械 | 拖拉机 | 轮式拖拉机 | 140-160马力四轮驱动拖拉机 | 潍柴雷沃智慧农业科技股份有限公司 | 轮式拖拉机 | 现：M1404-5XAS(G4)（原：M1404-5XAS） | 140马力；驱动方式：四轮驱动，最小使用比质量：45.92kg/kW | 35400元 | 购机补贴(通用类) | 山东省 | 通过
1134 | 农用动力机械 | 拖拉机 | 轮式拖拉机 | 140-160马力四轮驱动拖拉机 | 潍柴雷沃智慧农业科技股份有限公司 | 轮式拖拉机 | 现：M1404-5XF2(G4)（原：M1404-5XF2） | 140马力；驱动方式：四轮驱动，最小使用比质量：45.29kg/kW | 35400元 | 购机补贴(通用类) | 山东省 | 通过
1135 | 农用动力机械 | 拖拉机 | 轮式拖拉机 | 140-160马力四轮驱动拖拉机 | 潍柴雷沃智慧农业科技股份有限公司 | 轮式拖拉机 | 现：M1404-5XS1(G4)（原：M1404-5XS1） | 140马力；驱动方式：四轮驱动，最小使用比质量：48.59kg/kW | 35400元 | 购机补贴(通用类) | 山东省 | 通过
1136 | 农用动力机械 | 拖拉机 | 轮式拖拉机 | 140-160马力四轮驱动拖拉机 | 潍柴雷沃智慧农业科技股份有限公司 | 轮式拖拉机 | 现：M1404-5XS2(G4)（原：M1404-5XS2） | 140马力；驱动方式：四轮驱动，最小使用比质量：46.21kg/kW | 35400元 | 购机补贴(通用类) | 山东省 | 通过
1137 | 农用动力机械 | 拖拉机 | 轮式拖拉机 | 140-160马力四轮驱动拖拉机 | 潍柴雷沃智慧农业科技股份有限公司 | 轮式拖拉机 | 现：M1404-XS(G4)（原：M1404-XS） | 140马力；驱动方式：四轮驱动，最小使用比质量：45.92kg/kW | 35400元 | 购机补贴(通用类) | 山东省 | 通过
1138 | 农用动力机械 | 拖拉机 | 轮式拖拉机 | 140-160马力四轮驱动拖拉机 | 潍柴雷沃智慧农业科技股份有限公司 | 轮式拖拉机 | 现：M1504-5XAS(G4)（原：M1504-5XAS） | 150马力；驱动方式：四轮驱动，最小使用比质量：44.61kg/kW | 35400元 | 购机补贴(通用类) | 山东省 | 通过
1139 | 农用动力机械 | 拖拉机 | 轮式拖拉机 | 140-160马力四轮驱动拖拉机 | 潍柴雷沃智慧农业科技股份有限公司 | 轮式拖拉机 | 现：M1504-5XAS2(G4)（原：M1504-5XAS2） | 150马力；驱动方式：四轮驱动，最小使用比质量：44.88kg/kW | 35400元 | 购机补贴(通用类) | 山东省 | 通过
1140 | 农用动力机械 | 拖拉机 | 轮式拖拉机 | 140-160马力四轮驱动拖拉机 | 潍柴雷沃智慧农业科技股份有限公司 | 轮式拖拉机 | 现：M1504-5XF1(G4)（原：M1504-5XF1） | 150马力；驱动方式：四轮驱动，最小使用比质量：44.24kg/kW | 35400元 | 购机补贴(通用类) | 山东省 | 通过
1141 | 农用动力机械 | 拖拉机 | 轮式拖拉机 | 140-160马力四轮驱动拖拉机 | 潍柴雷沃智慧农业科技股份有限公司 | 轮式拖拉机 | 现：M1504-5XS(G4)（原：M1504-5XS） | 150马力；驱动方式：四轮驱动，最小使用比质量：45.33kg/kW | 35400元 | 购机补贴(通用类) | 山东省 | 通过
1142 | 农用动力机械 | 拖拉机 | 轮式拖拉机 | 140-160马力四轮驱动拖拉机 | 潍柴雷沃智慧农业科技股份有限公司 | 轮式拖拉机 | 现：M1504-5XS2(G4)（原：M1504-5XS2） | 150马力；驱动方式：四轮驱动，最小使用比质量：46.24kg/kW | 35400元 | 购机补贴(通用类) | 山东省 | 通过
1143 | 农用动力机械 | 拖拉机 | 轮式拖拉机 | 140-160马力四轮驱动拖拉机 | 潍柴雷沃智慧农业科技股份有限公司 | 轮式拖拉机 | 现：M1504-F(G4)（原：M1504-F） | 150马力；驱动方式：四轮驱动，最小使用比质量：49.77kg/kW | 35400元 | 购机补贴(通用类) | 山东省 | 通过
1144 | 农用动力机械 | 拖拉机 | 轮式拖拉机 | 140-160马力四轮驱动拖拉机 | 潍坊市昱坤农业机械有限公司 | 轮式拖拉机 | 现：YK1404(G4)（原：YK1404） | 140马力;驱动方式:四轮驱动;最小使用比质量:45.63kg/kW | 35400元 | 购机补贴(通用类) | 山东省 | 通过
1145 | 农用动力机械 | 拖拉机 | 轮式拖拉机 | 140-160马力四轮驱动拖拉机 | 潍坊市昱坤农业机械有限公司 | 轮式拖拉机 | 现：YK1404-D(G4)（原：YK1404-D） | 140马力;驱动方式:四轮驱动;最小使用比质量:43.69kg/kW | 35400元 | 购机补贴(通用类) | 山东省 | 通过
1146 | 农用动力机械 | 拖拉机 | 轮式拖拉机 | 140-160马力四轮驱动拖拉机 | 英轩重工有限公司 | 轮式拖拉机 | 现：YD1404(G4)（原：YD1404） | 驱动方式：四轮驱动；功率(KW)：103KW；最小使用比质量：45.6kg/kw | 35400元 | 购机补贴(通用类) | 山东省 | 通过
1147 | 农用动力机械 | 拖拉机 | 轮式拖拉机 | 140-160马力四轮驱动拖拉机 | 英轩重工有限公司 | 轮式拖拉机 | 现：YD1504(G4)（原：YD1504） | 驱动方式：四轮驱动；功率(KW)：110.3KW；最小使用比质量：44.1kg/kw | 35400元 | 购机补贴(通用类) | 山东省 | 通过
1148 | 农用动力机械 | 拖拉机 | 轮式拖拉机 | 140-160马力四轮驱动拖拉机 | 英轩重工有限公司 | 轮式拖拉机 | 现：YF1504(G4)（原：YF1504） | 驱动方式：四轮驱动；功率(KW)：110.3KW；最小使用比质量：51.7kg/kw | 35400元 | 购机补贴(通用类) | 山东省 | 通过
1149 | 农用动力机械 | 拖拉机 | 轮式拖拉机 | 140-160马力四轮驱动动力换挡拖拉机 | 潍柴雷沃智慧农业科技股份有限公司 | 轮式拖拉机 | 现：M1404-5XAP(G4)（原：M1404-5XAP） | 140马力；驱动方式：四轮驱动，最小使用比质量：44.51kg/kW | 36400元 | 购机补贴(通用类) | 山东省 | 通过
1150 | 农用动力机械 | 拖拉机 | 轮式拖拉机 | 140-160马力四轮驱动动力换挡拖拉机 | 潍柴雷沃智慧农业科技股份有限公司 | 轮式拖拉机 | 现：M1404-5XASP(G4)（原：M1404-5XASP） | 140马力；驱动方式：四轮驱动，最小使用比质量：45.87kg/kW | 36400元 | 购机补贴(通用类) | 山东省 | 通过
1151 | 农用动力机械 | 拖拉机 | 轮式拖拉机 | 140-160马力四轮驱动动力换挡拖拉机 | 潍柴雷沃智慧农业科技股份有限公司 | 轮式拖拉机 | 现：M1404-5XP(G4)（原：M1404-5XP） | 140马力；驱动方式：四轮驱动，最小使用比质量：44.7kg/kW | 36400元 | 购机补贴(通用类) | 山东省 | 通过
1152 | 农用动力机械 | 拖拉机 | 轮式拖拉机 | 140-160马力四轮驱动动力换挡拖拉机 | 潍柴雷沃智慧农业科技股份有限公司 | 轮式拖拉机 | 现：M1404-5XSP(G4)（原：M1404-5XSP） | 140马力；驱动方式：四轮驱动，最小使用比质量：46.94kg/kW | 36400元 | 购机补贴(通用类) | 山东省 | 通过
1153 | 农用动力机械 | 拖拉机 | 轮式拖拉机 | 140-160马力四轮驱动动力换挡拖拉机 | 潍柴雷沃智慧农业科技股份有限公司 | 轮式拖拉机 | 现：M1504-5XAP(G4)（原：M1504-5XAP） | 150马力；驱动方式：四轮驱动，最小使用比质量：44.61kg/kW | 36400元 | 购机补贴(通用类) | 山东省 | 通过
1154 | 农用动力机械 | 拖拉机 | 轮式拖拉机 | 140-160马力四轮驱动动力换挡拖拉机 | 潍柴雷沃智慧农业科技股份有限公司 | 轮式拖拉机 | 现：M1504-5XP(G4)（原：M1504-5XP） | 150马力；驱动方式：四轮驱动，最小使用比质量：45.33kg/kW | 36400元 | 购机补贴(通用类) | 山东省 | 通过
1155 | 农用动力机械 | 拖拉机 | 轮式拖拉机 | 140-160马力四轮驱动动力换挡拖拉机 | 潍柴雷沃智慧农业科技股份有限公司 | 轮式拖拉机 | 现：P1504-5(G4)（原：P1504-5） | 150马力；驱动方式：四轮驱动，最小使用比质量：54.9kg/kW | 36400元 | 购机补贴(通用类) | 山东省 | 通过
1156 | 农用动力机械 | 拖拉机 | 轮式拖拉机 | 160-180马力四轮驱动拖拉机 | 第一拖拉机股份有限公司 | 轮式拖拉机 | 现：LX1604(G4)（原：LX1604） | 功率:118.3kW/160马力;驱动方式:四轮驱动 ;最小使用比质量:45.65kg/kW; | 41100元 | 购机补贴(通用类) | 河南省 | 通过
1157 | 农用动力机械 | 拖拉机 | 轮式拖拉机 | 160-180马力四轮驱动拖拉机 | 第一拖拉机股份有限公司 | 轮式拖拉机 | 现：LX1604-S(G4)（原：LX1604-S） | 功率:118.3kW/160马力;驱动方式:四轮驱动 ;最小使用比质量:44.04kg/kW; | 41100元 | 购机补贴(通用类) | 河南省 | 通过
1158 | 农用动力机械 | 拖拉机 | 轮式拖拉机 | 160-180马力四轮驱动拖拉机 | 江苏常发农业装备股份有限公司 | 轮式拖拉机 | 现：CFG1604-A（G4）（原：CFG1604-A） | 功率：160马力，117.6kw；驱动方式：四轮驱动；最小使用比质量：43.62kg/kW | 41100元 | 购机补贴(通用类) | 江苏省 | 通过
1159 | 农用动力机械 | 拖拉机 | 轮式拖拉机 | 160-180马力四轮驱动拖拉机 | 江苏沃得高新农业装备有限公司 | 轮式拖拉机 | 现：WF1604-2（G4）（原：WF1604-2） | 标定功率：160马力；驱动方式：四轮驱动；最小使用比质量（kg/kW）：44.35（带安全架）/45.24（带驾驶室）。 | 41100元 | 购机补贴(通用类) | 江苏省 | 通过
1160 | 农用动力机械 | 拖拉机 | 轮式拖拉机 | 160-180马力四轮驱动拖拉机 | 山东潍坊鲁中拖拉机有限公司 | 轮式拖拉机 | 现：LZF1604-F(G4)（原：LZF1604-F） | 发动机标定功率：160马力，驱动方式：四轮驱动，最小使用质量：5200kg，最小使用比质量(kg/kw)：44.18，排放阶段：国四 | 41100元 | 购机补贴(通用类) | 山东省 | 通过
1161 | 农用动力机械 | 拖拉机 | 轮式拖拉机 | 160-180马力四轮驱动拖拉机 | 潍柴雷沃智慧农业科技股份有限公司 | 轮式拖拉机 | 现：M1604-5G(G4)（原：M1604-5G） | 160马力；驱动方式：四轮驱动，最小使用比质量：48kg/kW | 41100元 | 购机补贴(通用类) | 山东省 | 通过
1162 | 农用动力机械 | 拖拉机 | 轮式拖拉机 | 160-180马力四轮驱动拖拉机 | 潍柴雷沃智慧农业科技股份有限公司 | 轮式拖拉机 | 现：M1604-5R(G4)（原：M1604-5R） | 160马力；驱动方式：四轮驱动，最小使用比质量：48.47kg/kW | 41100元 | 购机补贴(通用类) | 山东省 | 通过
1163 | 农用动力机械 | 拖拉机 | 轮式拖拉机 | 160-180马力四轮驱动拖拉机 | 潍柴雷沃智慧农业科技股份有限公司 | 轮式拖拉机 | 现：M1604-5XS1(G4)（原：M1604-5XS1） | 160马力；驱动方式：四轮驱动，最小使用比质量：44.64kg/kW | 41100元 | 购机补贴(通用类) | 山东省 | 通过
1164 | 农用动力机械 | 拖拉机 | 轮式拖拉机 | 160-180马力四轮驱动拖拉机 | 潍柴雷沃智慧农业科技股份有限公司 | 轮式拖拉机 | 现：M1604-5XS2(G4)（原：M1604-5XS2） | 160马力；驱动方式：四轮驱动，最小使用比质量：45.32kg/kW | 41100元 | 购机补贴(通用类) | 山东省 | 通过
1165 | 农用动力机械 | 拖拉机 | 轮式拖拉机 | 160-180马力四轮驱动拖拉机 | 潍柴雷沃智慧农业科技股份有限公司 | 轮式拖拉机 | 现：M1604-D(G4)（原：M1604-D） | 160马力；驱动方式：四轮驱动，最小使用比质量：46.34kg/kW | 41100元 | 购机补贴(通用类) | 山东省 | 通过
1166 | 农用动力机械 | 拖拉机 | 轮式拖拉机 | 160-180马力四轮驱动拖拉机 | 英轩重工有限公司 | 轮式拖拉机 | 现：YF1604(G4)（原：YF1604） | 驱动方式：四轮驱动；功率(KW)：118KW；最小使用比质量：48.3kg/kw | 41100元 | 购机补贴(通用类) | 山东省 | 通过
1167 | 农用动力机械 | 拖拉机 | 轮式拖拉机 | 160-180马力四轮驱动拖拉机 | 英轩重工有限公司 | 轮式拖拉机 | 现：YJ1604(G4)（原：YJ1604） | 驱动方式：四轮驱动；功率(KW)：118KW；最小使用比质量：53.6kg/kw | 41100元 | 购机补贴(通用类) | 山东省 | 通过
1168 | 农用动力机械 | 拖拉机 | 轮式拖拉机 | 160-180马力四轮驱动动力换挡拖拉机 | 潍柴雷沃智慧农业科技股份有限公司 | 轮式拖拉机 | 现：M1604-5XP(G4)（原：M1604-5XP） | 160马力；驱动方式：四轮驱动，最小使用比质量：44.64kg/kW | 42100元 | 购机补贴(通用类) | 山东省 | 通过
1169 | 农用动力机械 | 拖拉机 | 轮式拖拉机 | 160-180马力四轮驱动动力换挡拖拉机 | 潍柴雷沃智慧农业科技股份有限公司 | 轮式拖拉机 | 现：P1604-5(G4)（原：P1604-5） | 160马力；驱动方式：四轮驱动，最小使用比质量：51.5kg/kW | 42100元 | 购机补贴(通用类) | 山东省 | 通过
1170 | 农用动力机械 | 拖拉机 | 轮式拖拉机 | 180-200马力四轮驱动拖拉机 | 安徽省传奇农业机械制造有限公司 | 轮式拖拉机 | 现：1804-F(G4)（原：1804-F） | 发动机信息：型号：LR6M205-40/SC7H200G4 标定功率：132.4kW/132.5kW 制造商：一拖（洛阳）柴油机有限公司/上海柴油机股份有限公司 排放阶段：第四阶段 整机外廓尺寸（长*宽*高及部位）：5070mm*2420mm*3055mm（警报灯顶部），轴距(mm)：2550，最小使用质量（kg）：5900，最小使用比质量kg/kW）：44.56，标定功率（kW）：132.4 | 50500元 | 购机补贴(通用类) | 安徽省 | 通过
1171 | 农用动力机械 | 拖拉机 | 轮式拖拉机 | 180-200马力四轮驱动拖拉机 | 第一拖拉机股份有限公司 | 轮式拖拉机 | 现：LN1804(G4)（原：LN1804） | 功率:133kW/180马力;驱动方式:四轮驱动 ;最小使用比质量:44.21kg/kW; | 50500元 | 购机补贴(通用类) | 河南省 | 通过
1172 | 农用动力机械 | 拖拉机 | 轮式拖拉机 | 180-200马力四轮驱动拖拉机 | 第一拖拉机股份有限公司 | 轮式拖拉机 | 现：LX1804-E(G4)（原：LX1804-E） | 功率:133kW/180马力;驱动方式:四轮驱动 ;最小使用比质量:44.06kg/kW; | 50500元 | 购机补贴(通用类) | 河南省 | 通过
1173 | 农用动力机械 | 拖拉机 | 轮式拖拉机 | 180-200马力四轮驱动拖拉机 | 洛阳丰收农业机械装备有限公司 | 轮式拖拉机 | 现：FF1804(G4)（原：FF1804） | 发动机标定功率：132.4kW；驱动方式：四轮驱动；外廓尺寸（mm）长×宽×高：5000×2360×3000（空滤顶部）；轴距：2550（mm）；最小使用质量：5800（kg）；最小使用比质量kg/kw：43.81；排放阶段：第四阶段 | 50500元 | 购机补贴(通用类) | 河南省 | 通过
1174 | 农用动力机械 | 拖拉机 | 轮式拖拉机 | 180-200马力四轮驱动拖拉机 | 山东谷禾农业装备有限公司 | 轮式拖拉机 | 现：GH1804(G4)（原：GH1804） | 标定功率：132.4kW(180马力）；驱动方式：四轮驱动；最小使用比质量：43.7kg/kW；排放阶段：国四。 | 50500元 | 购机补贴(通用类) | 山东省 | 通过
1175 | 农用动力机械 | 拖拉机 | 轮式拖拉机 | 180-200马力四轮驱动拖拉机 | 潍柴雷沃智慧农业科技股份有限公司 | 轮式拖拉机 | 现：M1804-5G(G4)（原：M1804-5G） | 180马力；驱动方式：四轮驱动，最小使用比质量：47.96kg/kW | 50500元 | 购机补贴(通用类) | 山东省 | 通过
1176 | 农用动力机械 | 拖拉机 | 轮式拖拉机 | 180-200马力四轮驱动拖拉机 | 潍柴雷沃智慧农业科技股份有限公司 | 轮式拖拉机 | 现：MG1804(G4)（原：MG1804） | 180马力；驱动方式：四轮驱动，最小使用比质量：46kg/kW | 50500元 | 购机补贴(通用类) | 山东省 | 通过
1177 | 农用动力机械 | 拖拉机 | 轮式拖拉机 | 180-200马力四轮驱动拖拉机 | 潍柴雷沃智慧农业科技股份有限公司 | 轮式拖拉机 | 现：MR1804(G4)（原：MR1804） | 180马力；驱动方式：四轮驱动，最小使用比质量：49.3kg/kW | 50500元 | 购机补贴(通用类) | 山东省 | 通过
1178 | 农用动力机械 | 拖拉机 | 轮式拖拉机 | 180-200马力四轮驱动拖拉机 | 潍柴雷沃智慧农业科技股份有限公司 | 轮式拖拉机 | 现：MW1804-6(G4)（原：MW1804-6） | 180马力；驱动方式：四轮驱动，最小使用比质量：50.6kg/kW | 50500元 | 购机补贴(通用类) | 山东省 | 通过
1179 | 农用动力机械 | 拖拉机 | 轮式拖拉机 | 180-200马力四轮驱动拖拉机 | 英轩重工有限公司 | 轮式拖拉机 | 现：YF1804(G4)（原：YF1804） | 驱动方式：四轮驱动；功率(KW)：132.5KW；最小使用比质量：44.2kg/kw | 50500元 | 购机补贴(通用类) | 山东省 | 通过
1180 | 农用动力机械 | 拖拉机 | 轮式拖拉机 | 180-200马力四轮驱动拖拉机 | 英轩重工有限公司 | 轮式拖拉机 | 现：YH1804(G4)（原：YH1804） | 驱动方式：四轮驱动；功率(KW)：132.5KW；最小使用比质量：48.7kg/kw | 50500元 | 购机补贴(通用类) | 山东省 | 通过
1181 | 农用动力机械 | 拖拉机 | 轮式拖拉机 | 180-200马力四轮驱动拖拉机 | 英轩重工有限公司 | 轮式拖拉机 | 现：YJ1804(G4)（原：YJ1804） | 驱动方式：四轮驱动；功率(KW)：132.5KW；最小使用比质量：47.7kg/kw | 50500元 | 购机补贴(通用类) | 山东省 | 通过
1182 | 农用动力机械 | 拖拉机 | 轮式拖拉机 | 180-200马力四轮驱动动力换挡拖拉机 | 潍柴雷沃智慧农业科技股份有限公司 | 轮式拖拉机 | 现：M1804-QAP(G4)（原：M1804-QAP） | 180马力；驱动方式：四轮驱动，最小使用比质量：46kg/kW | 51500元 | 购机补贴(通用类) | 山东省 | 通过
1183 | 农用动力机械 | 拖拉机 | 轮式拖拉机 | 180-200马力四轮驱动动力换挡拖拉机 | 潍柴雷沃智慧农业科技股份有限公司 | 轮式拖拉机 | 现：P1804-5(G4)（原：P1804-5） | 180马力；驱动方式：四轮驱动，最小使用比质量：45.7kg/kW | 51500元 | 购机补贴(通用类) | 山东省 | 通过
1184 | 农用动力机械 | 拖拉机 | 轮式拖拉机 | 200马力及以上四轮驱动拖拉机 | 安徽省传奇农业机械制造有限公司 | 轮式拖拉机 | 现：2004-C(G4)（原：2004-C） | 发动机信息：型号：LR6M220-40/SC7H220G4 标定功率：147.1kW/147kW 制造商：一拖（洛阳）柴油机有限公司/上海柴油机股份有限公司 排放阶段：第四阶段 整机外廓尺寸（长*宽*高及部位）：5230mm*2395mm*3110mm（警报灯顶部），轴距(mm)：2681，最小使用质量（kg）：6500，最小使用比质量（kg/kW）：44.19，标定功率（kW）：147.1 | 50560元 | 购机补贴(通用类) | 安徽省 | 通过
1185 | 农用动力机械 | 拖拉机 | 轮式拖拉机 | 200马力及以上四轮驱动拖拉机 | 第一拖拉机股份有限公司 | 轮式拖拉机 | 现：LN2004(G4)（原：LN2004） | 功率:147.7kW/200马力;驱动方式:四轮驱动 ;最小使用比质量:44.55kg/kW; | 50560元 | 购机补贴(通用类) | 河南省 | 通过
1186 | 农用动力机械 | 拖拉机 | 轮式拖拉机 | 200马力及以上四轮驱动拖拉机 | 第一拖拉机股份有限公司 | 轮式拖拉机 | 现：LX2004(G4)（原：LX2004） | 功率:147.7kW/200马力;驱动方式:四轮驱动 ;最小使用比质量:52.47kg/kW; | 50560元 | 购机补贴(通用类) | 河南省 | 通过
1187 | 农用动力机械 | 拖拉机 | 轮式拖拉机 | 200马力及以上四轮驱动拖拉机 | 第一拖拉机股份有限公司 | 轮式拖拉机 | 现：LX2004-EM(G4)（原：LX2004-EM） | 功率:147.7kW/200马力;驱动方式:四轮驱动 ;最小使用比质量:43.67kg/kW; | 50560元 | 购机补贴(通用类) | 河南省 | 通过
1188 | 农用动力机械 | 拖拉机 | 轮式拖拉机 | 200马力及以上四轮驱动拖拉机 | 第一拖拉机股份有限公司 | 轮式拖拉机 | 现：LX2204(G4)（原：LX2204） | 功率:162kW/162.4kW/220马力;驱动方式:四轮驱动 ;最小使用比质量:47.84kg/kW; | 50560元 | 购机补贴(通用类) | 河南省 | 通过
1189 | 农用动力机械 | 拖拉机 | 轮式拖拉机 | 200马力及以上四轮驱动拖拉机 | 第一拖拉机股份有限公司 | 轮式拖拉机 | 现：LX2404-D(G4)（原：LX2404-D） | 功率:177.1kW/240马力;驱动方式:四轮驱动 ;最小使用比质量:47.15kg/kW; | 50560元 | 购机补贴(通用类) | 河南省 | 通过
1190 | 农用动力机械 | 拖拉机 | 轮式拖拉机 | 200马力及以上四轮驱动拖拉机 | 第一拖拉机股份有限公司 | 轮式拖拉机 | 现：LX2604-D(G4)（原：LX2604-D） | 功率:191.8kW/260马力;驱动方式:四轮驱动 ;最小使用比质量:43.53kg/kW; | 50560元 | 购机补贴(通用类) | 河南省 | 通过
1191 | 农用动力机械 | 拖拉机 | 轮式拖拉机 | 200马力及以上四轮驱动拖拉机 | 丰疆智能科技研究院（常州）有限公司 | 轮式拖拉机 | 现：FJH2004（G4）（原：FJH2004） | 功率：200马力;驱动方式:四轮驱动;最小使用质量：6470kg；最小使用比质量：44.01kg/kW；发动机生产厂家：广西玉柴机器股份有限公司；发动机型号：YCA07P220-T400；发动机结构型式：直列、立式、直喷、水冷、四冲程、增压中冷；发动机进气方式：增压中冷；发动机气缸数：6；发动机标定功率：147 kW；发动机标定转速： 2200r/min，排放标准：国四。 | 50560元 | 购机补贴(通用类) | 江苏省 | 通过
1192 | 农用动力机械 | 拖拉机 | 轮式拖拉机 | 200马力及以上四轮驱动拖拉机 | 江苏常发农业装备股份有限公司 | 轮式拖拉机 | 现：CFH2004-A（G4）（原：CFH2004-A） | 功率：200马力，147kw；驱动方式：四轮驱动；最小使用比质量：43.61kg/kW | 50560元 | 购机补贴(通用类) | 江苏省 | 通过
1193 | 农用动力机械 | 拖拉机 | 轮式拖拉机 | 200马力及以上四轮驱动拖拉机 | 江苏沃得高新农业装备有限公司 | 轮式拖拉机 | 现：WG2204(G4)(原：WG2204) | 标定功率：220马力；驱动方式：四轮驱动；最小使用比质量（kg/kW）：45.37（后轮单胎）/47.22（后轮双胎）。 | 50560元 | 购机补贴(通用类) | 江苏省 | 通过
1194 | 农用动力机械 | 拖拉机 | 轮式拖拉机 | 200马力及以上四轮驱动拖拉机 | 江苏沃得高新农业装备有限公司 | 轮式拖拉机 | 现：WH2004-1（G4）（原：WH2004-1） | 标定功率：200马力；驱动方式：四轮驱动；最小使用比质量（kg/kW）：44.83。 | 50560元 | 购机补贴(通用类) | 江苏省 | 通过
1195 | 农用动力机械 | 拖拉机 | 轮式拖拉机 | 200马力及以上四轮驱动拖拉机 | 山东谷禾农业装备有限公司 | 轮式拖拉机 | 现：GH2004(G4)（原：GH2004） | 标定功率：147kW(200马力）；驱动方式：四轮驱动；最小使用比质量：43.7kg/kW；排放阶段：国四。 | 50560元 | 购机补贴(通用类) | 山东省 | 通过
1196 | 农用动力机械 | 拖拉机 | 轮式拖拉机 | 200马力及以上四轮驱动拖拉机 | 山东潍坊鲁中拖拉机有限公司 | 轮式拖拉机 | 现：LM2004-A(G4)（原：LM2004-A） | 发动机标定功率：200马力，驱动方式：四轮驱动，最小使用质量：6500kg，最小使用比质量(kg/kw)：44.22，排放阶段：国四 | 50560元 | 购机补贴(通用类) | 山东省 | 通过
1197 | 农用动力机械 | 拖拉机 | 轮式拖拉机 | 200马力及以上四轮驱动拖拉机 | 山东潍坊鲁中拖拉机有限公司 | 轮式拖拉机 | 现：LZC2004-A(G4)（原：LZC2004-A） | 发动机标定功率：200马力，驱动方式：四轮驱动，最小使用质量：6490kg，最小使用比质量(kg/kw)：44.15，排放阶段：国四 | 50560元 | 购机补贴(通用类) | 山东省 | 通过
1198 | 农用动力机械 | 拖拉机 | 轮式拖拉机 | 200马力及以上四轮驱动拖拉机 | 山东潍坊鲁中拖拉机有限公司 | 轮式拖拉机 | 现：LZH2004(G4)（原：LZH2004） | 发动机标定功率：200马力，驱动方式：四轮驱动，最小使用质量：7300kg，最小使用比质量(kg/kw)：49.66，排放阶段：国四 | 50560元 | 购机补贴(通用类) | 山东省 | 通过
1199 | 农用动力机械 | 拖拉机 | 轮式拖拉机 | 200马力及以上四轮驱动拖拉机 | 山东潍坊鲁中拖拉机有限公司 | 轮式拖拉机 | 现：LZH2204(G4)（原：LZH2204） | 发动机标定功率：220马力，驱动方式：四轮驱动，最小使用质量：7300kg，最小使用比质量(kg/kw)：45.06，排放阶段：国四 | 50560元 | 购机补贴(通用类) | 山东省 | 通过
1200 | 农用动力机械 | 拖拉机 | 轮式拖拉机 | 200马力及以上四轮驱动拖拉机 | 山东潍坊鲁中拖拉机有限公司 | 轮式拖拉机 | 现：LZH2404(G4)（原：LZH2404） | 发动机标定功率：240马力，驱动方式：四轮驱动，最小使用质量：7740kg，最小使用比质量(kg/kw)：43.73，排放阶段：国四 | 50560元 | 购机补贴(通用类) | 山东省 | 通过
1201 | 农用动力机械 | 拖拉机 | 轮式拖拉机 | 200马力及以上四轮驱动拖拉机 | 潍柴雷沃智慧农业科技股份有限公司 | 轮式拖拉机 | 现：M2004-5G(G4)（原：M2004-5G） | 200马力；驱动方式：四轮驱动，最小使用比质量：44.56kg/kW | 50560元 | 购机补贴(通用类) | 山东省 | 通过
1202 | 农用动力机械 | 拖拉机 | 轮式拖拉机 | 200马力及以上四轮驱动拖拉机 | 潍柴雷沃智慧农业科技股份有限公司 | 轮式拖拉机 | 现：M2004-6R(G4)（原：M2004-6R） | 40马力；驱动方式：四轮驱动，最小使用比质量：49.2kg/kW | 50560元 | 购机补贴(通用类) | 山东省 | 通过
1203 | 农用动力机械 | 拖拉机 | 轮式拖拉机 | 200马力及以上四轮驱动拖拉机 | 潍柴雷沃智慧农业科技股份有限公司 | 轮式拖拉机 | 现：M2004-6W(G4)（原：M2004-6W） | 200马力；驱动方式：四轮驱动，最小使用比质量：45.2kg/kW | 50560元 | 购机补贴(通用类) | 山东省 | 通过
1204 | 农用动力机械 | 拖拉机 | 轮式拖拉机 | 200马力及以上四轮驱动拖拉机 | 潍柴雷沃智慧农业科技股份有限公司 | 轮式拖拉机 | 现：M2204-6R(G4)（原：M2204-6R） | 220马力；驱动方式：四轮驱动，最小使用比质量：50.31kg/kW | 50560元 | 购机补贴(通用类) | 山东省 | 通过
1205 | 农用动力机械 | 拖拉机 | 轮式拖拉机 | 200马力及以上四轮驱动拖拉机 | 潍柴雷沃智慧农业科技股份有限公司 | 轮式拖拉机 | 现：M2204-7N(G4)（原：M2204-7N） | 220马力；驱动方式：四轮驱动，最小使用比质量：53.27kg/kW | 50560元 | 购机补贴(通用类) | 山东省 | 通过
1206 | 农用动力机械 | 拖拉机 | 轮式拖拉机 | 200马力及以上四轮驱动拖拉机 | 潍柴雷沃智慧农业科技股份有限公司 | 轮式拖拉机 | 现：M2204-RA(G4)（原：M2204-RA） | 220马力；驱动方式：四轮驱动，最小使用比质量：44.6kg/kW | 50560元 | 购机补贴(通用类) | 山东省 | 通过
1207 | 农用动力机械 | 拖拉机 | 轮式拖拉机 | 200马力及以上四轮驱动拖拉机 | 潍柴雷沃智慧农业科技股份有限公司 | 轮式拖拉机 | 现：M2404-6R(G4)（原：M2404-6R） | 240马力；驱动方式：四轮驱动，最小使用比质量：46kg/kW | 50560元 | 购机补贴(通用类) | 山东省 | 通过
1208 | 农用动力机械 | 拖拉机 | 轮式拖拉机 | 200马力及以上四轮驱动拖拉机 | 潍柴雷沃智慧农业科技股份有限公司 | 轮式拖拉机 | 现：M2404-7R(G4)（原：M2404-7R） | 240马力；驱动方式：四轮驱动，最小使用比质量：48kg/kW | 50560元 | 购机补贴(通用类) | 山东省 | 通过
1209 | 农用动力机械 | 拖拉机 | 轮式拖拉机 | 200马力及以上四轮驱动拖拉机 | 潍柴雷沃智慧农业科技股份有限公司 | 轮式拖拉机 | 现：M2404-NA(G4)（原：M2404-NA） | 240马力；驱动方式：四轮驱动，最小使用比质量：48.76kg/kW | 50560元 | 购机补贴(通用类) | 山东省 | 通过
1210 | 农用动力机械 | 拖拉机 | 轮式拖拉机 | 200马力及以上四轮驱动拖拉机 | 潍柴雷沃智慧农业科技股份有限公司 | 轮式拖拉机 | 现：M2604-N(G4)（原：M2604-N） | 260马力；驱动方式：四轮驱动，最小使用比质量：45.07kg/kW | 50560元 | 购机补贴(通用类) | 山东省 | 通过
1211 | 农用动力机械 | 拖拉机 | 轮式拖拉机 | 200马力及以上四轮驱动拖拉机 | 潍柴雷沃智慧农业科技股份有限公司 | 轮式拖拉机 | 现：MG2004(G4)（原：MG2004） | 200马力；驱动方式：四轮驱动，最小使用比质量：44.8kg/kW | 50560元 | 购机补贴(通用类) | 山东省 | 通过
1212 | 农用动力机械 | 拖拉机 | 轮式拖拉机 | 200马力及以上四轮驱动拖拉机 | 潍柴雷沃智慧农业科技股份有限公司 | 轮式拖拉机 | 现：MW2104-6(G4)（原：MW2104-6） | 210马力；驱动方式：四轮驱动，最小使用比质量：44.7kg/kW | 50560元 | 购机补贴(通用类) | 山东省 | 通过
1213 | 农用动力机械 | 拖拉机 | 轮式拖拉机 | 200马力及以上四轮驱动拖拉机 | 潍柴雷沃智慧农业科技股份有限公司 | 轮式拖拉机 | 现：MW2104-6R(G4)（原：MW2104-6R） | 210马力；驱动方式：四轮驱动，最小使用比质量：48.7kg/kW | 50560元 | 购机补贴(通用类) | 山东省 | 通过
1214 | 农用动力机械 | 拖拉机 | 轮式拖拉机 | 200马力及以上四轮驱动拖拉机 | 潍柴雷沃智慧农业科技股份有限公司 | 轮式拖拉机 | 现：MW2304-6(G4)（原：MW2304-6） | 230马力；驱动方式：四轮驱动，最小使用比质量：44.5kg/kW | 50560元 | 购机补贴(通用类) | 山东省 | 通过
1215 | 农用动力机械 | 拖拉机 | 轮式拖拉机 | 200马力及以上四轮驱动拖拉机 | 英轩重工有限公司 | 轮式拖拉机 | 现：YH2004(G4)（原：YH2004） | 驱动方式：四轮驱动；功率(KW)：147KW；最小使用比质量：46.3kg/kw | 50560元 | 购机补贴(通用类) | 山东省 | 通过
1216 | 农用动力机械 | 拖拉机 | 轮式拖拉机 | 200马力及以上四轮驱动拖拉机 | 英轩重工有限公司 | 轮式拖拉机 | 现：YH2204(G4)（原：YH2204） | 驱动方式：四轮驱动；功率(KW)：162KW；最小使用比质量：43.6kg/kw | 50560元 | 购机补贴(通用类) | 山东省 | 通过
1217 | 农用动力机械 | 拖拉机 | 轮式拖拉机 | 200马力及以上四轮驱动拖拉机 | 英轩重工有限公司 | 轮式拖拉机 | 现：YJ2004(G4)（原：YJ2004） | 驱动方式：四轮驱动；功率(KW)：147KW；最小使用比质量：43.9kg/kw | 50560元 | 购机补贴(通用类) | 山东省 | 通过
1218 | 农用动力机械 | 拖拉机 | 轮式拖拉机 | 200马力及以上四轮驱动拖拉机 | 英轩重工有限公司 | 轮式拖拉机 | 现：YX2004-N(G4)（原：YX2004-N） | 驱动方式：四轮驱动；功率(KW)：147KW；最小使用比质量：50.34kg/kw | 50560元 | 购机补贴(通用类) | 山东省 | 通过
1219 | 农用动力机械 | 拖拉机 | 轮式拖拉机 | 200马力及以上四轮驱动拖拉机 | 英轩重工有限公司 | 轮式拖拉机 | 现：YX2204-N(G4)（原：YX2204-N） | 驱动方式：四轮驱动；功率(KW)：162KW；最小使用比质量：45.68kg/kw | 50560元 | 购机补贴(通用类) | 山东省 | 通过
1220 | 农用动力机械 | 拖拉机 | 轮式拖拉机 | 200马力及以上四轮驱动拖拉机 | 英轩重工有限公司 | 轮式拖拉机 | 现：YX2404-N(G4)（原：YX2404-N） | 驱动方式：四轮驱动；功率(KW)：177KW；最小使用比质量：44.07kg/kw | 50560元 | 购机补贴(通用类) | 山东省 | 通过
1221 | 农用动力机械 | 拖拉机 | 轮式拖拉机 | 200马力及以上四轮驱动动力换挡拖拉机 | 第一拖拉机股份有限公司 | 轮式拖拉机 | 现：LQ2104(G4)（原：LQ2104） | 功率:155kW/210马力;驱动方式:四轮驱动 ;换挡方式:部分动力换挡;最小使用比质量:51.61kg/kW; | 53760元 | 购机补贴(通用类) | 河南省 | 通过
1222 | 农用动力机械 | 拖拉机 | 轮式拖拉机 | 200马力及以上四轮驱动动力换挡拖拉机 | 山东潍坊鲁中拖拉机有限公司 | 轮式拖拉机 | 现：LZH2004-X(G4)（原：LZH2004-X） | 发动机标定功率：200马力，驱动方式：四轮驱动，最小使用质量：7300kg，最小使用比质量(kg/kw)：49.66，副变速换挡方式：机械有级档+动力换向，排放阶段：国四 | 53760元 | 购机补贴(通用类) | 山东省 | 通过
1223 | 农用动力机械 | 拖拉机 | 轮式拖拉机 | 200马力及以上四轮驱动动力换挡拖拉机 | 山东潍坊鲁中拖拉机有限公司 | 轮式拖拉机 | 现：LZH2204-X(G4)（原：LZH2204-X） | 发动机标定功率：220马力，驱动方式：四轮驱动，最小使用质量：7300kg，最小使用比质量(kg/kw)：45.06，副变速换档方式：机械有级挡+动力换向；排放阶段：国四 | 53760元 | 购机补贴(通用类) | 山东省 | 通过
1224 | 农用动力机械 | 拖拉机 | 轮式拖拉机 | 200马力及以上四轮驱动动力换挡拖拉机 | 潍柴雷沃智慧农业科技股份有限公司 | 轮式拖拉机 | 现：M2004-5GP(G4)（原：M2004-5GP） | 200马力；驱动方式：四轮驱动，最小使用比质量：44.56kg/kW | 53760元 | 购机补贴(通用类) | 山东省 | 通过
1225 | 农用动力机械 | 拖拉机 | 轮式拖拉机 | 200马力及以上四轮驱动动力换挡拖拉机 | 潍柴雷沃智慧农业科技股份有限公司 | 轮式拖拉机 | 现：M2204-6RP(G4)（原：M2204-6RP） | 220马力；驱动方式：四轮驱动，最小使用比质量：51.23kg/kW | 53760元 | 购机补贴(通用类) | 山东省 | 通过
1226 | 农用动力机械 | 拖拉机 | 轮式拖拉机 | 200马力及以上四轮驱动动力换挡拖拉机 | 潍柴雷沃智慧农业科技股份有限公司 | 轮式拖拉机 | 现：M2404-6RP(G4)（原：M2404-6RP） | 240马力；驱动方式：四轮驱动，最小使用比质量：46.89kg/kW | 53760元 | 购机补贴(通用类) | 山东省 | 通过
1227 | 农用动力机械 | 拖拉机 | 轮式拖拉机 | 200马力及以上四轮驱动动力换挡拖拉机 | 潍柴雷沃智慧农业科技股份有限公司 | 轮式拖拉机 | 现：M2404-7RP(G4)（原：M2404-7RP） | 240马力；驱动方式：四轮驱动，最小使用比质量：48.02kg/kW | 53760元 | 购机补贴(通用类) | 山东省 | 通过
1228 | 农用动力机械 | 拖拉机 | 轮式拖拉机 | 200马力及以上四轮驱动动力换挡拖拉机 | 潍柴雷沃智慧农业科技股份有限公司 | 轮式拖拉机 | 现：M2604-6RP(G4)（原：M2604-6RP） | 260马力；驱动方式：四轮驱动，最小使用比质量：44.39kg/kW | 53760元 | 购机补贴(通用类) | 山东省 | 通过
1229 | 农用动力机械 | 拖拉机 | 轮式拖拉机 | 200马力及以上四轮驱动动力换挡拖拉机 | 潍柴雷沃智慧农业科技股份有限公司 | 轮式拖拉机 | 现：P2004-7(G4)（原：P2004-7） | 200马力；驱动方式：四轮驱动，最小使用比质量：59.5kg/kW | 53760元 | 购机补贴(通用类) | 山东省 | 通过
1230 | 农用动力机械 | 拖拉机 | 轮式拖拉机 | 200马力及以上四轮驱动动力换挡拖拉机 | 潍柴雷沃智慧农业科技股份有限公司 | 轮式拖拉机 | 现：P2204-7(G4)（原：P2204-7） | 220马力；驱动方式：四轮驱动，最小使用比质量：54kg/kW | 53760元 | 购机补贴(通用类) | 山东省 | 通过
1231 | 农用动力机械 | 拖拉机 | 轮式拖拉机 | 200马力及以上四轮驱动动力换挡拖拉机 | 潍柴雷沃智慧农业科技股份有限公司 | 轮式拖拉机 | 现：P2204-7V(G4)（原：P2204-7V） | 220马力；驱动方式：四轮驱动，最小使用比质量：53.6kg/kW | 53760元 | 购机补贴(通用类) | 山东省 | 通过
1232 | 农用动力机械 | 拖拉机 | 轮式拖拉机 | 200马力及以上四轮驱动动力换挡拖拉机 | 潍柴雷沃智慧农业科技股份有限公司 | 轮式拖拉机 | 现：P2404-7(G4)（原：P2404-7） | 240马力；驱动方式：四轮驱动，最小使用比质量：49.4kg/kW | 53760元 | 购机补贴(通用类) | 山东省 | 通过
1233 | 农用动力机械 | 拖拉机 | 轮式拖拉机 | 200马力及以上四轮驱动动力换挡拖拉机 | 潍柴雷沃智慧农业科技股份有限公司 | 轮式拖拉机 | 现：P2404-7V(G4)（原：P2404-7V） | 240马力；驱动方式：四轮驱动，最小使用比质量：49kg/kW | 53760元 | 购机补贴(通用类) | 山东省 | 通过
1234 | 农用动力机械 | 拖拉机 | 履带式拖拉机 | 50-70马力轻型履带式拖拉机 | 湖南农夫机电有限公司 | 轻型履带拖拉机 | 现：NF-502(G4)（原：NF-502） | 功率:50马力;驱动方式:履带式 ;履带式:橡胶履带 | 14400元 | 购机补贴(通用类) | 湖南省 | 通过
1235 | 农用动力机械 | 拖拉机 | 履带式拖拉机 | 70-100马力轻型履带式拖拉机 | 中联重机浙江有限公司 | 履带拖拉机 | 现：AH-1002(G4)（原：AH-1002） | 功率:100马力；驱动方式:履带式，橡胶履带 | 17200元 | 购机补贴(通用类) | 浙江省 | 通过
1236 | 农用搬运机械 | 农用运输机械 | 轨道运输机 | 自走式山地轨道运输机 | 金湖鑫润机械有限公司 | 轨道运输机 | 7ZDGS-200 | 驱动型式：自走式 结构型式：单轨双向 配套动力：汽油发动机， 配套动力功率：3.3kw，额定装载质量：200kg，最大爬坡度：45° 轨道型式：齿条式 轨道材料型号：Q235(镀锌)碳素结构钢 轨道壁厚：2.5mm 轨道长度≥100m | 3000元 | 购机补贴(非通用类) | 江苏省 | 通过