## 数据
附件1
海南省2023年第四批农机购置补贴投档审核通过产品信息公示表
序号 | 机具大类 | 机具小类 | 机具品目 | 分档名称 | 生产企业 | 产品名称 | 机具型号 | 投档技术参数 | 中央补贴额 | 机具类型 | 企业所属省份 | 专家评阅结果
1 | 耕整地机械 | 耕地机械 | 犁 | 单犁体幅宽35cm及以上，3—4铧铧式犁 | 馆陶县飞翔机械装备制造有限公司 | 深松翻转犁 | 1SLF-360 | 型号：1SLF-360、悬挂式、外形尺寸4585*2285*2110mm、配套功率132.3-161.8，翻转式，左右各3个犁体，耕幅宽600mm，栅条式总更宽1800mm | 1000元 | 购机补贴(非通用类) | 河北省 | 通过
2 | 耕整地机械 | 耕地机械 | 犁 | 单犁体幅宽25—35cm，3—4铧具有液压式翻转机构的翻转犁 | 河北利宏农业机械制造有限公司 | 液压翻转犁 | 1LF-330 | 单犁体幅宽：30cm；犁体个数：3对 | 1500元 | 购机补贴(非通用类) | 河北省 | 通过
3 | 耕整地机械 | 耕地机械 | 犁 | 单犁体幅宽25—35cm，3—4铧具有液压式翻转机构的翻转犁 | 河北利宏农业机械制造有限公司 | 液压翻转犁 | 1LF-430 | 单犁体幅宽：30cm；犁体个数：4对 | 1500元 | 购机补贴(非通用类) | 河北省 | 通过
4 | 耕整地机械 | 耕地机械 | 犁 | 单犁体幅宽25—35cm，3—4铧具有液压式翻转机构的翻转犁 | 商丘市神龙农机制造有限公司 | 液压翻转犁 | 1LFS-327 | 结构形式:悬挂式；外形尺寸mm:2165×1445×1200；与拖拉机配套动力kW:40.4-51.4；翻转机构形式：液压式、全翻转式；犁体类型：基本（通用）型；犁体数量(个):3×2；犁体幅宽(CM):27；犁铧类型：通用型（凿型）；犁壁类型：栅条式；总工作幅宽（mm）：810；犁体纵向距离（mm）：590 | 1500元 | 购机补贴(非通用类) | 河南省 | 通过
5 | 耕整地机械 | 耕地机械 | 犁 | 单犁体幅宽25—35cm，3—4铧具有液压式翻转机构的翻转犁 | 商丘市神龙农机制造有限公司 | 液压翻转犁 | 1LFS-427 | 结构形式:悬挂式；外形尺寸mm:2670×1610×1205；与拖拉机配套动力kW:51.4~58.8；翻转机构形式：液压式、全翻转式；犁体类型：基本（通用）型；犁体数量(个):4×2；犁体幅宽(CM):27；犁铧类型：通用型（凿型）；犁壁类型：栅条式；总工作幅宽（mm）：1080；犁体纵向距离（mm）：570 | 1500元 | 购机补贴(非通用类) | 河南省 | 通过
6 | 耕整地机械 | 耕地机械 | 犁 | 单犁体幅宽35CM及以上,3-4铧具有液压式翻转机构的翻转犁 | 赤峰市堡定双鹰农牧机械制造有限公司 | 液压联动调幅翻转犁 | 1LFT-336 | 型号名称/1LFT-336型液压联动调幅翻转犁 结构型式/悬挂式 工作状态外形尺寸（长×宽×高）/2680mm×（1330～1570）mm×1270mm 配套拖拉机标定功率kW36.74～51.45 翻转机构型式/液压式；全翻转式 犁体类型/基本（通用）型 犁体数量个6 犁体幅宽mm360 犁铧类型/通用型(凿型) 犁壁类型/栅条式 总工作幅宽mm108 | 2280元 | 购机补贴(非通用类) | 内蒙古自治区 | 通过
7 | 耕整地机械 | 耕地机械 | 犁 | 单犁体幅宽35CM及以上,3-4铧具有液压式翻转机构的翻转犁 | 河北利宏农业机械制造有限公司 | 液压翻转犁 | 1LF-340 | 单体幅宽：40cm；犁体个数：3对 | 2280元 | 购机补贴(非通用类) | 河北省 | 通过
8 | 耕整地机械 | 耕地机械 | 犁 | 单犁体幅宽35CM及以上,3-4铧具有液压式翻转机构的翻转犁 | 河北利宏农业机械制造有限公司 | 液压翻转犁 | 1LF-350 | 单体幅宽50cm；犁体个数：3对 | 2280元 | 购机补贴(非通用类) | 河北省 | 通过
9 | 耕整地机械 | 耕地机械 | 犁 | 单犁体幅宽35CM及以上,3-4铧具有液压式翻转机构的翻转犁 | 河北利宏农业机械制造有限公司 | 液压翻转犁 | 1LF-440 | 单体幅宽：40cm；犁体个数：4对 | 2280元 | 购机补贴(非通用类) | 河北省 | 通过
10 | 耕整地机械 | 耕地机械 | 犁 | 单犁体幅宽35CM及以上,3-4铧具有液压式翻转机构的翻转犁 | 河北利宏农业机械制造有限公司 | 液压翻转犁 | 1LF-450 | 单体幅宽：50cm；犁体个数：4对 | 2280元 | 购机补贴(非通用类) | 河北省 | 通过
11 | 耕整地机械 | 耕地机械 | 犁 | 单犁体幅宽35CM及以上,3-4铧具有液压式翻转机构的翻转犁 | 河北利宏农业机械制造有限公司 | 液压调幅翻转犁 | 1LFT-360 | 单体幅宽：50cm；犁体个数：3对 | 2280元 | 购机补贴(非通用类) | 河北省 | 通过
12 | 耕整地机械 | 耕地机械 | 犁 | 单犁体幅宽35CM及以上,3-4铧具有液压式翻转机构的翻转犁 | 河北利宏农业机械制造有限公司 | 液压调幅翻转犁 | 1LFT-440 | 单体幅宽：35cm；犁体个数：4对 | 2280元 | 购机补贴(非通用类) | 河北省 | 通过
13 | 耕整地机械 | 耕地机械 | 犁 | 单犁体幅宽35CM及以上,3-4铧具有液压式翻转机构的翻转犁 | 河北利宏农业机械制造有限公司 | 液压调幅翻转犁 | 1LFT-460 | 单体幅宽：50cm；犁体个数：4对 | 2280元 | 购机补贴(非通用类) | 河北省 | 通过
14 | 耕整地机械 | 耕地机械 | 犁 | 单犁体幅宽35CM及以上,3-4铧具有液压式翻转机构的翻转犁 | 青岛鲁耕农业机械有限公司 | 液压翻转犁 | 1LF-335F | 翻转机构形式液压式、全翻转式；犁体数量3+3；犁体幅宽350mm | 2280元 | 购机补贴(非通用类) | 山东省 | 通过
15 | 耕整地机械 | 耕地机械 | 犁 | 单犁体幅宽35CM及以上,3-4铧具有液压式翻转机构的翻转犁 | 青岛鲁耕农业机械有限公司 | 液压翻转犁 | 1LFT-3C | 翻转机构形式液压式、全翻转式；犁体数量3+3；犁体幅宽500；550mm | 2280元 | 购机补贴(非通用类) | 山东省 | 通过
16 | 耕整地机械 | 耕地机械 | 犁 | 单犁体幅宽35CM及以上,3-4铧具有液压式翻转机构的翻转犁 | 青岛鲁耕农业机械有限公司 | 液压翻转犁 | 1LFT-4C | 翻转机构形式液压式、全翻转式；犁体数量4+4；犁体幅宽450；500mm | 2280元 | 购机补贴(非通用类) | 山东省 | 通过
17 | 耕整地机械 | 耕地机械 | 犁 | 单犁体幅宽35CM及以上,3-4铧具有液压式翻转机构的翻转犁 | 青岛鲁耕农业机械有限公司 | 液压翻转犁 | 1LFT-4D | 翻转机构形式液压式、全翻转式；犁体数量4+4；犁体幅宽400；450mm | 2280元 | 购机补贴(非通用类) | 山东省 | 通过
18 | 耕整地机械 | 耕地机械 | 犁 | 单犁体幅宽35CM及以上,3-4铧具有液压式翻转机构的翻转犁 | 商丘市神龙农机制造有限公司 | 液压翻转犁 | 1LFD-440 | 结构形式:悬挂式；外形尺寸mm:3855×2355×1795；与拖拉机配套动力kW:102.9~117.6；翻转机构形式：液压式、全翻转式；犁体类型：基本（通用）型；犁体数量(个):4×2；犁体幅宽(CM):40；犁铧类型：通用型（凿型）；犁壁类型：栅条式；总工作幅宽（mm）：1600；犁体纵向距离（mm）：805 | 2280元 | 购机补贴(非通用类) | 河南省 | 通过
19 | 耕整地机械 | 耕地机械 | 犁 | 单犁体幅宽35CM及以上,3-4铧具有液压式翻转机构的翻转犁 | 商丘市神龙农机制造有限公司 | 液压翻转犁 | 1LFK-450 | 结构形式:悬挂式；外形尺寸mm:4215×2410×1870；与拖拉机配套动力kW:110.3~121.3；翻转机构形式：液压式、全翻转式；犁体类型：基本（通用）型；犁体数量(个):4×2；犁体幅宽(CM):50；犁铧类型：通用型（凿型）、可换向铧尖型；犁壁类型：栅条式；总工作幅宽（mm）：2000；犁体纵向距离（mm）：875 | 2280元 | 购机补贴(非通用类) | 河南省 | 通过
20 | 耕整地机械 | 耕地机械 | 犁 | 单犁体幅宽35CM及以上,3-4铧具有液压式翻转机构的翻转犁 | 商丘市神龙农机制造有限公司 | 液压翻转犁 | 1LFS-435 | 结构形式:悬挂式；外形尺寸mm:3120×2050×1490；与拖拉机配套动力kW:88.2~95.5；翻转机构形式：液压式、全翻转式；犁体类型：基本（通用）型；犁体数量(个):4×2；犁体幅宽(CM):35；犁铧类型：通用型（凿型）；犁壁类型：栅条式；总工作幅宽（mm）：1400；犁体纵向距离（mm）：590 | 2280元 | 购机补贴(非通用类) | 河南省 | 通过
21 | 耕整地机械 | 耕地机械 | 旋耕机 | 单轴1.5-2m旋耕机 | 河北洋柯机械有限公司 | 旋耕机 | 1GQN-180 | 整机外形尺寸:980mm*2082mm*1050mm 作业速度范围：0.56m/s-1.39ms 工作幅宽：180cm 耕深：12cm-16cm 刀轴型式：单轴型 刀轴连接型式：花键式 | 930元 | 购机补贴(通用类) | 河北省 | 通过
22 | 耕整地机械 | 耕地机械 | 旋耕机 | 单轴2-2.5m旋耕机 | 安徽得田农业机械装备有限公司 | 旋耕机 | 1GKN-200 | 名称：1GKN-200型旋耕机。结构型式：框架型。配置拖拉机标定功率：51.5-66kW。配置拖拉机动力输出轴转速：540/720r/min。外形尺寸（长*宽*高）：1020mm*2300mm*1160mm。作业速度范围：0.4~0.8m/s。工作幅宽：200cm。刀轴型式：单轴型。传动型式：中间传动。刀辊设计转速：210/280r/min。刀辊总安装刀数：60把。刀辊最大回转半径：245mm。 | 1800元 | 购机补贴(通用类) | 安徽省 | 通过
23 | 耕整地机械 | 耕地机械 | 旋耕机 | 单轴2-2.5m旋耕机 | 安徽得田农业机械装备有限公司 | 旋耕机 | 1GKN-230 | 名称：1GKN-230型旋耕机。结构型式：框架型。配置拖拉机标定功率：51.5-66kW。配置拖拉机动力输出轴转速：540/720r/min。外形尺寸（长*宽*高）：1120mm*2570mm*1120mm。作业速度范围：0.4~0.8m/s。工作幅宽：230cm。刀轴型式：单轴型。传动型式：中间传动。刀辊设计转速：210/280r/min。刀辊总安装刀数：68把。刀辊最大回转半径：245mm。 | 1800元 | 购机补贴(通用类) | 安徽省 | 通过
24 | 耕整地机械 | 耕地机械 | 旋耕机 | 单轴2-2.5m旋耕机 | 河北春耕机械制造有限公司 | 旋耕机 | 1GQNKG-230Y6 | 1GQNKG-230Y6 结构型式：单轴框架式；耕幅：2300mm；整机外形尺寸（长×宽×高）mm：1270×2540×1310；传动型式：中间传动；配套拖拉机标定功率范围（kW）：95.5-117.6；配套拖拉机动力输出轴转速（r/min）：760；刀辊设计转速（r/min）：312；刀辊最大回转半径（mm）：245；刀辊总安装刀数：72 把 | 1800元 | 购机补贴(通用类) | 河北省 | 通过
25 | 耕整地机械 | 耕地机械 | 旋耕机 | 单轴2-2.5m旋耕机 | 河北春耕机械制造有限公司 | 旋耕机 | 1GQNKG-230YD | 1GQNKG-230YD 结构型式：单轴框架式；耕幅：2300mm；整机外形尺寸（长×宽×高）mm：1270×2540×1310；传动型式：中间传动；配套拖拉机标定功率范围（kW）：88.2-117.6；配套拖拉机动力输出轴转速（r/min）：760；刀辊设计转速（r/min）：312；刀辊最大回转半径（mm）：260；刀辊总安装刀数：40把 | 1800元 | 购机补贴(通用类) | 河北省 | 通过
26 | 耕整地机械 | 耕地机械 | 旋耕机 | 单轴2-2.5m旋耕机 | 河北耕耘农业机械制造有限公司 | 旋耕机 | 1GQNKG-220 | 工作幅宽（cm）：220；刀轴型式：单轴型； | 1800元 | 购机补贴(通用类) | 河北省 | 通过
27 | 耕整地机械 | 耕地机械 | 旋耕机 | 单轴2-2.5m旋耕机 | 湖北永祥农机装备有限公司 | 旋耕机 | 1GKN-200 | 工作幅宽:200cm,刀轴型式:单轴型，型号名称：1GKN-200型旋耕机，结构型式：框架型，整机外形尺寸（长×宽×高）：1140×2248×1200mm，作业速度范围:0.28～1.39m/s,耕深:12～16cm,刀轴连接型式:花键式,传动型式:中间传动,运输方式:普通型,刀辊设计转速:310r/min,刀辊最大回转半径:245mm,刀辊总安装刀数:60把,旋耕刀型号:IT245左、IT24， | 1800元 | 购机补贴(通用类) | 湖北省 | 通过
28 | 耕整地机械 | 耕地机械 | 旋耕机 | 单轴2-2.5m旋耕机 | 江苏常禾农业科技有限公司 | 旋耕机 | 1GQ-200 | 单轴型旋耕机，耕幅为2m | 1800元 | 购机补贴(通用类) | 江苏省 | 通过
29 | 耕整地机械 | 耕地机械 | 旋耕机 | 单轴2-2.5m旋耕机 | 江苏常禾农业科技有限公司 | 旋耕机 | 1GQ-220 | 单轴型旋耕机，耕幅为2.2m | 1800元 | 购机补贴(通用类) | 江苏省 | 通过
30 | 耕整地机械 | 耕地机械 | 旋耕机 | 单轴2-2.5m旋耕机 | 江苏常禾农业科技有限公司 | 旋耕机 | 1GQ-230 | 单轴型旋耕机，耕幅为2.3m | 1800元 | 购机补贴(通用类) | 江苏省 | 通过
31 | 耕整地机械 | 耕地机械 | 旋耕机 | 单轴2-2.5m旋耕机 | 江苏常禾农业科技有限公司 | 旋耕机 | 1GQ-240 | 单轴型旋耕机，耕幅为2.4m | 1800元 | 购机补贴(通用类) | 江苏省 | 通过
32 | 耕整地机械 | 耕地机械 | 旋耕机 | 单轴2-2.5m旋耕机 | 江苏丰恺机械有限公司 | 旋耕机 | 1GKN-200 | 单轴，耕幅：200cm, 配套拖拉机标定功率（kw）：40.5-47.8；外形尺寸（mm）：950*2310*1140；结构型式：框架式；传动方式：中间齿轮传动；结构质量（kg）：420；总安装刀数（把）：60；旋耕刀型号：IT245 | 1800元 | 购机补贴(通用类) | 江苏省 | 通过
33 | 耕整地机械 | 耕地机械 | 旋耕机 | 单轴2-2.5m旋耕机 | 江苏丰恺机械有限公司 | 旋耕机 | 1GKN-230 | 单轴，耕幅：230cm，配套拖拉机标定功率（kw）：55.2-62.5；外形尺寸（mm）：1020*2536*1152；结构型式：框架式；传动方式：中间齿轮传动；结构质量（kg）：455；总安装刀数（把）：62；旋耕刀型号：IT245 | 1800元 | 购机补贴(通用类) | 江苏省 | 通过
34 | 耕整地机械 | 耕地机械 | 旋耕机 | 单轴2-2.5m旋耕机 | 涟水县昌润机械有限公司 | 旋耕机 | 1GKN-210 | 结构形式:框架型, 整机外形尺寸（长×宽×高） mm :1100×2285×12054 ,工作幅宽 210cm ,耕深 ≥12cm, 刀轴型式:单轴型, 刀轴连接型式: 接盘式,传动型式:中间齿轮传动,刀辊最大回转半径 : 245mm 刀辊总安装刀数 72把 , 旋耕刀型号: IT245 | 1800元 | 购机补贴(通用类) | 江苏省 | 通过
35 | 耕整地机械 | 耕地机械 | 旋耕机 | 单轴2-2.5m旋耕机 | 涟水县昌润机械有限公司 | 旋耕机 | 1GKN-230 | 结构形式 : 框架型整机外形尺寸（长×宽×高）mm :1050×2530×1210,工作幅宽 : 230cm,耕深 ≥12cm,刀轴型式 :单轴型,传动型式:中间齿轮传动,刀辊总安装刀数 : 76把,刀辊最大回转半径 245mm . | 1800元 | 购机补贴(通用类) | 江苏省 | 通过
36 | 耕整地机械 | 耕地机械 | 旋耕机 | 单轴2.5m及以上旋耕机 | 安徽得田农业机械装备有限公司 | 旋耕机 | 1GQ-260 | 名称：1GQ-260型旋耕机。结构型式：圆梁型。配置拖拉机标定功率：44.1-110.3kW。配置拖拉机动力输出轴转速：540/720r/min。外形尺寸（长*宽*高）：855mm*2830mm*1055mm。作业速度范围：0.4~0.8m/s。工作幅宽：260cm。刀轴型式：单轴型。传动型式：侧边传动。刀辊设计转速：270/360r/min。刀辊最大回转半径：175mm。刀辊总安装刀数：114把 | 2300元 | 购机补贴(通用类) | 安徽省 | 通过
37 | 耕整地机械 | 耕地机械 | 旋耕机 | 单轴2.5m及以上旋耕机 | 河北春耕机械制造有限公司 | 旋耕机 | 1GQNKG-250Y6 | 1GQNKG-250Y6 结构型式：单轴框架式；耕幅：2500mm；整机外形尺寸（长×宽×高）mm：1270×2810×1310；传动型式：中间传动；配套拖拉机标定功率范围（kW）：102.9-132.3；配套拖拉机动力输出轴转速（r/min）：760；刀辊设计转速（r/min）：312；刀辊最大回转半径（mm）：245；刀辊总安装刀数：84 把 | 2300元 | 购机补贴(通用类) | 河北省 | 通过
38 | 耕整地机械 | 耕地机械 | 旋耕机 | 单轴2.5m及以上旋耕机 | 河北春耕机械制造有限公司 | 旋耕机 | 1GQNKG-250YD | 1GQNKG-250YD 结构型式：单轴框架式；耕幅：2500mm；整机外形尺寸（长×宽×高）mm：1270×2810×1310；传动型式：中间传动；配套拖拉机标定功率范围（kW）：95.5-132.3；配套拖拉机动力输出轴转速（r/min）：760；刀辊设计转速（r/min）：312；刀辊最大回转半径（mm）：260；刀辊总安装刀数：48把 | 2300元 | 购机补贴(通用类) | 河北省 | 通过
39 | 耕整地机械 | 耕地机械 | 旋耕机 | 单轴2.5m及以上旋耕机 | 河北春耕机械制造有限公司 | 旋耕机 | 1GQNKG-280Y6 | 1GQNKG-280Y6 结构型式：单轴框架式；耕幅：2800mm；整机外形尺寸（长×宽×高）mm：1270×3105×1310；传动型式：中间传动；配套拖拉机标定功率范围（kW）：110.2-132.3；配套拖拉机动力输出轴转速（r/min）：760；刀辊设计转速（r/min）：312；刀辊最大回转半径（mm）：245；刀辊总安装刀数：96把 | 2300元 | 购机补贴(通用类) | 河北省 | 通过
40 | 耕整地机械 | 耕地机械 | 旋耕机 | 单轴2.5m及以上旋耕机 | 河北春耕机械制造有限公司 | 旋耕机 | 1GQNKG-280YD | 1GQNKG-280YD 结构型式：单轴框架式；耕幅：2800mm；整机外形尺寸（长×宽×高）mm：1270×3105×1310；传动型式：中间传动；配套拖拉机标定功率范围（kW）：110.2-147.0；配套拖拉机动力输出轴转速（r/min）：760；刀辊设计转速（r/min）：312；刀辊最大回转半径（mm）：260；刀辊总安装刀数：56把 | 2300元 | 购机补贴(通用类) | 河北省 | 通过
41 | 耕整地机械 | 耕地机械 | 旋耕机 | 单轴2.5m及以上旋耕机 | 河北春耕机械制造有限公司 | 旋耕机 | 1GQNKG-300Y6 | 1GQNKG-300Y6 结构型式：单轴框架式；耕幅：3000mm；整机外形尺寸（长×宽×高）mm：1270×3315×1310；传动型式：中间传动；配套拖拉机标定功率范围（kW）：117.6-147；配套拖拉机动力输出轴转速（r/min）：760；刀辊设计转速（r/min）：312；刀辊最大回转半径（mm）：245；刀辊总安装刀数：96把 | 2300元 | 购机补贴(通用类) | 河北省 | 通过
42 | 耕整地机械 | 耕地机械 | 旋耕机 | 单轴2.5m及以上旋耕机 | 河北春耕机械制造有限公司 | 旋耕机 | 1GQNKG-300YD | 1GQNKG-300YD 结构型式：单轴框架式；耕幅：3000mm；整机外形尺寸（长×宽×高）mm：1270×3315×1310；传动型式：中间传动；配套拖拉机标定功率范围（kW）：117.6-147.0；配套拖拉机动力输出轴转速（r/min）：760；刀辊设计转速（r/min）：312；刀辊最大回转半径（mm）：260；刀辊总安装刀数：56把 | 2300元 | 购机补贴(通用类) | 河北省 | 通过
43 | 耕整地机械 | 耕地机械 | 旋耕机 | 单轴2.5m及以上旋耕机 | 河北春耕机械制造有限公司 | 旋耕机 | 1GQNKG-320YD | 1GQNKG-320YD 结构型式：单轴框架式；耕幅：3200mm；整机外形尺寸（长×宽×高）mm：1270×3490×1310；传动型式：中间传动；配套拖拉机标定功率范围（kW）：117.6-147；配套拖拉机动力输出轴转速（r/min）：760；刀辊设计转速（r/min）：312；刀辊最大回转半径（mm）：260；刀辊总安装刀数：64把 | 2300元 | 购机补贴(通用类) | 河北省 | 通过
44 | 耕整地机械 | 耕地机械 | 旋耕机 | 单轴2.5m及以上旋耕机 | 河北春耕机械制造有限公司 | 旋耕机 | 1GQNKG-350YD | 1GQNKG-350YD 结构型式：单轴框架式；耕幅：3500mm；整机外形尺寸（长×宽×高）mm：1270×3740×1310；传动型式：中间传动；配套拖拉机标定功率范围（kW）：132.3-161.7；配套拖拉机动力输出轴转速（r/min）：760；刀辊设计转速（r/min）：312；刀辊最大回转半径（mm）：260；刀辊总安装刀数：72把 | 2300元 | 购机补贴(通用类) | 河北省 | 通过
45 | 耕整地机械 | 耕地机械 | 旋耕机 | 单轴2.5m及以上旋耕机 | 河北耕耘农业机械制造有限公司 | 旋耕机 | 1GQNKG-360 | 工作幅宽（cm）：360；刀轴型式：单轴型； | 2300元 | 购机补贴(通用类) | 河北省 | 通过
46 | 耕整地机械 | 耕地机械 | 旋耕机 | 单轴2.5m及以上旋耕机 | 湖南福格森装备科技有限公司 | 旋耕机 | 1GQ-250 | 结构型式：圆梁式，刀轴型式：单轴，工作幅宽：2.5m， | 2300元 | 购机补贴(通用类) | 湖南省 | 通过
47 | 耕整地机械 | 耕地机械 | 旋耕机 | 单轴2.5m及以上旋耕机 | 江苏丰恺机械有限公司 | 旋耕机 | 1GKN-250 | 单轴，耕幅：250cm，配套拖拉机标定功率（kw）：58.8-73.5；外形尺寸（mm）：1020*2726*1152；结构型式：框架式；传动方式：中间齿轮传动；结构质量（kg）：470；总安装刀数（把）：66；旋耕刀型号：IT245 | 2300元 | 购机补贴(通用类) | 江苏省 | 通过
48 | 耕整地机械 | 耕地机械 | 旋耕机 | 单轴2.5m及以上旋耕机 | 涟水县昌润机械有限公司 | 旋耕机 | 1GKN-280 | 结构形式 :框架型,整机外形尺寸（长×宽×高）mm : 1050×3080×11504 , 工作幅宽 280cm ,耕深 ≥127 cm, 刀轴型式 : 单轴型,刀轴连接型式 : 接盘式,传动型式:中间齿轮传动,刀辊最大回转半径 250mm , 刀辊总安装刀数 92把 , 旋耕刀型号: IT245. | 2300元 | 购机补贴(通用类) | 江苏省 | 通过
49 | 耕整地机械 | 耕地机械 | 旋耕机 | 单轴2.5m及以上旋耕机 | 宁晋县农益农业机械有限公司 | 旋耕机 | 1GQN-260 | 框架型整机外形尺寸1200mmX2850mmX1150mm， 工作幅宽260cm ， 单轴型刀轴型式 ， 刀辊设计转速248/348r/min，花键式刀轴链接型式，中间传动型，限深板限深装置，拖板镇压型式，刀辊总安装刀数72把 旋耕刀型号IT245 配套拖拉机标定功率 73.5~132.3KW 配套拖拉机动力输出轴转速540/760r/min。 | 2300元 | 购机补贴(通用类) | 河北省 | 通过
50 | 耕整地机械 | 耕地机械 | 旋耕机 | 单轴2.5m及以上旋耕机 | 宁晋县农益农业机械有限公司 | 旋耕机 | 1GQN-300 | 框架型整机外形尺寸1200mmX3250mmX1180mm， 工作幅宽300cm ， 单轴型刀轴型式 ， 刀辊设计转速221/311r/min，花键式刀轴链接型式，中间传动型，限深板限深装置，拖板镇压型式，刀辊总安装刀数80把 旋耕刀型号IT245 配套拖拉机标定功率 110.3~147KW 配套拖拉机动力输出轴转速540/760r/min。 | 2300元 | 购机补贴(通用类) | 河北省 | 通过
51 | 耕整地机械 | 耕地机械 | 旋耕机 | 单轴2.5m及以上旋耕机 | 中联重机浙江有限公司 | 旋耕机 | 1GK-250A | 单轴；耕幅：2.5m | 2300元 | 购机补贴(通用类) | 浙江省 | 通过
52 | 耕整地机械 | 耕地机械 | 旋耕机 | 双轴2-2.5m旋耕机 | 河北春耕机械制造有限公司 | 双轴旋耕机 | 1GKNM-210 | 型号名称：1GKNM-210双轴旋耕机，结构型式：框架型，整机外形尺寸（长×宽×高）（mm）：1680×2340×1300，作业速度范围（m/s）：0.56-1.39，工作幅宽（cm）：210，耕深（cm）：12-18，刀轴型式：双轴型，刀轴连接型式：花键式，传动型式：中间传动，运输方式：普通型，刀辊设计转速（r/min）：330，刀辊最大回转半径（mm）：250，刀辊总安装刀数（把）：120，旋 | 3100元 | 购机补贴(通用类) | 河北省 | 通过
53 | 耕整地机械 | 耕地机械 | 旋耕机 | 双轴2-2.5m旋耕机 | 河北春耕机械制造有限公司 | 双轴旋耕机 | 1GKNM-240 | 型号名称：1GKNM-240双轴旋耕机，结构型式：框架型，整机外形尺寸（长×宽×高）（mm）：1680×2640×1300，作业速度范围（m/s）：0.56-1.39，工作幅宽（cm）：240，耕深（cm）：12-18，刀轴型式：双轴型，刀轴连接型式：花键式，传动型式：中间传动，运输方式：普通型，刀辊设计转速（r/min）：330，刀辊最大回转半径（mm）：250，刀辊总安装刀数（把）：136，旋 | 3100元 | 购机补贴(通用类) | 河北省 | 通过
54 | 耕整地机械 | 耕地机械 | 旋耕机 | 双轴2-2.5m旋耕机 | 河北春耕机械制造有限公司 | 双轴灭茬旋耕机 | 1GKNSM-210 | 型号名称：1GKNSM-210双轴灭茬旋耕机；耕幅：2100mm；结构型式：框架式；整机外形尺寸（长×宽×高）mm：1510×2340×1170；传动型式：中间传动；配套拖拉机标定功率范围（kW）：95.6-110.3；配套拖拉机动力输出轴转速（r/min）：760；双轴灭茬旋耕机刀辊最大回转半径设计转速（r/min）：旋耕：303.灭茬：580；双轴灭茬旋耕机刀辊最大回转半径旋耕（mm）：245 | 3100元 | 购机补贴(通用类) | 河北省 | 通过
55 | 耕整地机械 | 耕地机械 | 旋耕机 | 双轴2-2.5m旋耕机 | 涟水县昌润机械有限公司 | 双轴旋耕机 | 1GKM-210 | 结构型式 :框架型,整机外形尺寸（长×宽×高） mm :1610×2430×11404 ,工作幅宽 :210cm, 耕深 : ≥12cm, 刀轴型式 : 双轴型,刀轴连接型式 :前轴接盘式，后轴花键式, 传动型式 :前轴中间齿轮传动，后轴侧边齿轮传动,刀辊总安装刀数 :前轴:72把 ，后轴:68把, 旋耕刀型号 / 前轴:IT245，后轴IT175 | 3100元 | 购机补贴(通用类) | 江苏省 | 通过
56 | 耕整地机械 | 耕地机械 | 旋耕机 | 双轴2-2.5m旋耕机 | 涟水县昌润机械有限公司 | 双轴旋耕机 | 1GKM-230 | 结构型式:框架型, 整机外形尺寸（长×宽×高） mm: 1610×2700×11404 ,工作幅宽 : 230cm,耕深 : ≥12cm, 刀轴连接型式: 前轴接盘式，后轴花键式。传动型式：前轴中间齿轮传动，后轴侧边齿轮传动,刀辊总安装刀数 ：前轴:76把 ，后轴:74把 ， 旋耕刀型号 ：前轴:IT245，后轴:IT175 | 3100元 | 购机补贴(通用类) | 江苏省 | 通过
57 | 耕整地机械 | 耕地机械 | 旋耕机 | 1.2-2m履带自走式旋耕机 | 安康顺巨农业机械制造有限公司 | 自走履带旋耕机 | 1GZL-120E | 作业幅宽120cm，标定功率22.1kw，最小离地间隙390mm,标定转速2350r/min，型式为：自走履带旋耕机 | 8900元 | 购机补贴(通用类) | 陕西省 | 通过
58 | 耕整地机械 | 耕地机械 | 旋耕机 | 2m及以上履带自走式旋耕机 | 安徽辰工农机科技有限公司 | 自走履带式旋耕机 | 1GZL-200 | 型式:履带自走式; 耕幅:2m; 标定功率:74.5kW; 最小离地间隙:375mm; 履带宽:400mm; 履带节距:90mm。 | 18100元 | 购机补贴(通用类) | 安徽省 | 通过
59 | 耕整地机械 | 耕地机械 | 旋耕机 | 2m及以上履带自走式旋耕机 | 安徽辰工农机科技有限公司 | 自走履带式旋耕机 | 1GZL-230 | 型式:履带自走式; 耕幅:2.3m; 标定功率:74.5kW; 最小离地间隙:375mm; 履带宽:400mm; 履带节距:90mm。 | 18100元 | 购机补贴(通用类) | 安徽省 | 通过
60 | 耕整地机械 | 耕地机械 | 旋耕机 | 2m及以上履带自走式旋耕机 | 安徽辰工农机科技有限公司 | 自走履带式旋耕机 | 1GZL-230G | 型式:履带自走式; 耕幅:2.3m; 标定功率:89kW; 最小离地间隙:375mm; 履带宽:400mm; 履带节距:90mm。 | 18100元 | 购机补贴(通用类) | 安徽省 | 通过
61 | 耕整地机械 | 耕地机械 | 旋耕机 | 2m及以上履带自走式旋耕机 | 安徽辰工农机科技有限公司 | 自走履带式旋耕机 | 1GZL-240G | 型式:履带自走式; 耕幅:2.43m; 标定功率:89kW; 最小离地间隙:375mm; 履带宽:400mm; 履带节距:90mm。 | 18100元 | 购机补贴(通用类) | 安徽省 | 通过
62 | 耕整地机械 | 耕地机械 | 旋耕机 | 2m及以上履带自走式旋耕机 | 奔野优森拖拉机制造有限公司 | 自走履带式旋耕机 | 1GZL-230A | 型式:履带自走式;耕幅：2.3m;标定功率:75.7kW;最小离地间隙:320mm;履带宽：400mm;履带节距：90mm | 18100元 | 购机补贴(通用类) | 浙江省 | 通过
63 | 耕整地机械 | 耕地机械 | 旋耕机 | 2m及以上履带自走式旋耕机 | 德阳市金兴农机制造有限责任公司 | 自走履带旋耕机 | 1GZL-230B | 型式:履带自走式;耕幅m：2.3;配套动力标定功率kW:87.4（国四）;最小离地间隙mm：310;履带宽mm：450;履带节距mm：90；履带节数节：51 | 18100元 | 购机补贴(通用类) | 四川省 | 通过
64 | 耕整地机械 | 耕地机械 | 旋耕机 | 2m及以上履带自走式旋耕机 | 广东弘科农业机械研究开发有限公司 | 自走履带式旋耕机 | 1GZL230A(G4) | 规格型号：1GZL230A（G4）；工作状态外形尺寸(长×宽×高)：3435×2560×2665；机械环保代码:04M21001XN4000031；发动机编号:Q221191209V；发动机型号：V35-101C41；发动机生产厂：安徽全柴动力股份有限公司；发动机标定功率(kW)：74.5；最小使用质量 (kg)：2470；最小离地间隙（mm）：310。 | 18100元 | 购机补贴(通用类) | 广东省 | 通过
65 | 耕整地机械 | 耕地机械 | 旋耕机 | 2m及以上履带自走式旋耕机 | 中联重机浙江有限公司 | 履带自走式旋耕机 | 1GLZ-230MD1 | 型式：履带自走式；耕幅：2.3m；标定功率:88.2kW；最小离地间隙:330mm；履带宽：400mm；履带节距:90mm。 | 18100元 | 购机补贴(通用类) | 浙江省 | 通过
66 | 耕整地机械 | 耕地机械 | 旋耕机 | 2m及以上履带自走式旋耕机 | 中联重机浙江有限公司 | 履带自走式旋耕机 | 1GLZ-250AD1 | 型式：履带自走式；耕幅：2.5m；标定功率:88.2kW；最小离地间隙:330mm；履带宽：400mm；履带节距:90mm。 | 18100元 | 购机补贴(通用类) | 浙江省 | 通过
67 | 耕整地机械 | 耕地机械 | 旋耕机 | 2m及以上履带自走式旋耕机 | 中联重机浙江有限公司 | 履带自走式旋耕机 | 1GLZ-250B | 型式：履带自走式；耕幅：2.5m；标定功率:88.2kW；最小离地间隙:330mm；履带宽：400mm；履带节距:90mm。 | 18100元 | 购机补贴(通用类) | 浙江省 | 通过
68 | 耕整地机械 | 耕地机械 | 旋耕机 | 2m及以上履带自走式旋耕机 | 中联重机浙江有限公司 | 履带自走式旋耕机 | 1GLZ-250B1 | 型式：履带自走式；耕幅：2.5m；标定功率:88.2kW；最小离地间隙:330mm；履带宽：450mm；履带节距:90mm。 | 18100元 | 购机补贴(通用类) | 浙江省 | 通过
69 | 耕整地机械 | 耕地机械 | 旋耕机 | 2m及以上履带自走式旋耕机 | 中联重机浙江有限公司 | 履带自走式旋耕机 | 1GLZ-250BD | 型式：履带自走式；耕幅：2.5m；标定功率:88.2kW；最小离地间隙:330mm；履带宽：400mm；履带节距:90mm。 | 18100元 | 购机补贴(通用类) | 浙江省 | 通过
70 | 耕整地机械 | 耕地机械 | 旋耕机 | 2m及以上履带自走式旋耕机 | 中联重机浙江有限公司 | 履带自走式旋耕机 | 1GLZ-250BD1 | 型式：履带自走式；耕幅：2.5m；标定功率:88.2kW；最小离地间隙:330mm；履带宽：450mm；履带节距:90mm。 | 18100元 | 购机补贴(通用类) | 浙江省 | 通过
71 | 耕整地机械 | 耕地机械 | 微型耕耘机 | 功率4kW以下微型耕耘机 | 安徽嘉泽机械制造有限公司 | 微耕机 | 1WG-2.8Q | 汽油机功率：2.8kW；结构型式：手持式。 | 600元 | 购机补贴(非通用类) | 安徽省 | 通过
72 | 耕整地机械 | 耕地机械 | 微型耕耘机 | 功率4kW以下微型耕耘机 | 安徽喜佰年机械制造有限公司 | 微耕机 | 1WG-2.2Q | 汽油机功率：2.2kW；结构型式：手持式。 | 600元 | 购机补贴(非通用类) | 安徽省 | 通过
73 | 耕整地机械 | 耕地机械 | 微型耕耘机 | 功率4kW以下微型耕耘机 | 安徽喜佰年机械制造有限公司 | 微耕机 | 1WG-2.5Q | 汽油机功率：2.5kW；结构型式：手持式。 | 600元 | 购机补贴(非通用类) | 安徽省 | 通过
74 | 耕整地机械 | 耕地机械 | 微型耕耘机 | 功率4kW以下微型耕耘机 | 安徽喜佰年机械制造有限公司 | 微耕机 | 1WG-2.8Q | 汽油机功率：2.8kW；结构型式：手持式。 | 600元 | 购机补贴(非通用类) | 安徽省 | 通过
75 | 耕整地机械 | 耕地机械 | 微型耕耘机 | 功率4kW以下微型耕耘机 | 广西立创机械制造有限公司 | 微耕机 | 1WG-2.8AQ | 配套发动机型号名称：RV160-S型汽油机； 配套发动机生产企业：重庆润通科技有限公司； 配套发动机标定功率：2.8kW； 配套发动机标定转速：3600r/min。 | 600元 | 购机补贴(非通用类) | 广西壮族自治区 | 通过
76 | 耕整地机械 | 耕地机械 | 微型耕耘机 | 功率4kW以下微型耕耘机 | 南京力博农业机械制造有限公司 | 微耕机 | 1WGQ1.5-43 | 标定功率：1.5kW | 600元 | 购机补贴(非通用类) | 江苏省 | 通过
77 | 耕整地机械 | 耕地机械 | 微型耕耘机 | 功率4kW以下微型耕耘机 | 南京力博农业机械制造有限公司 | 微耕机 | 1WGQ2.8-40 | 发动机信息：RV160-S汽油机；标定功率：2.8kW；生产企业：重庆润通科技有限公司 | 600元 | 购机补贴(非通用类) | 江苏省 | 通过
78 | 耕整地机械 | 耕地机械 | 微型耕耘机 | 功率4kW以下微型耕耘机 | 日照市立盈机械制造有限公司 | 微耕机 | 1WGQ2.8-40 | 1 型号名称 1WGQ2.8-40型微耕机 2 结构型式 手持式 3 配套发动机型号名称 RV160-S型汽油机 4 配套发动机生产企业 重庆润通科技有限公司 5 配套发动机标定功率 kW 2.8 6 配套发动机标定转速 r/min 3600 7 配套发动机起动方式 / 手拉启动 8 配套发动机燃油种类 汽油 9 整机外形尺寸(长x宽x高) mm 1260x480x950 | 600元 | 购机补贴(非通用类) | 山东省 | 通过
79 | 耕整地机械 | 耕地机械 | 微型耕耘机 | 功率4kW以下微型耕耘机 | 重庆小耕王农机有限公司 | 微耕机 | 1WGQZ2.5-50 | 结构型式：手持式;配套发动机标定功率2.5kW；配套发动机标定转速3600r/min；整机外形尺寸（长×宽×高）1300×600×990mm；工作幅宽500mm；发动机输出传动方式：直联;刀辊传动方式：齿轮传动;扶把水平方向调整幅度0（º）；扶把垂直方向调整幅度35（º）；刀辊最大回转半径160mm；刀辊总安装刀数12;旋耕刀型号：旱地刀;主离合器型式：摩擦片式; | 600元 | 购机补贴(非通用类) | 重庆市 | 通过
80 | 耕整地机械 | 耕地机械 | 微型耕耘机 | 功率4kW以下微型耕耘机 | 重庆小耕王农机有限公司 | 微耕机 | 1WGQZ2.5-55 | 结构型式:手持式;配套发动机标定功率2.5kW;配套发动机标定转速3600r/min;整机外形尺寸（长×宽×高）1400×600×900mm;工作幅宽550mm;发动机输出传动方式：直联;刀辊传动方式：齿轮传动;扶把水平方向调整幅度0（º）;扶把垂直方向调整幅度270（º）;刀辊最大回转半径160mm;刀辊总安装刀数12;旋耕刀型号：旱地刀;主离合器型式：摩擦片式 | 600元 | 购机补贴(非通用类) | 重庆市 | 通过
81 | 耕整地机械 | 耕地机械 | 微型耕耘机 | 功率4kW以下微型耕耘机 | 重庆小耕王农机有限公司 | 微耕机 | 1WGQZ2.5-60-1 | 结构型式:手持式;配套发动机标定功率2.5kW;配套发动机标定转速3600r/min;整机外形尺寸（长×宽×高）1300×610×900mm;工作幅宽600mm;发动机输出传动方式：直联;刀辊传动方式：齿轮传动;扶把水平方向调整幅度0（º）;扶把垂直方向调整幅度230（º）;刀辊最大回转半径180mm;刀辊总安装刀数24;旋耕刀型号：旱地刀;主离合器型式：摩擦片式 | 600元 | 购机补贴(非通用类) | 重庆市 | 通过
82 | 耕整地机械 | 耕地机械 | 微型耕耘机 | 功率4kW以下微型耕耘机 | 重庆小耕王农机有限公司 | 微耕机 | 1WGQZ3.0-70 | 结构型式：手持式；配套发动机标定功率3kW；配套发动机标定转速3600r/min；整机外形尺寸（长×宽×高）：1320×710×990mm；工作幅宽700mm；发动机输出传动方式：直联;刀辊传动方式：齿轮传动;扶把水平方向调整幅度0（º）；扶把垂直方向调整幅度34（º）；刀辊总安装刀数24;旋耕刀型号：旱地刀;刀辊最大回转半径：150mm;主离合器型式：摩擦片式 | 600元 | 购机补贴(非通用类) | 重庆市 | 通过
83 | 耕整地机械 | 耕地机械 | 微型耕耘机 | 功率4kW以下微型耕耘机 | 重庆卓格豪斯机械有限公司 | 微耕机 | 1WGQZ2.5-45A | 配套发动机标定功率：2.5kW；配套发动机标定转速：3600r/min；配套发动机燃油种类：汽油； | 600元 | 购机补贴(非通用类) | 重庆市 | 通过
84 | 耕整地机械 | 耕地机械 | 微型耕耘机 | 功率4kW以下微型耕耘机 | 重庆宗申通用动力机械有限公司 | 微耕机 | 1WGQZ2.5-50 | 配套发动机：NP150汽油发动机，制造商:重庆宗申通用动力机械有限公司；标定功率2.5KW，标定转速3600r/min,排放标准：第2阶段。 | 600元 | 购机补贴(非通用类) | 重庆市 | 通过
85 | 耕整地机械 | 耕地机械 | 微型耕耘机 | 功率4kW及以上微型耕耘机 | 广西立创机械制造有限公司 | 微耕机 | 1WG-4.05A | 配套发动机型号名称：KM173FB（国四）柴油机； 配套发动机生产企业：无锡华源凯马发动机有限公司； 配套发动机标定功率：4.05kW； 配套发动机标定转速：3600r/min； | 800元 | 购机补贴(非通用类) | 广西壮族自治区 | 通过
86 | 耕整地机械 | 耕地机械 | 微型耕耘机 | 功率4kW及以上微型耕耘机 | 广西立创机械制造有限公司 | 微耕机 | 1WG-4.05B | 配套发动机型号名称：KM173FB(国四)柴油机； 配套发动机生产企业：无锡华源凯马发动机有限公司； 配套发动机标定功率：4.05kW； 配套发动机标定转速：3600r/min； | 800元 | 购机补贴(非通用类) | 广西壮族自治区 | 通过
87 | 耕整地机械 | 耕地机械 | 微型耕耘机 | 功率4kW及以上微型耕耘机 | 广西立创机械制造有限公司 | 微耕机 | 1WG-4.0AQ | 配套发动机型号名称：CS170F/P型汽油机； 配套发动机生产企业：重庆重申机械制造有限公司； 配套发动机标定功率：4.0kW； 配套发动机标定转速：3600r/min。 | 800元 | 购机补贴(非通用类) | 广西壮族自治区 | 通过
88 | 耕整地机械 | 耕地机械 | 微型耕耘机 | 功率4kW及以上微型耕耘机 | 广西立创机械制造有限公司 | 微耕机 | 1WG-4.0BQ | 配套发动机型号名称：CS170F/P型汽油机 配套发动机生产企业：重庆重申机械制造有限公司 配套发动机标定功率：4.0kW； 配套发动机标定转速：3600r/min。 | 800元 | 购机补贴(非通用类) | 广西壮族自治区 | 通过
89 | 耕整地机械 | 耕地机械 | 微型耕耘机 | 功率4kW及以上微型耕耘机 | 广西立创机械制造有限公司 | 微耕机 | 1WG-4.1A | 配套发动机型号名称：KM178FB(国四)柴油机； 配套发动机生产企业：无锡华源凯马发动机有限公司； 配套发动机标定功率：4.1kW； 配套发动机标定转速：3600r/min； | 800元 | 购机补贴(非通用类) | 广西壮族自治区 | 通过
90 | 耕整地机械 | 耕地机械 | 微型耕耘机 | 功率4kW及以上微型耕耘机 | 广西立创机械制造有限公司 | 微耕机 | 1WG-4.1B | 配套发动机型号名称：KM178FB(国四)柴油机； 配套发动机生产企业：无锡华源凯马发动机有限公司； 配套发动机标定功率：4.1kW； 配套发动机标定转速：3600r/min； | 800元 | 购机补贴(非通用类) | 广西壮族自治区 | 通过
91 | 耕整地机械 | 耕地机械 | 微型耕耘机 | 功率4kW及以上微型耕耘机 | 广西立创机械制造有限公司 | 微耕机 | 1WG-6.3A | 配套发动机型号名称：KM186FR(国四)柴油机； 配套发动机生产企业：无锡华源凯马发动机有限公司； 配套发动机标定功率：6.3kW； 配套发动机标定转速：3600r/min； | 800元 | 购机补贴(非通用类) | 广西壮族自治区 | 通过
92 | 耕整地机械 | 耕地机械 | 微型耕耘机 | 功率4kW及以上微型耕耘机 | 广西立创机械制造有限公司 | 微耕机 | 1WG-6.3B | 配套发动机型号名称：KM186FR（国四）柴油机； 配套发动机生产企业：无锡华源凯马发动机有限公司； 配套发动机标定功率：6.3kW； 配套发动机标定转速：3600r/min； | 800元 | 购机补贴(非通用类) | 广西壮族自治区 | 通过
93 | 耕整地机械 | 耕地机械 | 微型耕耘机 | 功率4kW及以上微型耕耘机 | 广西立创机械制造有限公司 | 微耕机 | 现：1WG-4.1C(G4)（原：1WG-4.1C） | 配套发动机型号名称：KM178FB（国四）柴油机； 配套发动机生产企业：无锡华源凯马发动机有限公司； 配套发动机标定功率：4.1kW； 配套发动机标定转速：3600r/min； | 800元 | 购机补贴(非通用类) | 广西壮族自治区 | 通过
94 | 耕整地机械 | 耕地机械 | 微型耕耘机 | 功率4kW及以上微型耕耘机 | 广西立创机械制造有限公司 | 微耕机 | 现：1WG-6.3C(G4)（原：1WG-6.3C） | 配套发动机型号名称：KM186FR（国四）柴油机； 配套发动机生产企业：无锡华源凯马发动机有限公司； 配套发动机标定功率：6.3kW； 配套发动机标定转速：3600r/min； | 800元 | 购机补贴(非通用类) | 广西壮族自治区 | 通过
95 | 耕整地机械 | 耕地机械 | 微型耕耘机 | 功率4kW及以上微型耕耘机 | 洛阳长隆实业有限公司 | 微型耕耘机 | 1WGQ4.9-72A | 配套发动机型号名称: 力帆177F汽油发动机. 配套发动机生产企业: 重庆力帆内燃机有限公司. 配套发动机标定功率: 4.9 KW. 配套发动机标定转速: 3600 r/min. 配套发动机燃油种类: 汽油。排放阶段：国二 | 800元 | 购机补贴(非通用类) | 河南省 | 通过
96 | 耕整地机械 | 耕地机械 | 微型耕耘机 | 功率4kW及以上微型耕耘机 | 洛阳长隆实业有限公司 | 微耕机 | 1WGQ4-90A | 整机外型尺寸（长X宽X高）：1325X910X930（mm),结构型式：手扶式，发动机型号名称：DV225型汽油发动机，发动机生产企业：重庆大江动力设备制造有限公司，发动机标定功率：4kw,发动机标定转速：3600r/min,发动向启动方式：手拉反冲，发动机燃油种类：汽油，发动向输出转动方式：齿轮，扶把是否可调：可调，工作幅宽：900mm，主离合型式：湿式离心式，主离合状态：常开 | 800元 | 购机补贴(非通用类) | 河南省 | 通过
97 | 耕整地机械 | 耕地机械 | 微型耕耘机 | 功率4kW及以上微型耕耘机 | 洛阳弘成智能科技有限公司 | 微型耕耘机 | 1WGQ4.5-90B | 型号名称：1WGQ4.5-90B型微型耕耘机，结构型式：手持式。外形尺寸(长×宽×高)：1490mm×900mm×880mm。发动机启动方式：手拉反冲。刀辊传动方式：齿轮传动。旋耕刀型式：刀盘式。发动机输出传动方式：直联式。主离合器型式：湿式摩擦片式。主离合器状态（常开/常闭）：常开。标定（额定）功率：4.5kW。标定（额定）转速：3600r/min。 | 800元 | 购机补贴(非通用类) | 河南省 | 通过
98 | 耕整地机械 | 耕地机械 | 微型耕耘机 | 功率4kW及以上微型耕耘机 | 洛阳弘成智能科技有限公司 | 微型耕耘机 | 1WGQ4-90A | 型号名称：1WGQ4-90A型微型耕耘机，结构型式：手持式。外形尺寸(长×宽×高)：1410mm×900mm×880mm。发动机启动方式：手拉反冲。刀辊传动方式：齿轮传动。旋耕刀型式：刀盘式。发动机输出传动方式：直联式。主离合器型式：湿式离心式。主离合器状态（常开/常闭）：常开。标定（额定）功率：4.0kW。标定（额定）转速：3600r/min。 | 800元 | 购机补贴(非通用类) | 河南省 | 通过
99 | 耕整地机械 | 耕地机械 | 微型耕耘机 | 功率4kW及以上微型耕耘机 | 日照市立盈机械制造有限公司 | 微耕机 | 1WGQ4-70L4 | 1 型号名称 1WGQ4-70L4型微耕机 2 结构型式 / 手持式 3 配套发动机型号名称 / 170F 型汽油机 4 配套发动机生产企业 / 日照市立盈机械制造有限公司 5 配套发动机标定功率 kW 4.1 6 配套发动机标定转速 r/min 3600 7 配套发动机起动方式 / 手拉启动 8 配套发动机燃油种类 汽油 | 800元 | 购机补贴(非通用类) | 山东省 | 通过
100 | 耕整地机械 | 耕地机械 | 微型耕耘机 | 功率4kW及以上微型耕耘机 | 潍坊沃富机械有限公司 | 微耕机 | 1WG4.0Q-95 | 结构形式：手持式；配套发动机：4.0kW重庆展雄机械制造有限公司；重庆伊格斯机械有限公司；发动机型号：ZX170F/P；YGS170F/P外形尺寸(长×宽×高) :1660×950×980 (mm)；工作幅宽（mm）：950，结构质量：70kg；发动机功率：4.0kW；发动机标定转速（r/min）：3600；配套发动机燃油种类：汽油；发动机输出传动方式：皮带传动；刀辊传动方式：链条传动； | 800元 | 购机补贴(非通用类) | 山东省 | 通过
101 | 耕整地机械 | 耕地机械 | 微型耕耘机 | 功率4kW及以上微型耕耘机 | 潍坊沃富机械有限公司 | 微耕机 | 1WG4.0QA-95 | 结构形式：手持式；配套发动机：4.0kW重庆展雄机械制造有限公司；重庆伊格斯机械有限公司；发动机型号：ZX170F/P；YGS170F/P汽油机，外形尺寸(长×宽×高) :1580×950×980 (mm)；工作幅宽（mm）：950，结构质量：75kg；发动机功率:4.0kW；发动机标定转速（r/min）：3600；配套发动机燃油种类：汽油；发动机输出传动方式：齿轮传动；刀辊传动方式：齿轮传动； | 800元 | 购机补贴(非通用类) | 山东省 | 通过
102 | 耕整地机械 | 耕地机械 | 微型耕耘机 | 功率4kW及以上微型耕耘机 | 潍坊沃富机械有限公司 | 微耕机 | 1WG4.5Q-95 | 结构形式：手持式；配套发动机：4.5kW，制造商：重庆伊格斯机械有限公司；发动机型号:，YGS177F/P汽油机，外形尺寸(长×宽×高) :1660×950×980 (mm)；工作幅宽（mm）：950，结构质量：75kg；发动机功率:4.5kW；发动机标定转速（r/min）：3600；配套发动机燃油种类：汽油；发动机输出传动方式：皮带传动；刀辊传动方式：链条传动；刀辊最大回转半径:165mm； | 800元 | 购机补贴(非通用类) | 山东省 | 通过
103 | 耕整地机械 | 耕地机械 | 微型耕耘机 | 功率4kW及以上微型耕耘机 | 潍坊沃富机械有限公司 | 微耕机 | 1WG4.5QA-95 | 结构形式：手持式；配套发动机：4.5kW，制造商：重庆伊格斯机械有限公司；发动机型号:，177F/P汽油机，外形尺寸(长×宽×高) :1580×950×980 (mm)；工作幅宽（mm）：950，结构质量：80kg；发动机功率:4.5kW；发动机标定转速（r/min）：3600；配套发动机燃油种类：汽油；发动机输出传动方式：齿轮传动；刀辊传动方式：齿轮传动；刀辊最大回转半径:165mm； | 800元 | 购机补贴(非通用类) | 山东省 | 通过
104 | 耕整地机械 | 耕地机械 | 微型耕耘机 | 功率4kW及以上微型耕耘机 | 潍坊沃富机械有限公司 | 微耕机 | 1WG5.3Q-95 | 结构形式：手持式；配套发动机：5.3kW重庆展雄机械制造有限公司；发动机型号:，177F/P汽油机，外形尺寸(长×宽×高) :1660×950×980 (mm)；工作幅宽（mm）：950，结构质量：75kg；发动机功率：5.3kW；发动机标定转速（r/min）：3600；配套发动机燃油种类：汽油；发动机输出传动方式：皮带传动；刀辊传动方式：链条传动；刀辊最大回转半径:165mm； | 800元 | 购机补贴(非通用类) | 山东省 | 通过
105 | 耕整地机械 | 耕地机械 | 微型耕耘机 | 功率4kW及以上微型耕耘机 | 潍坊沃富机械有限公司 | 微耕机 | 1WG5.3QA-95 | 结构形式：手持式；配套发动机：5.3kW重庆展雄机械制造有限公司；发动机型号:，ZX177F/P汽油机，外形尺寸(长×宽×高) :1580×950×980 (mm)；工作幅宽（mm）：950，结构质量：80kg；发动机功率:5.3kW；发动机标定转速（r/min）：3600；配套发动机燃油种类：汽油；发动机输出传动方式：齿轮传动；刀辊传动方式：齿轮传动；刀辊最大回转半径:165mm； | 800元 | 购机补贴(非通用类) | 山东省 | 通过
106 | 耕整地机械 | 耕地机械 | 微型耕耘机 | 功率4kW及以上微型耕耘机 | 重庆长田农机有限公司 | 微耕机 | 1WG4.0-100FQ-ZC | 发动机型号：170F 发动机转速：3600r/min 发动机功率：4.0KW 作业小时效率：≥0.4 hm²/ (h.m) 单位作业面接燃油消耗量：≤35 kg /hm² 作业速度：0.1-0.3m/s 工作幅度：1000mm 发动机传动方式：直连 刀辊设计转速：快挡 130r/min 慢挡 90r/min 主离合器型式：摩擦片式 主离合器状态：常开 外形尺寸：1570*1010*890 | 800元 | 购机补贴(非通用类) | 重庆市 | 通过
107 | 耕整地机械 | 耕地机械 | 微型耕耘机 | 功率4kW及以上微型耕耘机 | 重庆长田农机有限公司 | 微耕机 | 现：1WG4.05-100FC-ZC(G4)(原：1WG4.05-100FC-ZC) | 发动机型号：KAGF320（国四)发动机标定转速：3600r/min 发动机功率:4.05KW小时作业效率：≥0.04hm²/（h.m)单位作业面积燃油消耗量：≤35 kg/hm² 作业速度：0.1-0.3m/s 工作幅宽：1000mm 发动机输出传动方式：直联 刀辊设计转速：快挡130r/min 慢挡 90r/min 主离合器型式：摩擦片式 主离合器状态：常开外形尺寸：1600×1010×900 | 800元 | 购机补贴(非通用类) | 重庆市 | 通过
108 | 耕整地机械 | 耕地机械 | 微型耕耘机 | 功率4kW及以上微型耕耘机 | 重庆长田农机有限公司 | 微耕机 | 现：1WG4.1-105FC-ZC(G4)(原：1WG4.1-105FC-ZC) | 发动机型号：KAGF350凯奥国四发动机转速：3600r/min 发动机功率：4.1KW小时作业效率：≥0.04hm²/（h.m）单位作业面积燃油消耗量：≤35 kg/hm² 作业速度：0.1-0.3m/s 工作幅宽：1050mm 发动机输出传动方式：直联 刀辊设计转速：快挡125r/min 慢挡 86r/min 主离合器型式：摩擦片式 主离合器状态：常开 外形尺寸：1780*1060*1020 | 800元 | 购机补贴(非通用类) | 重庆市 | 通过
109 | 耕整地机械 | 耕地机械 | 微型耕耘机 | 功率4kW及以上微型耕耘机 | 重庆长田农机有限公司 | 微耕机 | 现：1WG5.3-135FC-ZC(G4)(原：1WG5.3-135FC-ZC) | 发动机型号：KM186FT国四发动机转速：3000r/min 发动机功率：5.3KW 小时作业效率：≥0.04hm²/（h.m）单位作业面积燃油消耗量：≤35 kg/hm² 作业速度：0.1-0.3m/s 工作幅宽：1350mm 发动机输出传动方式：直联 刀辊设计转速：快挡104r/min 慢挡 72r/min 主离合器型式：摩擦片式 主离合器状态：常开 外形尺寸：1780*1360*1020 | 800元 | 购机补贴(非通用类) | 重庆市 | 通过
110 | 耕整地机械 | 耕地机械 | 微型耕耘机 | 功率4kW及以上微型耕耘机 | 重庆港本科技有限公司 | 微耕机 | 1WGCZ4.05-95 | 功率：6.3 kW、制造商：无锡凯奥动力机械制造有限公司；排放阶段：国四 | 800元 | 购机补贴(非通用类) | 重庆市 | 通过
111 | 耕整地机械 | 耕地机械 | 微型耕耘机 | 功率4kW及以上微型耕耘机 | 重庆港本科技有限公司 | 微耕机 | 1WGCZ4.1-105 | 功率：6.3 kW、制造商：无锡凯奥动力机械制造有限公司；排放阶段：国四 | 800元 | 购机补贴(非通用类) | 重庆市 | 通过
112 | 耕整地机械 | 耕地机械 | 微型耕耘机 | 功率4kW及以上微型耕耘机 | 重庆港本科技有限公司 | 微耕机 | 1WGCZ6.3-135 | 功率：6.3 kW、制造商：无锡凯奥动力机械制造有限公司；排放阶段：国四 | 800元 | 购机补贴(非通用类) | 重庆市 | 通过
113 | 耕整地机械 | 耕地机械 | 微型耕耘机 | 功率4kW及以上微型耕耘机 | 重庆和鼎农机有限公司 | 微耕机 | 现：1WGCZ4.1-105A(G4)(原：1WGCZ4.1-105A) | 结构型式：手持式；配套发动机标定功率4.1kW；配套发动机标定转速3600r/min；整机外形尺寸（长×宽×高）1630×1060×960mm；工作幅宽1050mm；发动机输出传动方式：直联；刀辊传动方式：齿轮传动；扶把调整幅度（水平方向）0（º）；扶把调整幅度（垂直方向）180（º）；刀辊最大回转半径180mm；刀辊总安装刀数：32；旋耕刀型式：旱地刀；主离合器型式：摩擦片式 | 800元 | 购机补贴(非通用类) | 重庆市 | 通过
114 | 耕整地机械 | 耕地机械 | 微型耕耘机 | 功率4kW及以上微型耕耘机 | 重庆和鼎农机有限公司 | 微耕机 | 现：1WGCZ4.1-105B(G4)(原：1WGCZ4.1-105B) | 结构型式：手持式；配套发动机标定功率：4.1kW；配套发动机标定转速：3600r/min；整机外形尺寸（长×宽×高）：1570×1060×900mm；工作幅宽：1050mm；发动机输出传动方式：直联；刀辊传动方式：齿轮传动；扶把调整幅度（水平方向）：0（º）；扶把调整幅度（垂直方向）：125（º）；刀辊最大回转半径：180mm；刀辊总安装刀数：32；旋耕刀型式：旱地刀；主离合器型式：摩擦片式 | 800元 | 购机补贴(非通用类) | 重庆市 | 通过
115 | 耕整地机械 | 耕地机械 | 微型耕耘机 | 功率4kW及以上微型耕耘机 | 重庆和鼎农机有限公司 | 微耕机 | 现：1WGCZ6.3-135(G4)(原：1WGCZ6.3-135) | 结构型式:手持式；配套发动机标定功率:6.3kW；配套发动机标定转速:3600r/min；整机外形尺寸（长×宽×高）:1690×1360×1010mm；工作幅宽:1350mm；发动机输出传动方式:直联；刀辊传动方式:齿轮传动；扶把调整幅度（水平方向）:0（º）；扶把调整幅度（垂直方向）:80（º）；刀辊最大回转半径:180mm；刀辊总安装刀数:38；旋耕刀型式:旱地刀；主离合器型式:摩擦片式 | 800元 | 购机补贴(非通用类) | 重庆市 | 通过
116 | 耕整地机械 | 耕地机械 | 微型耕耘机 | 功率4kW及以上微型耕耘机 | 重庆惠铭科技有限公司 | 微耕机 | 1WGCZ4.05-100 | 配套动力标定功率：4.05kW,国Ⅳ柴油机；配套动力标定转速：3600r/min；外形尺寸（长×宽×高）：1560mm×1010mm×960mm；工作幅度：1000mm；传动方式（发动机输出）：直联式；传动方式（刀辊）：齿轮传动；旋耕刀型号：Ⅱ型旱地耕刀；总安装刀数量：32把；主离合器形式：摩擦片式,主离合器状态：常开。 | 800元 | 购机补贴(非通用类) | 重庆市 | 通过
117 | 耕整地机械 | 耕地机械 | 微型耕耘机 | 功率4kW及以上微型耕耘机 | 重庆惠铭科技有限公司 | 微耕机 | 1WGCZ4.1-105 | 配套动力标定功率：4.1kW，国Ⅳ柴油机；配套动力标定转速：3600r/min；外形尺寸（长×宽×高）：1730mm×1060mm×1020mm；工作幅度：1050mm；传动方式（发动机输出）：直联式；传动方式（刀辊）：齿轮传动；旋耕刀型号：Ⅱ型旱地耕刀；总安装刀数量：32把；主离合器形式：摩擦片式,主离合器状态：常开。 | 800元 | 购机补贴(非通用类) | 重庆市 | 通过
118 | 耕整地机械 | 耕地机械 | 微型耕耘机 | 功率4kW及以上微型耕耘机 | 重庆惠铭科技有限公司 | 微耕机 | 1WGCZ6.3-135 | 配套动力标定功率：6.3kW，国Ⅳ柴油机；配套动力标定转速：3600r/min；外形尺寸（长×宽×高）：1740mm×1360mm×1030mm；工作幅度：1350mm；传动方式（发动机输出）：直联式；传动方式（刀辊）：齿轮传动；旋耕刀型号：Ⅱ型旱地耕刀；总安装刀数量：38把；主离合器形式：摩擦片式,主离合器状态：常开。 | 800元 | 购机补贴(非通用类) | 重庆市 | 通过
119 | 耕整地机械 | 耕地机械 | 微型耕耘机 | 功率4kW及以上微型耕耘机 | 重庆惠铭科技有限公司 | 微耕机 | 1WGQD4.0-100 | 配套动力标定功率：4.0kW，汽油机；配套动力标定转速：3600r/min；外形尺寸（长×宽×高）：1600mm×1010mm×1020mm；工作幅度：1000mm；传动方式（发动机输出）：皮带传动；传动方式（刀辊）：链条传动；旋耕刀型号：Ⅱ型旱地耕刀；总安装刀数量：32把；主离合器形式：张紧轮式,主离合器状态：常开。 | 800元 | 购机补贴(非通用类) | 重庆市 | 通过
120 | 耕整地机械 | 耕地机械 | 微型耕耘机 | 功率4kW及以上微型耕耘机 | 重庆惠铭科技有限公司 | 微耕机 | 1WGQZ4.0-100 | 配套动力标定功率：4.0kW，汽油机；配套动力标定转速：3600r/min；外形尺寸（长×宽×高）：1520mm×1010mm×960mm；工作幅度：1000mm；传动方式（发动机输出）：直联式；传动方式（刀辊）：齿轮传动；旋耕刀型号：Ⅱ型旱地耕刀；总安装刀数量：32把；主离合器形式：摩擦片式,主离合器状态：常开。 | 800元 | 购机补贴(非通用类) | 重庆市 | 通过
121 | 耕整地机械 | 耕地机械 | 微型耕耘机 | 功率4kW及以上微型耕耘机 | 重庆惠铭科技有限公司 | 微耕机 | 1WGQZ4.0-100B | 配套动力标定功率：4.0kW，汽油机；配套动力标定转速：3600r/min；外形尺寸（长×宽×高）：1570mm×1010mm×930mm；工作幅度：1000mm；传动方式（发动机输出）：直联式；传动方式（刀辊）：齿轮传动；旋耕刀型号：Ⅱ型旱地耕刀；总安装刀数量：32把；主离合器形式：摩擦片式,主离合器状态：常开。 | 800元 | 购机补贴(非通用类) | 重庆市 | 通过
122 | 耕整地机械 | 耕地机械 | 微型耕耘机 | 功率4kW及以上微型耕耘机 | 重庆惠铭科技有限公司 | 微耕机 | 1WGQZ5.4-105 | 配套动力标定功率：5.4kW，汽油机；配套动力标定转速：3600r/min；外形尺寸（长×宽×高）：1730mm×1060mm×1050mm；工作幅度：1050mm；传动方式（发动机输出）：直联式；传动方式（刀辊）：齿轮传动；旋耕刀型号：Ⅱ型旱地耕刀；总安装刀数量：32把；主离合器形式：摩擦片式,主离合器状态：常开。 | 800元 | 购机补贴(非通用类) | 重庆市 | 通过
123 | 耕整地机械 | 耕地机械 | 微型耕耘机 | 功率4kW及以上微型耕耘机 | 重庆科邦机械制造有限公司 | 微耕机 | 1WGCZ4.05-95 | 配套动力型号：KAGF320；标定功率(kW)：4.05；标定转速（r/min）：3600；发动机生产企业：无锡凯奥动力机械有限公司；柴油机排放阶段：国四。 | 800元 | 购机补贴(非通用类) | 重庆市 | 通过
124 | 耕整地机械 | 耕地机械 | 微型耕耘机 | 功率4kW及以上微型耕耘机 | 重庆科邦机械制造有限公司 | 微耕机 | 1WGCZ4.1-105 | 配套动力型号：KAGF350；标定功率(kW)：4.1；标定转速（r/min）：3600；发动机生产企业：无锡凯奥动力机械有限公司；柴油机排放阶段：国四。 | 800元 | 购机补贴(非通用类) | 重庆市 | 通过
125 | 耕整地机械 | 耕地机械 | 微型耕耘机 | 功率4kW及以上微型耕耘机 | 重庆科邦机械制造有限公司 | 微耕机 | 1WGCZ6.3-135 | 配套动力型号：KAGF450；标定功率(kW)：6.3；标定转速（r/min）：3600；发动机生产企业：无锡凯奥动力机械有限公司；柴油机排放阶段：国四。 | 800元 | 购机补贴(非通用类) | 重庆市 | 通过
126 | 耕整地机械 | 耕地机械 | 微型耕耘机 | 功率4kW及以上微型耕耘机 | 重庆力宁机械制造有限公司 | 微耕机 | 1WG4.05-100FC-ZC(G4) | 配套功率:4.05kW; | 800元 | 购机补贴(非通用类) | 重庆市 | 通过
127 | 耕整地机械 | 耕地机械 | 微型耕耘机 | 功率4kW及以上微型耕耘机 | 重庆力宁机械制造有限公司 | 微耕机 | 1WG6.3-135FC-ZC(G4) | 配套功率:6.3kW; | 800元 | 购机补贴(非通用类) | 重庆市 | 通过
128 | 耕整地机械 | 耕地机械 | 微型耕耘机 | 功率4kW及以上微型耕耘机 | 重庆美澳机械制造有限公司 | 前置微耕机 | 1WGCZ4.05-95 | 标定功率：4.05kW；标定转速：3600r/min；燃油种类及排放：柴油、第四阶段；结构形式：前置式 | 800元 | 购机补贴(非通用类) | 重庆市 | 通过
129 | 耕整地机械 | 耕地机械 | 微型耕耘机 | 功率4kW及以上微型耕耘机 | 重庆美澳机械制造有限公司 | 前置微耕机 | 1WGCZ4.1-95 | 标定功率：4.1kW；标定转速：3600r/min；燃油及排放：（国四）柴油；结构形式：前置式 | 800元 | 购机补贴(非通用类) | 重庆市 | 通过
130 | 耕整地机械 | 耕地机械 | 微型耕耘机 | 功率4kW及以上微型耕耘机 | 重庆美澳机械制造有限公司 | 前置微耕机 | 1WGQZ4.5-95 | 标定功率：4.5kW，标定转速：3600r/min，燃油种类：汽油，结构形式：前置式 | 800元 | 购机补贴(非通用类) | 重庆市 | 通过
131 | 耕整地机械 | 耕地机械 | 微型耕耘机 | 功率4kW及以上微型耕耘机 | 重庆伟友动力机械有限公司 | 微耕机 | 1WG4.1-100FC-ZC(G4) | 配套发动机标定功率：4.1kW，配套发动机标定转速：3600r/min，配套发动机起动方式：手拉起动，配套发动机燃油种类：柴油。 | 800元 | 购机补贴(非通用类) | 重庆市 | 通过
132 | 耕整地机械 | 耕地机械 | 微型耕耘机 | 功率4kW及以上微型耕耘机 | 重庆伟友动力机械有限公司 | 微耕机 | 1WGQZ4.0-70 | 配套发动机标定功率：4kW. | 800元 | 购机补贴(非通用类) | 重庆市 | 通过
133 | 耕整地机械 | 耕地机械 | 微型耕耘机 | 功率4kW及以上微型耕耘机 | 重庆小耕王农机有限公司 | 微耕机 | 1WG4.0-100FQ-ZC | 结构型式:手持式;配套发动机标定功率4.0kW;配套发动机标定转速3600r/min;整机外形尺寸（长×宽×高）:1600×1010×920mm;工作幅宽1000mm;发动机输出传动方式:直联;刀辊传动方式:齿轮传动;扶把调整幅度（水平方向）:0（°）;扶把调整幅度（垂直方向）:220（°）;刀辊最大回转半径:180mm;刀辊总安装刀数:32;旋耕刀型式:旱地刀;主离合器型式:摩擦片式 | 800元 | 购机补贴(非通用类) | 重庆市 | 通过
134 | 耕整地机械 | 耕地机械 | 微型耕耘机 | 功率4kW及以上微型耕耘机 | 重庆小耕王农机有限公司 | 微耕机 | 1WG4.0-85FQ-ZC | 结构型式：手持式;配套发动机标定功率4kW;配套发动机标定转速3600r/min;工作状态外形尺寸（长×宽×高）1390×850×970mm;工作幅宽850mm;发动机输出传动方式:直联;刀辊传动方式:齿轮传动;扶把水平方向调整幅度0（º）;扶把垂直方向调整幅度180（º）;刀辊最大回转半径180mm;刀辊总安装刀数24;旋耕刀型号:旱地刀;主离合器型式:摩擦片式 | 800元 | 购机补贴(非通用类) | 重庆市 | 通过
135 | 耕整地机械 | 耕地机械 | 微型耕耘机 | 功率4kW及以上微型耕耘机 | 重庆小耕王农机有限公司 | 微耕机 | 1WGQZ4.0-100-5 | 结构型式:手持式;配套发动机标定功率4kW;配套发动机标定转速3600r/min;整机外形尺寸（长×宽×高）：1600×1010×990mm;工作幅宽1000mm;发动机输出传动方式:直联;刀辊传动方式:齿轮传动;扶把水平方向调整幅度0（º）;扶把垂直方向调整幅度185（º）;刀辊最大回转半径180mm;刀辊总安装刀数:32;旋耕刀型号:旱地刀;主离合器型式:摩擦片式 | 800元 | 购机补贴(非通用类) | 重庆市 | 通过
136 | 耕整地机械 | 耕地机械 | 微型耕耘机 | 功率4kW及以上微型耕耘机 | 重庆小耕王农机有限公司 | 微耕机 | 现：1WG4.05-95FC-ZC(G4)(原：1WG4.05-95FC-ZC) | 结构型式:手持式;配套发动机标定功率4.05kW;配套发动机标定转速3600r/min;整机外形尺寸（长×宽×高）1600×960×950mm;工作幅宽950mm;发动机输出传动方式:直联;刀辊传动方式:齿轮传动;扶把调整幅度（水平方向）0（°）;扶把调整幅度（垂直方向）100（°）;刀辊最大回转半径160mm;刀辊总安装刀数:32把;旋耕刀型式:旱地刀;主离合器型式:摩擦片式;主离合器状态:常开 | 800元 | 购机补贴(非通用类) | 重庆市 | 通过
137 | 耕整地机械 | 耕地机械 | 微型耕耘机 | 功率4kW及以上微型耕耘机 | 重庆小耕王农机有限公司 | 微耕机 | 现：1WG4.1-105FC-ZC(G4)(原：1WG4.1-105FC-ZC) | 结构型式:手持式;配套发动机标定功率4.1kW;配套发动机标定转速3600r/min;整机外形尺寸（长×宽×高）1700×1060×1000mm;工作幅宽1050mm;发动机输出传动方式:直联;刀辊传动方式:齿轮传动;扶把调整幅度（水平方向）20（°）;扶把调整幅度（垂直方向）100（°）;刀辊最大回转半径180mm;刀辊总安装刀数32把;旋耕刀型式:旱地刀;主离合器型式:摩擦片式 | 800元 | 购机补贴(非通用类) | 重庆市 | 通过
138 | 耕整地机械 | 耕地机械 | 微型耕耘机 | 功率4kW及以上微型耕耘机 | 重庆小耕王农机有限公司 | 微耕机 | 现：1WG4.1-105FC-ZC-A(G4)(原：1WG4.1-105FC-ZC-A) | 结构型式:手持式；配套发动机标定功率4.1kW；配套发动机标定转速3600r/min；工作状态外形尺寸（长×宽×高）1660×1060×1000mm；工作幅宽1050mm；发动机输出传动方式:直联；刀辊传动方式:齿轮传动；扶把调整幅度（水平方向）0（º）；扶把调整幅度（垂直方向）180（º）；刀辊最大回转半径180mm；刀辊总安装刀数32；旋耕刀型号:旱地刀；主离合器型式:摩擦片式 | 800元 | 购机补贴(非通用类) | 重庆市 | 通过
139 | 耕整地机械 | 耕地机械 | 微型耕耘机 | 功率4kW及以上微型耕耘机 | 重庆小耕王农机有限公司 | 微耕机 | 现：1WG6.3-135FC-ZC(G4)(原：1WG6.3-135FC-ZC) | 结构型式:手持式;配套发动机标定功率6.3kW;配套发动机标定转速3600r/min;工作状态外形尺寸（长×宽×高）1700×1360×1050mm;工作幅宽1350mm;发动机输出传动方式:直联刀;辊传动方式:齿轮传动;扶把水平方向调整幅度0（º）;扶把垂直方向调整幅度105（º）;刀辊最大回转半径180mm;刀辊总安装刀数:40;把旋耕刀型号:旱地刀;主离合器型式:摩擦片式;主离合器状态:常开 | 800元 | 购机补贴(非通用类) | 重庆市 | 通过
140 | 耕整地机械 | 耕地机械 | 微型耕耘机 | 功率4kW及以上微型耕耘机 | 重庆小耕王农机有限公司 | 微耕机 | 现：1WGCZ4.05-95(G4)(原：1WGCZ4.05-95) | 结构型式:手持式;配套发动机标定功率4.05kW;配套发动机标定转速3600r/min;工作状态外形尺寸（长×宽×高）1550×960×930mm;工作幅宽950mm;发动机输出传动方式:直联;刀辊传动方式:齿轮传动;扶把水平方向调整幅度0（º）;扶把垂直方向调整幅度130（º）;刀辊最大回转半径180mm;刀辊总安装刀数32;旋耕刀型号:旱地刀;主离合器型式:摩擦片式;主离合器状态:常开 | 800元 | 购机补贴(非通用类) | 重庆市 | 通过
141 | 耕整地机械 | 耕地机械 | 微型耕耘机 | 功率4kW及以上微型耕耘机 | 重庆小耕王农机有限公司 | 微耕机 | 现：1WGCZ4.05-95A(G4)(原：1WGCZ4.05-95A) | 结构型式:手持式;配套发动机标定功率4.05kW;配套发动机标定转速3600r/min;整机外形尺寸（长×宽×高）1525×960×945mm;工作幅宽950mm;发动机输出传动方式:直联;刀辊传动方式:齿轮传动;扶把调整幅度（水平方向）0（º）;扶把调整幅度（垂直方向）180（º）;刀辊最大回转半径180mm;刀辊总安装刀数32;旋耕刀型式:旱地刀;主离合器型式:摩擦片式 | 800元 | 购机补贴(非通用类) | 重庆市 | 通过
142 | 耕整地机械 | 耕地机械 | 微型耕耘机 | 功率4kW及以上微型耕耘机 | 重庆亚卓机械制造有限公司 | 微耕机 | 1WG4.05-95FC-ZC(G4) | 结构型式：手持式； 配套发动机标定功率：4.05kW； 配套发动机标定转速：3600r/min； 配套发动机起动方式：手拉起动； 配套发动机燃油种类：柴油； | 800元 | 购机补贴(非通用类) | 重庆市 | 通过
143 | 耕整地机械 | 耕地机械 | 微型耕耘机 | 功率4kW及以上微型耕耘机 | 重庆亚卓机械制造有限公司 | 微耕机 | 1WG4.1-95FC-ZC(G4) | 结构型式：手持式； 配套发动机标定功率：4.1kW； 配套发动机标定转速：3600r/min； 配套发动机起动方式：手拉起动； 配套发动机燃油种类：柴油。 | 800元 | 购机补贴(非通用类) | 重庆市 | 通过
144 | 耕整地机械 | 耕地机械 | 微型耕耘机 | 功率4kW及以上微型耕耘机 | 重庆亚卓机械制造有限公司 | 微耕机 | 1WG5.5-105FQ-ZC | 发动机标定功率：5.5kW， 发动机标定转速：3600r/min， 起动方式：手拉起动， 燃油种类：汽油。 | 800元 | 购机补贴(非通用类) | 重庆市 | 通过
145 | 耕整地机械 | 耕地机械 | 微型耕耘机 | 功率4kW及以上微型耕耘机 | 重庆亚卓机械制造有限公司 | 微耕机 | 1WG6.3-135FC-ZC(G4) | 结构型式：手持式； 配套发动机标定功率：6.3kW； 配套发动机标定转速：3600r/min； 配套发动机起动方式：手拉起动； 配套发动机燃油种类：柴油。 | 800元 | 购机补贴(非通用类) | 重庆市 | 通过
146 | 耕整地机械 | 耕地机械 | 微型耕耘机 | 功率4kW及以上微型耕耘机 | 重庆亚卓机械制造有限公司 | 微耕机 | 1WGCZ4.05-95A | 结构型式：手持式； 配套发动机标定功率：4.05kW； 配套发动机标定转速：3600r/min； 配套发动机起动方式：手拉起动； 配套发动机燃油种类：柴油。 | 800元 | 购机补贴(非通用类) | 重庆市 | 通过
147 | 耕整地机械 | 耕地机械 | 微型耕耘机 | 功率4kW及以上微型耕耘机 | 重庆亚卓机械制造有限公司 | 微耕机 | 1WGQZ4.0-95 | 发动机标定功率：4.0kW， 发动机标定转速：3600r/min， 起动方式：手拉起动， 燃油种类：汽油。 | 800元 | 购机补贴(非通用类) | 重庆市 | 通过
148 | 耕整地机械 | 耕地机械 | 微型耕耘机 | 功率4kW及以上微型耕耘机 | 重庆亚卓机械制造有限公司 | 微耕机 | 1WGQZ4.0-95A | 结构型式：手持式； 配套发动机标定功率：4.0kW； 配套发动机标定转速：3600r/min； 配套发动机起动方式：手拉起动； 配套发动机燃油种类：汽油。 | 800元 | 购机补贴(非通用类) | 重庆市 | 通过
149 | 耕整地机械 | 耕地机械 | 微型耕耘机 | 功率4kW及以上微型耕耘机 | 重庆亚卓机械制造有限公司 | 微耕机 | 1WGQZ4.5-95 | 发动机标定功率：4.5kW， 发动机标定转速：3600r/min， 起动方式：手拉起动， 燃油种类：汽油。 | 800元 | 购机补贴(非通用类) | 重庆市 | 通过
150 | 耕整地机械 | 耕地机械 | 微型耕耘机 | 功率4kW及以上微型耕耘机 | 重庆亚卓机械制造有限公司 | 微耕机 | 1WGQZ4.5-95A | 结构型式：手持式； 配套发动机标定功率：4.5kW； 配套发动机标定转速：3600r/min； 配套发动机起动方式：手拉起动； 配套发动机燃油种类：汽油。 | 800元 | 购机补贴(非通用类) | 重庆市 | 通过
151 | 耕整地机械 | 耕地机械 | 微型耕耘机 | 功率4kW及以上微型耕耘机 | 重庆雨欣机械制造有限公司 | 微耕机 | 1WG4.0-95FQ-ZC | 发动机型号:170F/P汽油机；发动机标定功率:4.0KW；发动机标定转速R/MIN3600；外形尺寸:1600×960×1000MM传动方式:齿轮传动,连接方式:直联； | 800元 | 购机补贴(非通用类) | 重庆市 | 通过
152 | 耕整地机械 | 耕地机械 | 微型耕耘机 | 功率4kW及以上微型耕耘机 | 重庆卓格豪斯机械有限公司 | 微耕机 | 1WG4.0-60FQ-ZC | 配套动力型号：R210-T，R210-1，汽油机；,标定功率(kW)：4.0kW；标定转速（r/min）：3600；发动机燃油型式：汽油； | 800元 | 购机补贴(非通用类) | 重庆市 | 通过
153 | 耕整地机械 | 耕地机械 | 微型耕耘机 | 功率4kW及以上微型耕耘机 | 重庆卓格豪斯机械有限公司 | 微耕机 | 1WG4.3-87FQ-ZC | 配套发动机标定功率：4.3kW；配套发动机标定转速：3600r/min；配套发动机燃油种类：汽油 | 800元 | 购机补贴(非通用类) | 重庆市 | 通过
154 | 耕整地机械 | 耕地机械 | 微型耕耘机 | 功率4kW及以上微型耕耘机 | 重庆卓格豪斯机械有限公司 | 微耕机 | 1WGQZ4.5-90 | 配套发动机标定功率：4.5kW；配套发动机燃油种类：汽油 | 800元 | 购机补贴(非通用类) | 重庆市 | 通过
155 | 耕整地机械 | 耕地机械 | 微型耕耘机 | 功率4kW及以上微型耕耘机 | 重庆宗申通用动力机械有限公司 | 微耕机 | 1WGCZ4.0-100 | 配套发动机：KM173FB柴油国四发动机，制造商:无锡华源凯马发动机有限公司；标定功率4.05KW，标定转速3600r/min,排放标准：第四阶段； | 800元 | 购机补贴(非通用类) | 重庆市 | 通过
156 | 耕整地机械 | 耕地机械 | 微型耕耘机 | 功率4kW及以上微型耕耘机 | 重庆宗申通用动力机械有限公司 | 微耕机 | 1WGCZ4.0-100A | 配套发动机：KM173FB柴油国四发动机，制造商:无锡华源凯马发动机有限公司；标定功率4.05KW，标定转速3600r/min,排放标准：第四阶段； | 800元 | 购机补贴(非通用类) | 重庆市 | 通过
157 | 耕整地机械 | 耕地机械 | 微型耕耘机 | 功率4kW及以上微型耕耘机 | 重庆宗申通用动力机械有限公司 | 微耕机 | 1WGCZ4.0-100B | 配套发动机：KM173FB柴油国四发动机，制造商:无锡华源凯马发动机有限公司；标定功率4.05KW，标定转速3600r/min,排放标准：第四阶段 | 800元 | 购机补贴(非通用类) | 重庆市 | 通过
158 | 耕整地机械 | 耕地机械 | 微型耕耘机 | 功率4kW及以上微型耕耘机 | 重庆宗申通用动力机械有限公司 | 微耕机 | 1WGCZ4.0-100C | 配套发动机：KM173FB柴油国四发动机，制造商:无锡华源凯马发动机有限公司；标定功率4.05KW，标定转速3600r/min,排放标准：第四阶段 | 800元 | 购机补贴(非通用类) | 重庆市 | 通过
159 | 耕整地机械 | 耕地机械 | 微型耕耘机 | 功率4kW及以上微型耕耘机 | 重庆宗申通用动力机械有限公司 | 微耕机 | 1WGQZ4.5-100F | 配套发动机：GB225汽油发动机，制造商:重庆宗申通用动力机械有限公司；标定功率4.5KW，标定转速3600r/min,排放标准：第2阶段。 | 800元 | 购机补贴(非通用类) | 重庆市 | 通过
160 | 耕整地机械 | 耕地机械 | 微型耕耘机 | 功率4kW及以上微型耕耘机 | 重庆宗申通用动力机械有限公司 | 微耕机 | 1WGQZ4.5-95 | 配套发动机：XP225D汽油发动机，制造商:重庆宗申通用动力机械有限公司；标定功率4.5KW，标定转速3600r/min,排放标准：第2阶段。 | 800元 | 购机补贴(非通用类) | 重庆市 | 通过
161 | 耕整地机械 | 耕地机械 | 微型耕耘机 | 功率4kW及以上微型耕耘机 | 重庆宗申通用动力机械有限公司 | 微耕机 | 1WGQZ4.5-95A | 配套发动机：XP225D汽油发动机，制造商:重庆宗申通用动力机械有限公司；标定功率4.5KW，标定转速3600r/min,排放标准：第2阶段。 | 800元 | 购机补贴(非通用类) | 重庆市 | 通过
162 | 耕整地机械 | 耕地机械 | 微型耕耘机 | 功率4kW及以上微型耕耘机 | 重庆宗申通用动力机械有限公司 | 微耕机 | 1WGQZ4.5-95B | 配套发动机：XP225D汽油发动机，制造商:重庆宗申通用动力机械有限公司；标定功率4.5KW，标定转速3600r/min,排放标准：第2阶段。 | 800元 | 购机补贴(非通用类) | 重庆市 | 通过
163 | 耕整地机械 | 耕地机械 | 微型耕耘机 | 功率4kW及以上微型耕耘机 | 重庆宗申通用动力机械有限公司 | 微耕机 | 1WGQZ4.5-95C | 配套发动机：XP225D汽油发动机，制造商:重庆宗申通用动力机械有限公司；标定功率4.5KW，标定转速3600r/min,排放标准：第2阶段。 | 800元 | 购机补贴(非通用类) | 重庆市 | 通过
164 | 耕整地机械 | 耕地机械 | 开沟机 | 开沟深度25-50cm开沟机 | 河南豪久科技有限公司 | 旋耕开沟机 | 12KG-25（200） | 配套轮式拖拉机，开沟深度：≥25cm | 800元 | 购机补贴(非通用类) | 河南省 | 通过
165 | 耕整地机械 | 耕地机械 | 开沟机 | 开沟深度25-50cm开沟机 | 河南豪久科技有限公司 | 旋耕开沟机 | 12KG-25（230） | 配套轮式拖拉机；开沟深度：≥25cm | 800元 | 购机补贴(非通用类) | 河南省 | 通过
166 | 耕整地机械 | 耕地机械 | 开沟机 | 开沟深度25-50cm开沟机 | 江苏丰恺机械有限公司 | 圆盘开沟机 | 1KS-35 | 结构形式：双圆盘，传动方式：齿轮传动，与拖拉机挂接方式：悬挂式，与拖拉机挂接位置：后置式，配套拖拉机标定功率：51.4-73.5kw,外形尺寸：1530*870*1300mm，作业速度范围：0.56-1.11m/s，开沟沟形：梯形，开沟刀弯刀数量：30把，刀盘数量：2个，开沟刀盘最大回转直径：980mm,开沟刀盘最大回转宽度：760mm。 | 800元 | 购机补贴(非通用类) | 江苏省 | 通过
167 | 耕整地机械 | 耕地机械 | 开沟机 | 开沟深度25-50cm开沟机 | 江西丰茂农业机械有限公司 | 双圆盘开沟机 | 1KS-35 | 开沟深度34.6cm；配套轮式拖拉机 | 800元 | 购机补贴(非通用类) | 江西省 | 通过
168 | 耕整地机械 | 耕地机械 | 开沟机 | 开沟深度50cm及以上开沟机 | 泰州久保丰农业机械科技有限公司 | 农用圆盘开沟机 | 1KS-50 | 产品型号1KS-50农用圆盘开沟机，双圆盘、悬挂式，配套88.3-117.8动力输出使用，整机尺寸1580mm*920mm*1260mm,开沟弯刀数量30把，开沟沟型梯形状，开沟深度52cm，沟面宽度51.5cm，沟底宽度11.9cm,沟底浮土厚度4.2cm | 1300元 | 购机补贴(非通用类) | 江苏省 | 通过
169 | 耕整地机械 | 整地机械 | 埋茬起浆机 | 2000-2500mm埋茬起浆机 | 江西昊远智达农业装备有限公司 | 埋茬起浆机 | 1JS-230 | 与配套拖拉机联接方式：三点悬挂，配套拖拉机标定功率范围：51.5-73.5kw，工作宽幅2.3米，搅浆刀型式：弧形搅浆刀，搅浆刀总安装数量：66把，外形尺寸：900*2480*1050mm，搅浆刀辊转速：282-376r/min，搅浆刀辊最大回转半径：230mm。 | 2000元 | 购机补贴(非通用类) | 江西省 | 通过
170 | 耕整地机械 | 整地机械 | 埋茬起浆机 | 2000-2500mm埋茬起浆机 | 江西昊远智达农业装备有限公司 | 埋茬起浆机 | 1JS-230B | 与配套拖拉机联接方式：三点悬挂，配套拖拉机标定功率范围：51.5-73.5kw，工作宽幅2.3米，搅浆刀型式：小弧形打浆刀，搅浆刀总安装数量：98把，外形尺寸：900*2480*1050mm，搅浆刀辊转速：282-376r/min，搅浆刀辊最大回转半径：190mm。 | 2000元 | 购机补贴(非通用类) | 江西省 | 通过
171 | 耕整地机械 | 整地机械 | 埋茬起浆机 | 2000-2500mm埋茬起浆机 | 江西昊远智达农业装备有限公司 | 埋茬起浆机 | 1JS-250 | 与配套拖拉机联接方式：三点悬挂，配套拖拉机标定功率范围：66.1-95.6kw，工作宽幅2.5米，搅浆刀型式：弧形搅浆刀，搅浆刀总安装数量：72把，外形尺寸：900*2680*1050mm，搅浆刀辊转速：282-376r/min，搅浆刀辊最大回转半径：230mm。 | 2000元 | 购机补贴(非通用类) | 江西省 | 通过
172 | 耕整地机械 | 整地机械 | 埋茬起浆机 | 2000-2500mm埋茬起浆机 | 江西昊远智达农业装备有限公司 | 埋茬起浆机 | 1JS-250B | 与配套拖拉机联接方式：三点悬挂，配套拖拉机标定功率范围：66.1-95.6kw，工作宽幅2.5米，搅浆刀型式：小弧形打浆刀，搅浆刀总安装数量：108把，外形尺寸：900*2680*1050mm，搅浆刀辊转速：282-376r/min，搅浆刀辊最大回转半径：190mm。 | 2000元 | 购机补贴(非通用类) | 江西省 | 通过
173 | 种植施肥机械 | 种子播前处理和育苗机械设备 | 育秧（苗）播种设备 | 生产率500(盘/h)及以上秧盘播种成套设备 | 淮安传海农业科技有限公司 | 自走式秧盘育秧播种机 | 2BPLS-2 | 产品型号名称：2BPLS-2型自走式秧盘育秧播种机；作业状态整机外形尺寸：180cm×138cm×161cm；小时生产率：1200～1800盘/h；结构型式：行走式（双盘播种）；铺土器形式：输送带输送；播种器形式：棒式排种器；覆土箱形式：输送带输送；输送传送形式：链条传送；作业流程：行走、秧盘输送、铺底土、播种、洒水、覆土、摆盘；配套动力总功率：4KW；配套动力类型：汽油机。 | 3400元 | 购机补贴(非通用类) | 江苏省 | 通过
174 | 种植施肥机械 | 种子播前处理和育苗机械设备 | 育秧（苗）播种设备 | 生产率500(盘/h)及以上秧盘播种成套设备 | 淮安传海农业科技有限公司 | 自走式秧盘育秧播种机 | 2BPLS-2D | 型号名称：2BPLS-2D型自走式秧盘育秧播种机；作业状态整机外形尺寸：226cm×139cm×128cm；小时生产率：1200～1800盘/h；结构型式：行走式（双盘播种）；铺土器形式：输送带输送；播种器形式：棒式排种器；覆土箱形式：输送带输送；覆土平整方式：输送带-闸式；输送传送形式：链条传送；作业流程：行走、秧盘输送、铺底土、播种、洒水、覆土、摆盘；配套动力总功率：360W；动力：电动机。 | 3400元 | 购机补贴(非通用类) | 江苏省 | 通过
175 | 种植施肥机械 | 种子播前处理和育苗机械设备 | 育秧（苗）播种设备 | 生产率500(盘/h)及以上秧盘播种成套设备 | 宁波市快播农业机械有限公司 | 育秧播种机 | 2BP-1200 | 1，生产效率：≥1200盘/小时；2，外形尺寸：7950ｘ470ｘ1150 ※加装25cm套件后，25cm行距可调；3，作业流程：底土，洒水，播种，覆士；4，播种量： 80~184g/盘可调※播种方式：滚筒散播；5，洒水方式：喷淋式 ※泵抽水，可调节水压洒水；6，配套电压： 220V； 7，总功率:：930W | 3400元 | 购机补贴(非通用类) | 浙江宁波 | 通过
176 | 种植施肥机械 | 种子播前处理和育苗机械设备 | 育秧（苗）播种设备 | 生产率500(盘/h)及以上秧盘播种成套设备 | 宁波市快播农业机械有限公司 | 育秧播种机 | 2BP-900 | 1，生产效率：≥900盘/小时；2，外形尺寸：5290ｘ470ｘ1150 ※加装25cm套件后，25cm行距可调；3，作业流程：底土，洒水，播种，覆士；4，播种量： 80~250g/盘可调※播种方式：滚筒散播；5，洒水方式：喷淋式 ※泵抽水，可调节水压洒水；6，配套电压： 220V； 7，总功率:：850W | 3400元 | 购机补贴(非通用类) | 浙江宁波 | 通过
177 | 种植施肥机械 | 播种机械（可含施肥功能） | 单粒（精密）播种机 | 6-10行气力式精量播种机 | 山东优尼亚农业机械有限公司 | 气吸式免耕玉米精密播种机 | 2BMYFQ-6 | 5 作业速度范围 km/h 8～12 6 作业小时生产率 hm2/h 0.9～2.8 7 行距 mm 600 8 工作行数 行 6 9 排种器型式 / 气力式（金属材料） 10 排种器数量 个 6 11 排种器驱动方式 / 地轮 12 排肥器型式 / 槽轮式 13 排肥器数量 个 6 14 排肥器驱动方式 / 地轮 15 种/肥箱容积 L 25×6/500×2 16 种/肥排 | 4800元 | 购机补贴(通用类) | 山东省 | 通过
178 | 种植施肥机械 | 栽植机械 | 插秧机 | 6-7行四轮乘坐式水稻插秧机 | 江苏沃得高新农业装备有限公司 | 乘坐式高速插秧机 | 2ZGF-6Q | 四轮乘坐式；工作行数：6行。 | 30000元 | 购机补贴(通用类) | 江苏省 | 通过
179 | 种植施肥机械 | 栽植机械 | 插秧机 | 6-7行四轮乘坐式水稻插秧机 | 久保田农业机械（苏州）有限公司 | 乘座式高速插秧机 | 2ZGQ-6K1 | 四轮乘坐式；作业行数（行）：6；功率(kW):14.2 | 30000元 | 购机补贴(通用类) | 江苏省 | 通过
180 | 种植施肥机械 | 栽植机械 | 插秧机 | 6-7行四轮乘坐式水稻插秧机 | 潍柴雷沃智慧农业科技股份有限公司 | 乘坐式高速插秧机 | 2ZG-6A30A | 四轮乘坐式；6行 | 30000元 | 购机补贴(通用类) | 山东省 | 通过
181 | 种植施肥机械 | 栽植机械 | 插秧机 | 6-7行四轮乘坐式水稻插秧机 | 潍坊同方机械有限公司 | 高速乘坐式水稻插秧机 | 2ZS-6 | 结构形式：四轮乘坐式；行数：6行；燃油类型：柴油；排放阶段：国四 | 30000元 | 购机补贴(通用类) | 山东省 | 通过
182 | 种植施肥机械 | 栽植机械 | 插秧机 | 8行及以上四轮乘坐式水稻插秧机 | 江苏沃得高新农业装备有限公司 | 乘坐式高速插秧机 | 2ZGF-8D | 四轮乘坐式；工作行数：8行。 | 37400元 | 购机补贴(通用类) | 江苏省 | 通过
183 | 种植施肥机械 | 栽植机械 | 插秧机 | 8行及以上四轮乘坐式水稻插秧机 | 江苏沃得高新农业装备有限公司 | 乘坐式高速插秧机 | 2ZGF-8K | 四轮乘坐式；工作行数：8行。 | 37400元 | 购机补贴(通用类) | 江苏省 | 通过
184 | 种植施肥机械 | 栽植机械 | 插秧机 | 8行及以上四轮乘坐式水稻插秧机 | 井关农机株式会社 | 乘坐式高速插秧机 | 现：2ZFH-8A(NP80-DZLFV8)(G4)（原：2ZFH-8A(NP80-DZLFV8)） | 四轮乘坐式；工作行数：8行；国四排放标准 | 37400元 | 购机补贴(通用类) | 日本 | 通过
185 | 种植施肥机械 | 栽植机械 | 插秧机 | 8行及以上四轮乘坐式水稻插秧机 | 苏州久富农业机械有限公司 | 乘坐式高速插秧机 | 2ZG-8D2(G82) | 型号名称：2ZG-8D2（G82）型乘坐式高速插秧机；结构型式：高速乘坐式；配套发动机型号规格：3M78-25G411L（国四）；配套发动机型号规格：V13-25C42（国四）；配套发动机燃油类型：柴油；配套发动机额定功率（或标定功率）：18.5kW；配套发动机额定转速（或标定转速）：3300r/min；工作行数：8行；作业行走变速方式：HST无级变速；排放阶段：国四。 | 37400元 | 购机补贴(通用类) | 江苏省 | 通过
186 | 种植施肥机械 | 栽植机械 | 插秧机 | 8行及以上四轮乘坐式水稻插秧机 | 苏州久富农业机械有限公司 | 乘坐式高速插秧机 | 2ZG-8D225（G8225） | 型号名称：2ZG-8D225（G8225）型乘坐式高速插秧机；结构型式：高速乘坐式；配套发动机型号规格：3M78-25G411L（国四）；配套发动机型号规格：V13-25C42（国四）；配套发动机燃油类型：柴油；配套发动机额定功率（或标定功率）：18.5kW；配套发动机额定转速（或标定转速）：3300r/min；工作行数：8行；作业行走变速方式：HST无级变速；排放阶段：国四。 | 37400元 | 购机补贴(通用类) | 江苏省 | 通过
187 | 种植施肥机械 | 栽植机械 | 插秧机 | 8行及以上四轮乘坐式水稻插秧机 | 潍柴雷沃智慧农业科技股份有限公司 | 乘坐式高速插秧机 | 2ZG-8A25A | 四轮乘坐式；8行。 | 37400元 | 购机补贴(通用类) | 山东省 | 通过
188 | 种植施肥机械 | 施肥机械 | 撒（抛）肥机 | 1m³及以上悬挂式固态肥抛撒机 | 庆安县众兴农业机械制造有限公司 | 撒肥机 | 2FGH-1.1 | 结构型式厢体 作业方式后抛式 料厢内廓尺寸（长 X宽X高上圆锥：(<1> 1050-4>1260) X220；中 圆柱：©1260 X 4000 下圆锥：31260-6260) X600 mm 料厢容积1.1m³ 配套动力值（范 围）36. 8 〜80. 9kW 最大载重量1200kg 抛撒装置型式后置立式单圆盘 抛撒宽度≥10m | 900元 | 购机补贴(非通用类) | 黑龙江 | 通过
189 | 种植施肥机械 | 施肥机械 | 撒（抛）肥机 | 2—5m³固态肥抛撒机 | 河北龙兴机械有限公司 | 固态撒肥机 | 2FGH-3 | 2FGH-3 固态撒肥机 结构型式 ：厢体，作业方式 / 后抛，料厢内廓尺寸（长×宽×高）mm (2450/2100)×(1500/1100)×920，料厢容积 3m³，最大载重量 3000kg，配套动力值（范围） ≥44.1KW,抛撒装置型式 : 后置立式双圆盘撒布,肥料输送方式 : 液压链板推送,抛撒宽度 ≥5m，承重车桥数量1个，轮距 1685mm，轮胎规格 20.5/70-16，轮胎数量2 | 5000元 | 购机补贴(非通用类) | 河北省 | 通过
190 | 种植施肥机械 | 施肥机械 | 撒（抛）肥机 | 2—5m³固态肥抛撒机 | 河北一通农业机械设备有限公司 | 撒肥机 | 2FGB-4 | 型号名称：2FGB-4撒肥机 型式：厢体 作业方式：后抛 配套动力功率：36.8千瓦 喷洒幅宽：6m 料箱容积：4m³ 料箱尺寸：2800/2300*1510/850*1250 | 5000元 | 购机补贴(非通用类) | 河北省 | 通过
191 | 种植施肥机械 | 施肥机械 | 撒（抛）肥机 | 2—5m³固态肥抛撒机 | 吉林宇泽机械制造有限公司 | 撒肥机 | 2FGH-4H | 料厢容积：4m³;抛撒宽度:4.5m;承重车桥数量：1;具有肥料输送功能;非自走式 | 5000元 | 购机补贴(非通用类) | 吉林省 | 通过
192 | 种植施肥机械 | 施肥机械 | 撒（抛）肥机 | 2—5m³固态肥抛撒机 | 吉林宇泽机械制造有限公司 | 撒肥机 | 2FGH-4P | 料厢容积：4m³;抛撒宽度:6m;承重车桥数量≥1;具有肥料输送功能;非自走式 | 5000元 | 购机补贴(非通用类) | 吉林省 | 通过
193 | 种植施肥机械 | 施肥机械 | 撒（抛）肥机 | 2—5m³固态肥抛撒机 | 曲阜汇富机械制造有限公司 | 撒肥机 | 2FGH-3 | 料厢容积：3m³;抛撒宽度≥6m;承重车桥数量：1;具有肥料输送功能;非自走式 | 5000元 | 购机补贴(非通用类) | 山东省 | 通过
194 | 种植施肥机械 | 施肥机械 | 撒（抛）肥机 | 2—5m³固态肥抛撒机 | 曲阜荣源机械有限公司 | 撒肥机 | 2FGH-3 | 料厢容积：3m³;抛撒宽度:6m;承重车桥数量：1;具有肥料输送功能;非自走式 | 5000元 | 购机补贴(非通用类) | 山东省 | 通过
195 | 种植施肥机械 | 施肥机械 | 撒（抛）肥机 | 2—5m³固态肥抛撒机 | 禹城鑫益机械制造有限公司 | 撒肥机 | 2FGH-3P | 型号名称：2FGH-3P型撒肥机 结构型式：厢体 作业方式：后抛 料厢內廓尺寸（mm）：2744/2345*1744/1209*760 料厢容积：3m³ 最大载重量：2690kg 配套动力值：29.5~74.2kw 抛洒装置型式：后置立式双圆盘撒布 肥料输送方式：液压链板推送 抛洒宽度：≥6m 承重车桥数量：1 轮距：1690mm 轮胎规格：11.5/80-15.3 轮胎数量：2个 | 5000元 | 购机补贴(非通用类) | 山东省 | 通过
196 | 种植施肥机械 | 施肥机械 | 撒（抛）肥机 | 5—8m³固态肥抛撒机 | 河北博安机械制造有限公司 | 撒肥机 | 2FGHB-5 | 型号名称：2FGHB-5撒肥机；结构型式：厢体；作业方式：后抛；料厢内廓尺寸（长×宽×高）：3640×1730×950mm；料厢容积：5m³；最大载重量：4000kg；配套动力值（范围）：≥60.3kW；抛撒装置型式：后置立式双圆盘撒布；肥料输送方式：厢体液压推送+旋刀拨板；抛撒宽度：≥7m；承重车桥数量：1个；轮距：1320mm；轮胎规格：7.50-16；轮胎数量：4个。 | 7000元 | 购机补贴(非通用类) | 河北省 | 通过
197 | 种植施肥机械 | 施肥机械 | 撒（抛）肥机 | 5—8m³固态肥抛撒机 | 河北德盈机械制造有限责任公司 | 撒肥机 | 2FGH-6 | 型号名称：2FGH-6撒肥机 结构型式：厢体 作业方式：后抛 料厢内廓尺寸：(3600mm/3250mm)X(2000mm/1200mm)X1200mm 料厢容积：6m³ 最大载重量：4500kg 配动力值(范围)：≥58.8kW 抛撒装置型式：后置立式双圆盘撒布 肥料输送方式：液压链板推送 抛撒宽度：≥6m 承重车桥数量：1个 轮距：1860mm 轮胎规格：16/70- | 7000元 | 购机补贴(非通用类) | 河北省 | 通过
198 | 种植施肥机械 | 施肥机械 | 撒（抛）肥机 | 5—8m³固态肥抛撒机 | 河北龙兴机械有限公司 | 固态撒肥机 | 2FGH-5 | 1 型号名称 / 2FGH-5 固态撒肥机2 结构型式 / 厢体3 作业方式 / 后抛4 料厢内廓尺寸 （长×宽×高）mm (3000/2200)×(1600/1100)×14005 料厢容积5 m 6 最大载重量 kg 5000 7 配套动力值（范围）kW ≥51.5 8 抛撒装置型式 / 后置立式双圆盘撒布9 肥料输送方式 / 液压链板推送10 抛撒宽度 m ≥5 11 承重车桥数 | 7000元 | 购机补贴(非通用类) | 河北省 | 通过
199 | 种植施肥机械 | 施肥机械 | 撒（抛）肥机 | 5—8m³固态肥抛撒机 | 河北牧丰农牧机械有限公司 | 固态撒肥机 | 2FGH-5 | 结构型式：厢体；作业方式：后抛；料厢内廓尺寸（长×宽×高）mm：（4200/3580）×（1500/1020）×1050；料厢容积：5m³；配套动力值（范围）：≥58.8kW；抛撒装置型式：后置立式双圆盘撒布；肥料输送方式：液压链板推送；抛撒宽度：≥8m；承重车轿数量：1个 | 7000元 | 购机补贴(非通用类) | 河北省 | 通过
200 | 种植施肥机械 | 施肥机械 | 撒（抛）肥机 | 5—8m³固态肥抛撒机 | 河北牧民之家机械有限公司 | 撒肥机 | 2FGH-5 | 型号名称：2FGH-5撒肥机，结构型式：厢体, 作业方式:后抛 ,料厢内廓尺寸（长×宽×高）：3750/3400×1900/1200×1030mm，料厢容积：5m³，最大载重量：4000kg,配套动力值范围：≥51.5kW,抛撒装置型式：后置立式双圆盘撒布，肥料输送方式：液压链板推送，抛撒宽度：≥6m，承重车桥数量：1个。 | 7000元 | 购机补贴(非通用类) | 河北省 | 通过
201 | 种植施肥机械 | 施肥机械 | 撒（抛）肥机 | 5—8m³固态肥抛撒机 | 河北一通农业机械设备有限公司 | 撒肥机 | 2FGB-6 | 型号名称：2FGB-6撒肥机 型式：厢体 作业方式：后抛 配套动力功率：51.5千瓦 喷洒幅宽：6m 料箱容积：6m³ 料箱尺寸：3800*3400 *1510/850*1350mm | 7000元 | 购机补贴(非通用类) | 河北省 | 通过
202 | 种植施肥机械 | 施肥机械 | 撒（抛）肥机 | 5—8m³固态肥抛撒机 | 吉林宇泽机械制造有限公司 | 撒肥机 | 2FGH-5H | 料厢容积：5.2m³;抛撒宽度：4.5m;承重车桥数量≥1;具有肥料输送功能;非自走式 | 7000元 | 购机补贴(非通用类) | 吉林省 | 通过
203 | 种植施肥机械 | 施肥机械 | 撒（抛）肥机 | 5—8m³固态肥抛撒机 | 吉林宇泽机械制造有限公司 | 撒肥机 | 2FGH-5P | 料厢容积：5.2m³;抛撒宽度:6m;承重车桥数量≥1;具有肥料输送功能;非自走式 | 7000元 | 购机补贴(非通用类) | 吉林省 | 通过
204 | 种植施肥机械 | 施肥机械 | 撒（抛）肥机 | 5—8m³固态肥抛撒机 | 吉林宇泽机械制造有限公司 | 撒肥机 | 2FGH-6H | 料厢容积：6m³;抛撒宽度：4.5m;承重车桥数量：1;具有肥料输送功能;非自走式 | 7000元 | 购机补贴(非通用类) | 吉林省 | 通过
205 | 种植施肥机械 | 施肥机械 | 撒（抛）肥机 | 5—8m³固态肥抛撒机 | 吉林宇泽机械制造有限公司 | 撒肥机 | 2FGH-6P | 料厢容积：6m³;抛撒宽度：6m;承重车桥数量:1;具有肥料输送功能;非自走式 | 7000元 | 购机补贴(非通用类) | 吉林省 | 通过
206 | 种植施肥机械 | 施肥机械 | 撒（抛）肥机 | 5—8m³固态肥抛撒机 | 曲阜汇富机械制造有限公司 | 撒肥机 | 2FGH-6 | 料厢容积：6m³;抛撒宽度≥6m;承重车桥数量：1;具有肥料输送功能;非自走式 | 7000元 | 购机补贴(非通用类) | 山东省 | 通过
207 | 种植施肥机械 | 施肥机械 | 撒（抛）肥机 | 5—8m³固态肥抛撒机 | 石家庄建牧机械设备有限公司 | 固态撒肥机 | 2FGH-5 | 结构型式：厢体；作业方式：后抛；料厢内廓尺寸（长×宽×高）mm：（3730/3230×1900/1200）×1020；料厢容积：5m³；配套动力值（范围）：≥58.8kW；抛撒装置型式：后置立式双圆盘撒布；肥料输送方式：液压链板推送；抛撒宽度：≥6m；承重车轿数量：1个 | 7000元 | 购机补贴(非通用类) | 河北省 | 通过
208 | 种植施肥机械 | 施肥机械 | 撒（抛）肥机 | 5—8m³固态肥抛撒机 | 石家庄科牧机械制造有限公司 | 固态抛撒车 | 2FGH-5 | 料厢容积5m³;抛撒宽度8m;承重车桥数量1个;具有肥料输送功能;非自走式 | 7000元 | 购机补贴(非通用类) | 河北省 | 通过
209 | 种植施肥机械 | 施肥机械 | 撒（抛）肥机 | 5—8m³固态肥抛撒机 | 石家庄瑞农机械制造有限公司 | 撒肥机 | 2FGH-6 | 型号名称：2FGH-6撒肥机 结构型式：厢体 作业方式：后抛 料厢内廓尺寸（长×宽×高）：(4200/3630)×(1600/1000)×1100 mm 料厢容积：6 m³ 最大载重量：4800kg 配套动力值（范围）：≥73.5kW 抛撒装置型式：后置立式双圆盘撒布 肥料输送方式 ：液压链板推送 抛撒宽度：≥8m 承重车桥数量：1个 轮距：1620mm 轮胎规格：16/70-20 轮胎数量：2 | 7000元 | 购机补贴(非通用类) | 河北省 | 通过
210 | 种植施肥机械 | 施肥机械 | 撒（抛）肥机 | 5—8m³固态肥抛撒机 | 石家庄腾马机械设备有限公司 | 撒肥机 | 2FGHT-5 | 型号名称：2FGHT-5撒肥机；结构型式：厢体；作业方式：后抛；料厢内廓尺寸（长×宽×高）：3650×1700×950mm；料厢容积：5m³；最大载重量：4000kg；配套动力值（范围）：≥58.8kW；抛撒装置型式：后置立式双圆盘撒布；肥料输送方式：厢体液压推送+旋刀拨板；抛撒宽度≥7m；承重车桥数量：1个；轮距：内1060、外1540 mm；轮胎规格：7.50-16；轮胎数量：4个。 | 7000元 | 购机补贴(非通用类) | 河北省 | 通过
211 | 种植施肥机械 | 施肥机械 | 撒（抛）肥机 | 5—8m³固态肥抛撒机 | 行唐县巨人机械制造有限公司 | 固态撒肥机 | 2FGH-5 | 结构型式：厢体式；作业方式：后抛式；料厢内廓尺寸（长×宽×高）mm：3750/3300×1900/1200×1020；料厢容积：5m³；配套动力值（范围）：≥36.8kW；抛撒装置型式：后置立式双圆盘撒布；肥料输送方式：液压链板推送；抛撒宽度：≥8m；承重车轿数量：1个 | 7000元 | 购机补贴(非通用类) | 河北省 | 通过
212 | 种植施肥机械 | 施肥机械 | 撒（抛）肥机 | 5—8m³固态肥抛撒机 | 禹城鑫益机械制造有限公司 | 撒肥机 | 2FGH-5P | 型号名称：2FGH-5P型撒肥机 结构形式：厢体 作业方式：后抛 料厢內廓尺寸（mm）：2722/2356*2100/1204*1044 料厢容积：5m³ 最大载重量：4490 配套动力值：29.5~118.3kw 抛洒装置型式：后置立式双圆盘撒布 肥料输送方式：液压链板推送 抛洒宽度：≥8m 承重车桥数量：1 轮距：1940mm 轮胎规格：14-17.5 轮胎数量：2个 | 7000元 | 购机补贴(非通用类) | 山东省 | 通过
213 | 种植施肥机械 | 施肥机械 | 撒（抛）肥机 | 5—8m³固态肥抛撒机 | 禹城鑫益机械制造有限公司 | 撒肥机 | 2FGH-6H | 型号名称：2FGH-6H型撒肥机 结构型式：厢体 作业方式：后抛 料厢內廓尺寸（mm)：3254/2888*2100/1204*1044 料厢容积：6m³ 最大载重量：5380kg 配套动力值：58.8~147.5 抛洒装置型式：后置单横绞龙撒布 肥料输送方式：液压链板推送 抛洒宽度：≥8m 承重车桥数量：1 轮距：1940mm 轮胎规格：14-17.5 轮胎数量：2个 | 7000元 | 购机补贴(非通用类) | 山东省 | 通过
214 | 种植施肥机械 | 施肥机械 | 撒（抛）肥机 | 5—8m³固态肥抛撒机 | 禹城鑫益机械制造有限公司 | 撒肥机 | 2FGH-6P | 型号名称：2FGH-6P型撒肥机 结构型式：厢体 作业方式：后抛 料厢內廓尺寸（mm）：3254/2888*2100/1204*1044 料厢容积：6m³ 最大载重量：5380kg 配套动力值：36.8~59.0kw 抛撒装置型式：后置立式双圆盘散布 肥料输送方式：液压链板推送 抛洒宽度：≥8m 承重车桥数量：1 轮距：1940mm 轮胎规格：14-17.5 轮胎数量：2个 | 7000元 | 购机补贴(非通用类) | 山东省 | 通过
215 | 种植施肥机械 | 施肥机械 | 撒（抛）肥机 | 5—8m³固态肥抛撒机 | 禹城鑫益机械制造有限公司 | 撒肥机 | 2FGH-6S | 型号名称：2FGH-6S型撒肥机 结构型式：厢体 作业方式：后抛 料厢內廓尺寸（mm):3950/3185*1590/1493*1120 料厢容积：6m³ 最大载重量：5380kg 配套动力值：58.8~147.5kw 抛洒装置形式：后置立式双螺旋撒布 肥料输送方式：液压链板推送 抛撒宽度：≥8m 承重车桥数量：1 轮距：2220mm 轮胎规格：16/70-20 轮胎数量：2个 | 7000元 | 购机补贴(非通用类) | 山东省 | 通过
216 | 种植施肥机械 | 施肥机械 | 撒（抛）肥机 | 8—10m³固态肥抛撒机 | 大连雨林灌溉设备有限公司 | 水平双圆盘撒肥机 | 2FGB-8 | 型号名称：2FGB-8型水平双圆盘撒肥机 结构型式：厢体式 作业方式：后抛 料厢内廓尺寸（长×宽×高）mm 上边：3970×1980下边：3170×1200高：1290 料厢容积m3：8 最大载重量kg：7180 配套动力值（范围）kW：≥58.8 抛撒装置型式：后置立式双圆盘撒布 肥料输送方式：液压链板推送 抛撒宽度m：≥6 承重车桥数量：1个 | 9000元 | 购机补贴(非通用类) | 辽宁省 | 通过
217 | 种植施肥机械 | 施肥机械 | 撒（抛）肥机 | 8—10m³固态肥抛撒机 | 大连雨林灌溉设备有限公司 | 双竖绞龙撒肥机 | 2FGH-8 | 型号名称：2FGH-8型双竖绞龙撒肥机 结构型式：厢体式 作业方式：后抛 料厢内廓尺寸（长×宽×高）mm 上边：3450×1970 下边：3300×1490 高度：1400 料厢容积m3：8 最大载重量kg：6400 配套动力值（范围）kW：≥58.8 抛撒装置型式：后置立式双螺旋撒布 肥料输送方式：液压链板推送 抛撒宽度m：≥8 承重车桥数量：1个 | 9000元 | 购机补贴(非通用类) | 辽宁省 | 通过
218 | 种植施肥机械 | 施肥机械 | 撒（抛）肥机 | 8—10m³固态肥抛撒机 | 河北龙兴机械有限公司 | 固态撒肥机 | 2FGH-8 | 1 型号名称 / 2FGH-8 固态撒肥机2 结构型式 / 厢体3 作业方式 / 后抛4 料厢内廓尺寸 （长×宽×高）mm (3800/3300)×(1800/1300)×14005 料厢容积 8m 6 最大载重量 kg 7000 7 配套动力值（范围）kW ≥73.5 8 抛撒装置型式 / 后置立式双圆盘撒布9 肥料输送方式 / 液压链板推送10 抛撒宽度 m ≥8 11 承重车桥数 | 9000元 | 购机补贴(非通用类) | 河北省 | 通过
219 | 种植施肥机械 | 施肥机械 | 撒（抛）肥机 | 8—10m³固态肥抛撒机 | 河北牧民之家机械有限公司 | 撒肥机 | 2FGH-8 | 2FGH-8撒肥机，结构型式：厢体, 作业方式:后抛 ,料厢内廓尺寸（长×宽×高）：4300/3970×1980/1200×1350mm，料厢容积：8m³，最大载重量：7500kg,配套动力值范围：≥66.2kW,抛撒装置型式：后置立式双圆盘撒布，肥料输送方式：液压链板推送，抛撒宽度：≥6m，承重车桥数量：1个。 | 9000元 | 购机补贴(非通用类) | 河北省 | 通过
220 | 种植施肥机械 | 施肥机械 | 撒（抛）肥机 | 8—10m³固态肥抛撒机 | 曲阜汇富机械制造有限公司 | 撒肥机 | 2FGH-8 | 料厢容积：8m³;抛撒宽度：12m;承重车桥数量：1;具有肥料输送功能;非自走式 | 9000元 | 购机补贴(非通用类) | 山东省 | 通过
221 | 种植施肥机械 | 施肥机械 | 撒（抛）肥机 | 8—10m³固态肥抛撒机 | 曲阜汇富机械制造有限公司 | 撒肥机 | 2FGH-8B | 料厢容积：8m³;抛撒宽度≥4.5m;承重车桥数量：1;具有肥料输送功能;非自走式 | 9000元 | 购机补贴(非通用类) | 山东省 | 通过
222 | 种植施肥机械 | 施肥机械 | 撒（抛）肥机 | 8—10m³固态肥抛撒机 | 曲阜荣源机械有限公司 | 撒肥机 | 2FGH-8 | 料厢容积：8m³;抛撒宽度：:8m;承重车桥数量：1;具有肥料输送功能;非自走式 | 9000元 | 购机补贴(非通用类) | 山东省 | 通过
223 | 种植施肥机械 | 施肥机械 | 撒（抛）肥机 | 8—10m³固态肥抛撒机 | 行唐县巨人机械制造有限公司 | 固态撒肥机 | 2FGH-8 | 结构型式：厢体式；作业方式：后抛式；料厢内廓尺寸（长×宽×高）mm：3900/3620×1830/1400×1220；料厢容积：8m³；配套动力值（范围）：≥73.5kW；抛撒装置型式：后置立式双圆盘撒布；肥料输送方式：液压链板推送；抛撒宽度：≥8m；承重车轿数量：1个 | 9000元 | 购机补贴(非通用类) | 河北省 | 通过
224 | 种植施肥机械 | 施肥机械 | 撒（抛）肥机 | 8—10m³固态肥抛撒机 | 禹城鑫益机械制造有限公司 | 撒肥机 | 2FGH-8H | 型号名称：2FGH-8H型撒肥机 结构型式：厢体 作业方式：后抛 料厢內廓尺寸（mm）：3947/3516*2100/1400*1136 料厢容积：8m³ 最大载重量：7180kg 配套动力值：58.8~147.5 抛撒装置形式：后置单横绞龙撒布 肥料输送方式：液压链板推送 抛撒宽度：≥8 承重车桥数量：1 轮距：2160mm 轮胎规格：16/70-20 轮胎数量：2个 | 9000元 | 购机补贴(非通用类) | 山东省 | 通过
225 | 种植施肥机械 | 施肥机械 | 撒（抛）肥机 | 8—10m³固态肥抛撒机 | 禹城鑫益机械制造有限公司 | 撒肥机 | 2FGH-8P | 型号名称：2FGH-8P型 撒肥机 结构型式：厢体 作业方式：后抛 料厢內廓尺寸（mm）：3500/3098*2200/1204*1319 料厢容积：8m³ 最大载重量：7180KG 配套动力值：58.8~73.5kw 抛洒装置型式：后置立式双圆盘撒布 肥料输送方式：液压链板推送 抛洒宽度：≥8m 承重车桥数量：1 轮距：1960mm 轮胎规格：16/17-20 轮胎数量：2 | 9000元 | 购机补贴(非通用类) | 山东省 | 通过
226 | 种植施肥机械 | 施肥机械 | 撒（抛）肥机 | 8—10m³固态肥抛撒机 | 禹城鑫益机械制造有限公司 | 撒肥机 | 2FGH-8S | 型号名称：2FGH-8S型撒肥机 结构型式：厢体 作业方式：后抛 料厢內廓尺寸（mm）：3610/3470*2100/1493*1155 料厢容积：8m³ 最大载重量：7180kg 配套动力值：58.8~73.5kw 抛撒装置型式：后置立式双螺旋撒布 肥料输送方式：液压链板推送 抛洒宽度：≥8m 承重车桥数量：1 轮距：2280mm 轮胎规格：16/70-20 轮胎数量：2个 | 9000元 | 购机补贴(非通用类) | 山东省 | 通过
227 | 种植施肥机械 | 施肥机械 | 撒（抛）肥机 | 10—15m³固态肥抛撒机 | 大连雨林灌溉设备有限公司 | 水平双圆盘撒肥机 | 2FGB-12 | 型号名称：2FGB-12型水平双圆盘撒肥机 结构型式：厢体式 作业方式：后抛 料厢内廓尺寸（长×宽×高）： 上边：4800×2020 下边：4400×1200 高度：1430 料厢容积：12m³ 最大载重量：9600kg 配套动力值（范围）kW：≥73.5 抛撒装置型式：后置立式双圆盘撒布 肥料输送方式：液压链板推送 抛撒宽度：≥7m 承重车桥数：1 | 11000元 | 购机补贴(非通用类) | 辽宁省 | 通过
228 | 种植施肥机械 | 施肥机械 | 撒（抛）肥机 | 10—15m³固态肥抛撒机 | 大连雨林灌溉设备有限公司 | 双竖绞龙撒肥机 | 2FGH-10 | 型号名称：2FGH-10型双竖绞龙撒肥机 结构型式：厢体式 作业方式：后抛 料厢内廓尺寸（长×宽×高）mm 上边：4180×1990 下边：3990×1490 高度：1400 料厢容积m3：10 最大载重量kg：8000 配套动力值（范围）kW：≥66.2 抛撒装置型式：后置立式双螺旋撒布 肥料输送方式：液压链板推送 抛撒宽度m：≥8 承重车桥数量：1个 | 11000元 | 购机补贴(非通用类) | 辽宁省 | 通过
229 | 种植施肥机械 | 施肥机械 | 撒（抛）肥机 | 10—15m³固态肥抛撒机 | 大连雨林灌溉设备有限公司 | 双竖绞龙撒肥机 | 2FGH-12 | 型号名称：2FGH-12型双竖绞龙撒肥机 结构型式：厢体式 作业方式：后抛 料厢内廓尺寸（长×宽×高）mm 上边：5320×1950下边：5070×1460高：1360 料厢容积m3：12 最大载重量kg：11060 配套动力值（范围）kW：≥73.5 抛撒装置型式：后置立式双螺旋撒布 肥料输送方式：液压链板推送 抛撒宽度m：≥6 承重车桥数量：1个 | 11000元 | 购机补贴(非通用类) | 辽宁省 | 通过
230 | 种植施肥机械 | 施肥机械 | 撒（抛）肥机 | 10—15m³固态肥抛撒机 | 河北博安机械制造有限公司 | 撒肥机 | 2FGHB-10 | 型号名称：2FGHB-10撒肥机；结构型式：厢体；作业方式：后抛；料厢内廓尺寸（长×宽×高）：4270×2170×1200mm；料厢容积：10m³；最大载重量：8000kg；配套动力值（范围）：≥102.9kW；抛撒装置型式：后置立式双圆盘撒布；肥料输送方式：厢体液压推送+旋刀拨板；抛撒宽度：≥7m；承重车桥数量：1个；轮距：1610mm；轮胎规格：8.25-16；轮胎数量：4个。 | 11000元 | 购机补贴(非通用类) | 河北省 | 通过
231 | 种植施肥机械 | 施肥机械 | 撒（抛）肥机 | 10—15m³固态肥抛撒机 | 河北德盈机械制造有限责任公司 | 撒肥机 | 2FGH-12 | 型号名称：2FGH-12撒肥机 结构型式：厢体 作业方式：后抛 料厢内廓尺寸：(4440mm/3970mm)X(2120mm/1500mm)X1600mm 料厢容积：12m³ 最大载重量：10000kg 配动力值(范围)：≥88.2kW 抛撒装置型式：立式双螺旋撒布 肥料输送方式：液压链板推送 抛撒宽度：≥8m 承重车桥数量：1个 轮距：2200mm 轮胎规格：445/6 | 11000元 | 购机补贴(非通用类) | 河北省 | 通过
232 | 种植施肥机械 | 施肥机械 | 撒（抛）肥机 | 10—15m³固态肥抛撒机 | 河北东蒙机械设备有限公司 | 固态撒肥机 | 2FGH-10 | 结构型式：厢体；作业方式：后抛；料厢内廓尺寸（长×宽×高）mm：（4250/4130×2050/1500）×1450；料厢容积：10m³；配套动力值（范围）：≥73.5kW；抛撒装置型式：后置立式双螺旋撒布；肥料输送方式：液压链板推送；抛撒宽度：≥8m；承重车轿数量：1个 | 11000元 | 购机补贴(非通用类) | 河北省 | 通过
233 | 种植施肥机械 | 施肥机械 | 撒（抛）肥机 | 10—15m³固态肥抛撒机 | 河北东蒙机械设备有限公司 | 固态撒肥机 | 2FGH-12 | 结构型式：厢体；作业方式：后抛；料厢内廓尺寸（长×宽×高）mm：（4250/4130×2050/1500）×1650；料厢容积：12m³；配套动力值（范围）：≥73.5kW；抛撒装置型式：后置立式双螺旋撒布；肥料输送方式：液压链板推送；抛撒宽度：≥8m；承重车轿数量：1个 | 11000元 | 购机补贴(非通用类) | 河北省 | 通过
234 | 种植施肥机械 | 施肥机械 | 撒（抛）肥机 | 10—15m³固态肥抛撒机 | 河北龙兴机械有限公司 | 固态撒肥机 | 2FGH-12 | 2FGH-12 固态撒肥机，结构型式 ： 厢体，作业方式 ：后抛，料厢内廓尺寸（长×宽×高） (4300/4060)×(2100/1500)×1650mm，料厢容积 12m³，最大载重量 10000kg ，配套动力值（范围） ≥88.2kw，抛撒装置型式 ：后置立式双螺旋撒布，肥料输送方式 ：液压链板推送，抛撒宽度≥8m，承重车桥数量 1个，轮距2310mm，轮胎规格 445/65，轮胎数量 2个 | 11000元 | 购机补贴(非通用类) | 河北省 | 通过
235 | 种植施肥机械 | 施肥机械 | 撒（抛）肥机 | 10—15m³固态肥抛撒机 | 河北牧丰农牧机械有限公司 | 固态撒肥机 | 2FGH-10 | 结构型式：厢体；作业方式：后抛；料厢内廓尺寸（长×宽×高）mm：（4200/4000）×（2000/1500）×1500；料厢容积：10m³；配套动力值（范围）：≥73.5kW；抛撒装置型式：后置立式双螺旋撒布；肥料输送方式：液压链板推送；抛撒宽度：≥8m；承重车轿数量：1个 | 11000元 | 购机补贴(非通用类) | 河北省 | 通过
236 | 种植施肥机械 | 施肥机械 | 撒（抛）肥机 | 10—15m³固态肥抛撒机 | 河北牧民之家机械有限公司 | 撒肥机 | 2FGH-12 | 2FGH-12撒肥机，结构型式：厢体, 作业方式:后抛 ,料厢内廓尺寸（长×宽×高）：5030/4880×2080/1500×1480mm，料厢容积：12m³，最大载重量：12000kg,配套动力值范围：≥110.3kW, 抛撒装置型式：立式双螺旋撒布，肥料输送方式：液压链板推送，抛撒宽度：≥8m，承重车桥数量：1个。 | 11000元 | 购机补贴(非通用类) | 河北省 | 通过
237 | 种植施肥机械 | 施肥机械 | 撒（抛）肥机 | 10—15m³固态肥抛撒机 | 河北优旺农牧机械制造有限公司 | 固态撒肥机 | 2FGH-10 | 型号名称：2FGH-10固态撒肥机 结构形式：厢体式 作业方式：后抛式 料厢内廓尺寸（长×宽×高）：4170/4010×1990/1500×1490 料厢容积：10m³ 最大载重量：9000kg 配套动力值（范围）：≥73.5kw 抛撒装置形式：立式双螺旋撒布 肥料输送方式：液压链板推送 抛撒宽度：≥10m 称重车桥数量：1个 轮距：2200mm 轮胎规格：445/65R22.5 轮胎数量：2 | 11000元 | 购机补贴(非通用类) | 河北省 | 通过
238 | 种植施肥机械 | 施肥机械 | 撒（抛）肥机 | 10—15m³固态肥抛撒机 | 内蒙古意美勒农牧机械有限公司 | 撒肥机 | 2FGH-10 | 型号名称：2FGH-10撒肥机 结构型式：厢体 作业方式：后抛 料厢内廓尺寸（长x宽x高）(4300/4000) x（1800/1500)x1400 mm 料厢容积10m³ 最大载重量8000kg 配套动力值≥132.3kw 抛撒装置型式：立式双螺旋撒布 肥料输送方式：液压链板推送 抛撒宽度≥10 m 承重车桥数量：1 轮距2250mm 轮胎规格：445/65R22.5 | 11000元 | 购机补贴(非通用类) | 内蒙古自治区 | 通过
239 | 种植施肥机械 | 施肥机械 | 撒（抛）肥机 | 10—15m³固态肥抛撒机 | 曲阜汇富机械制造有限公司 | 撒肥机 | 2FGH-10B | 料厢容积：10m³;抛撒宽度≥4.5m;承重车桥数量≥1;具有肥料输送功能;非自走式 | 11000元 | 购机补贴(非通用类) | 山东省 | 通过
240 | 种植施肥机械 | 施肥机械 | 撒（抛）肥机 | 10—15m³固态肥抛撒机 | 曲阜汇富机械制造有限公司 | 撒肥机 | 2FGH-10C | 料厢容积：10m³;抛撒宽度≥10m;承重车桥数量：1;具有肥料输送功能;非自走式 | 11000元 | 购机补贴(非通用类) | 山东省 | 通过
241 | 种植施肥机械 | 施肥机械 | 撒（抛）肥机 | 10—15m³固态肥抛撒机 | 曲阜汇富机械制造有限公司 | 撒肥机 | 2FGH-12 | 料厢容积：12m³;抛撒宽度≥8m;承重车桥数量：1;具有肥料输送功能;非自走式 | 11000元 | 购机补贴(非通用类) | 山东省 | 通过
242 | 种植施肥机械 | 施肥机械 | 撒（抛）肥机 | 10—15m³固态肥抛撒机 | 曲阜荣源机械有限公司 | 撒肥机 | 2FGH-10 | 料厢容积：10m³;抛撒宽度≥8m;承重车桥数量：1;具有肥料输送功能;非自走式 | 11000元 | 购机补贴(非通用类) | 山东省 | 通过
243 | 种植施肥机械 | 施肥机械 | 撒（抛）肥机 | 10—15m³固态肥抛撒机 | 石家庄建牧机械设备有限公司 | 固态撒肥机 | 2FGH-10 | 结构型式：厢体；作业方式：后抛；料厢内廓尺寸（长×宽×高）mm：（4270/4150×2050/1500）×1550；料厢容积：10m³；配套动力值（范围）：≥88.2kW；抛撒装置型式：后置立式双螺旋撒布；肥料输送方式：液压链板推送；抛撒宽度：≥8m；承重车轿数量：1个 | 11000元 | 购机补贴(非通用类) | 河北省 | 通过
244 | 种植施肥机械 | 施肥机械 | 撒（抛）肥机 | 10—15m³固态肥抛撒机 | 石家庄科牧机械制造有限公司 | 固态抛撒车 | 2FGH-12 | 料厢容积12m³;抛撒宽度8m;承重车桥数量1个;具有肥料输送功能;非自走式 | 11000元 | 购机补贴(非通用类) | 河北省 | 通过
245 | 种植施肥机械 | 施肥机械 | 撒（抛）肥机 | 10—15m³固态肥抛撒机 | 石家庄腾马机械设备有限公司 | 撒肥机 | 2FGHT-10 | 型号名称：2FGHT-10撒肥机；结构型式：厢体；作业方式：后抛；料厢内廓尺寸（长×宽×高）：4070/4000×2320/275×1500mm；料厢容积：10m³；最大载重量：8000kg；配套动力值（范围）：≥102.9kW；抛撒装置型式：后置立式双圆盘撒布；肥料输送方式：搅龙；抛撒宽度≥7m；承重车桥数量：1个；轮距：1815mm；轮胎规格：445/45R19.5；轮胎数量：2个。 | 11000元 | 购机补贴(非通用类) | 河北省 | 通过
246 | 种植施肥机械 | 施肥机械 | 撒（抛）肥机 | 10—15m³固态肥抛撒机 | 行唐怀诚机械设备有限公司 | 固态肥抛撒机 | 2FGH-10 | 型号名称：2FGB-10固态肥抛撒机 型式：厢体 作业方式：后抛 配套动力功率：88.2千瓦 喷撒幅宽：8m 料箱容积：10m³ 料箱尺寸：4200*3800 *2100/1500*1450mm | 11000元 | 购机补贴(非通用类) | 河北省 | 通过
247 | 种植施肥机械 | 施肥机械 | 撒（抛）肥机 | 10—15m³固态肥抛撒机 | 禹城鑫益机械制造有限公司 | 撒肥机 | 2FGH-10S | 型号：2FGH-10S型撒肥机 结构形式：厢体 作业方式：后抛 料厢內廓尺寸（mm）：3935/3788✖2095/1493✖1231 料厢容积：10m³ 最大载重量：8900kg 配套动力值：73.5~103kw 抛洒装置型式：后置立式双螺旋撒布 肥料输送方式：液压链板推送 抛洒宽度：≥8m 承重车桥数量：1 轮距：2300mm 轮胎规格：500/60-22.5 轮胎数量：2个 | 11000元 | 购机补贴(非通用类) | 山东省 | 通过
248 | 种植施肥机械 | 施肥机械 | 撒（抛）肥机 | 10—15m³固态肥抛撒机 | 禹城鑫益机械制造有限公司 | 撒肥机 | 2FGH-12S | 型号：2FGH-12S型撒肥机 结构形式：厢体 作业方式：后抛 料厢內廓尺寸：4586mm/4476mm✖2100mm/1493mm✖1428mm 料厢容积：12m³ 最大载重量：10680kg 配套动力值：88.2~147kw 抛洒装置型式：后置立式双螺旋撒布 肥料输送方式：液压链板推送 抛洒宽度：≥8m 承重车桥数量：1 轮距：2360mm 轮胎规格：600/55-26 轮胎数量：2个 | 11000元 | 购机补贴(非通用类) | 山东省 | 通过
249 | 种植施肥机械 | 施肥机械 | 撒（抛）肥机 | 15m³及以上固态肥抛撒机 | 大连雨林灌溉设备有限公司 | 双竖绞龙撒肥机 | 2FGH-16 | 型号名称：2FGH-16型双竖绞龙撒肥机 结构型式：厢体式 作业方式：后抛 料厢内廓尺寸（长×宽×高）mm 上边：6225×2100 下边：5980×1490 高度：1380 料厢容积m3：16 最大载重量kg：12800 配套动力值（范围）kW：≥117.6 抛撒装置型式：后置立式双螺旋撒布 肥料输送方式：液压链板推送 抛撒宽度m：≥8 承重车桥数量：2个 | 16000元 | 购机补贴(非通用类) | 辽宁省 | 通过
250 | 种植施肥机械 | 施肥机械 | 撒（抛）肥机 | 15m³及以上固态肥抛撒机 | 大连雨林灌溉设备有限公司 | 双竖绞龙撒肥机 | 2FGH-20 | 型号名称：2FGH-20型双竖绞龙撒肥机 结构型式：厢体式 作业方式：后抛 料厢内廓尺寸（长×宽×高）mm 上边：7000×2090 下边：6800×1710 高度：1370 料厢容积m3：20 最大载重量kg：16000 配套动力值（范围）kW：≥132.3 抛撒装置型式：后置立式双螺旋撒布 肥料输送方式：液压链板推送 抛撒宽度m：≥8 承重车桥数量：2个 | 16000元 | 购机补贴(非通用类) | 辽宁省 | 通过
251 | 种植施肥机械 | 施肥机械 | 撒（抛）肥机 | 15m³及以上固态肥抛撒机 | 河北博安机械制造有限公司 | 撒肥机 | 2FGHB-15 | 型号名称：2FGHB-15撒肥机；结构型式：厢体；作业方式：后抛；料厢内廓尺寸（长×宽×高）：5770×2270×1200mm；料厢容积：15m³；最大载重量：12000kg；配套动力值（范围）：≥110.3kW；抛撒装置型式：后置立式双圆盘撒布；肥料输送方式：厢体液压推送+旋刀拨板；抛撒宽度：≥7m；承重车桥数量：2个；轮距：1850mm；轮胎规格：400/60-15.5；轮胎数量：4个。 | 16000元 | 购机补贴(非通用类) | 河北省 | 通过
252 | 种植施肥机械 | 施肥机械 | 撒（抛）肥机 | 15m³及以上固态肥抛撒机 | 河北德盈机械制造有限责任公司 | 撒肥机 | 2FGH-15 | 型号名称 2FGH-15撒肥机 结构型式厢体 作业方式后抛 料厢内廓尺寸(5600mm/5500mm)X(2200mm/1500mm)X1600mm 料厢容积15m³ 最大载重量12000kg 配动力值(范围)≥110.3kW 抛撒装置型式 立式双螺旋撒布 肥料输送方式 液压链板推送 抛撒宽度 ≥8m 承重车桥数量 1个 轮距 2350mm 轮胎规格 445/6 | 16000元 | 购机补贴(非通用类) | 河北省 | 通过
253 | 种植施肥机械 | 施肥机械 | 撒（抛）肥机 | 15m³及以上固态肥抛撒机 | 河北牧丰农牧机械有限公司 | 固态撒肥机 | 2FGH-15 | 结构型式：厢体；作业方式：后抛；料厢内廓尺寸（长×宽×高）mm：（5650/5480）×（1980/1500）×1600；料厢容积：15m³；配套动力值（范围）：≥110.2kW；抛撒装置型式：后置立式双螺旋撒布；肥料输送方式：液压链板推送；抛撒宽度：≥8m；承重车轿数量：1个 | 16000元 | 购机补贴(非通用类) | 河北省 | 通过
254 | 种植施肥机械 | 施肥机械 | 撒（抛）肥机 | 15m³及以上固态肥抛撒机 | 河北优旺农牧机械制造有限公司 | 固态撒肥机 | 2FGH-15 | 型号名称：2FGH-15固态撒肥机 结构形式：厢体式 作业方式：后抛式 料厢内廓尺寸（长×宽×高）：4960/4500×2060/1510×1750 料厢容积：15m³ 最大载重量：15000kg 配套动力值（范围）：≥110.3kw 抛撒装置形式：立式双螺旋撒布 肥料输送方式：液压链板推送 抛撒宽度：≥10m 称重车桥数量：1个 轮距：2200mm 轮胎规格：445/65R22.5 轮胎数量：2 | 16000元 | 购机补贴(非通用类) | 河北省 | 通过
255 | 种植施肥机械 | 施肥机械 | 撒（抛）肥机 | 15m³及以上固态肥抛撒机 | 石家庄盖氏机械设备有限公司 | 撒肥机 | 2FGH-15 | 2FGH-15型撒肥机，结构型式：厢体式, 作业方式:后抛 料厢内廓尺寸（长*宽*高）：6000*2000*1400mm，料厢容积：15m³，最大载重量：14000Kg,配套动力值范围：132.4~147.0KW,抛撒装置型式：后置立式双螺旋，肥料输送方式：链板推送式，抛撒宽度：8~18m，承重车桥数量：1，轮距：2350mm,轮胎规格445/65R22.5,轮胎数量：2 | 16000元 | 购机补贴(非通用类) | 河北省 | 通过
256 | 种植施肥机械 | 施肥机械 | 撒（抛）肥机 | 15m³及以上固态肥抛撒机 | 石家庄建牧机械设备有限公司 | 固态撒肥机 | 2FGH-15 | 结构型式：厢体；作业方式：后抛；料厢内廓尺寸（长×宽×高）mm：（5650/5480×1980/1500）×1600；料厢容积：15m³；配套动力值（范围）：≥110.2kW；抛撒装置型式：后置立式双螺旋撒布；肥料输送方式：液压链板推送；抛撒宽度：≥8m；承重车轿数量：1个 | 16000元 | 购机补贴(非通用类) | 河北省 | 通过
257 | 种植施肥机械 | 施肥机械 | 撒（抛）肥机 | 15m³及以上固态肥抛撒机 | 石家庄瑞农机械制造有限公司 | 撒肥机 | 2FGH-15 | 名称：2FGH-15撒肥机 结构型式：厢体 作业方式：后抛 料厢内廓尺寸（长×宽×高）：(5550/5000)×(2050/1650)×1650 mm 容积：15 m³ 最大载重量：12000kg 配套动力值（范围）：≥110.3kW 抛撒装置型式：后置立式双螺旋撒布 肥料输送方式 ：液压链板推送 抛撒宽度：≥8m 承重车桥数量：1个 轮距：2250mm 轮胎规格：445/65R22.5 轮胎：2 | 16000元 | 购机补贴(非通用类) | 河北省 | 通过
258 | 种植施肥机械 | 施肥机械 | 撒（抛）肥机 | 15m³及以上固态肥抛撒机 | 石家庄腾马机械设备有限公司 | 撒肥机 | 2FGHT-15 | 型号名称：2FGHT-15撒肥机；结构型式：厢体；作业方式：后抛；料厢内廓尺寸（长×宽×高）：5770×2280×1200mm；料厢容积：15m³；最大载重量：12000kg；配套动力值（范围）：≥110.3kW；抛撒装置型式：后置立式双圆盘撒布；肥料输送方式：厢体液压推送+旋刀拨板；抛撒宽度≥7m；承重车桥数量：2个；轮距：前1815、后1815 mm ；轮胎规格：445/45R19.5； | 16000元 | 购机补贴(非通用类) | 河北省 | 通过
259 | 种植施肥机械 | 施肥机械 | 撒（抛）肥机 | 5—10m³液态肥撒施机 | 河北博安机械制造有限公司 | 撒肥机 | 2FYP-5B | 型号名称：2FYP-5B撒肥机；结构型式：罐式；作业方式：喷洒；罐体尺寸(长×直径或截面尺寸)：3500×1600×1100mm；罐体容积：5m³；配套动力值（范围）：≥60.3kW；喷洒幅宽：≥8m；承重车桥数量：1；轮胎规格：7.50-16；轮胎数量：4个。 | 20000元 | 购机补贴(非通用类) | 河北省 | 通过
260 | 种植施肥机械 | 施肥机械 | 撒（抛）肥机 | 5—10m³液态肥撒施机 | 河北德盈机械制造有限责任公司 | 撒肥机 | 2FYP-5 | 型号名称：2FYP-5 撒肥机 结构型式：罐式 罐体尺寸(长X直径或截面)：3500mm ×φ1500mm 罐体容积：5m³ 配动力值(范围)：≥51.5kW 喷酒幅宽：≥8m 承重车桥数量：1个 轮胎规格：20.5/70-16 轮胎数量：2个 | 20000元 | 购机补贴(非通用类) | 河北省 | 通过
261 | 种植施肥机械 | 施肥机械 | 撒（抛）肥机 | 5—10m³液态肥撒施机 | 河北东蒙机械设备有限公司 | 液态撒肥机 | 2FYP-8 | 结构型式：罐式。 作业方式：喷洒。罐体尺寸（长x直径或截面）mm:4000×Ф1600。罐体容积m³：8。配套动力值（范围）kW:≥88.2。喷洒幅宽m:≥8。称重车桥数量：1个。 | 20000元 | 购机补贴(非通用类) | 河北省 | 通过
262 | 种植施肥机械 | 施肥机械 | 撒（抛）肥机 | 5—10m³液态肥撒施机 | 河北龙兴机械有限公司 | 液态撒肥机 | 2FYP-5 | 型号名称 / 2FYP-5 液态撒肥机 2 结构型式 / 罐式 3 作业方式 / 喷洒 4 罐体尺寸（长×直径） mm 2770×Φ1600 5 罐体容积 5 m 6 配套动力值（范围） kW ≥44.1 7 施肥行数 / 8 施肥幅宽 / 9 喷洒幅宽 m ≥6 10 承重车桥数量 1个 11 轮胎规格 / 400/60-15.5 12 轮胎数量 个 2 | 20000元 | 购机补贴(非通用类) | 河北省 | 通过
263 | 种植施肥机械 | 施肥机械 | 撒（抛）肥机 | 5—10m³液态肥撒施机 | 河北牧民之家机械有限公司 | 液态撒肥机 | 2FYP-5 | 型号名称：2FYP-5液态撒肥机; 结构型式：罐式; 作业方式：喷洒式； 罐体尺寸（长x直径或截面）:3000×1500mm； 罐体容积：5m³； 配套动力值（范围）kW:≥29.4kW； 喷洒幅宽:≥6m； 称重车桥数量：1个。 | 20000元 | 购机补贴(非通用类) | 河北省 | 通过
264 | 种植施肥机械 | 施肥机械 | 撒（抛）肥机 | 5—10m³液态肥撒施机 | 河北一通农业机械设备有限公司 | 液态撒肥机 | 2FYP-5 | 型号名称：2FYP-5液态撒肥机 型式：罐式 作业方式：喷洒 配套动力功率：36.8千瓦 喷洒幅宽：8m 罐体容积：5m³ 罐体尺寸：3100*1500mm | 20000元 | 购机补贴(非通用类) | 河北省 | 通过
265 | 种植施肥机械 | 施肥机械 | 撒（抛）肥机 | 5—10m³液态肥撒施机 | 河北优旺农牧机械制造有限公司 | 液态撒肥机 | 2FYP-8 | 结构形式：罐式 作业方式：喷洒式 罐体容积：8m³ 配套动力值（范围）：73.53KW 喷洒宽幅：8M 称重车桥数量：1个 轮胎规格:400/60-15.5 轮胎数量：2个 | 20000元 | 购机补贴(非通用类) | 河北省 | 通过
266 | 种植施肥机械 | 施肥机械 | 撒（抛）肥机 | 5—10m³液态肥撒施机 | 吉林宇泽机械制造有限公司 | 液态撒肥机 | 2FYP-5.5 | 罐体容积：5.5m³;承重车桥数量：1;作业方式：喷洒,喷洒幅宽：10m;非自走式 | 20000元 | 购机补贴(非通用类) | 吉林省 | 通过
267 | 种植施肥机械 | 施肥机械 | 撒（抛）肥机 | 5—10m³液态肥撒施机 | 南京力博农业机械制造有限公司 | 液态撒肥机 | 2FYP-5.1 | 罐体容积：5.1m³；承重车桥数量：1；作业方式：喷洒；喷洒幅度：≥8m；非自走式 | 20000元 | 购机补贴(非通用类) | 江苏省 | 通过
268 | 种植施肥机械 | 施肥机械 | 撒（抛）肥机 | 5—10m³液态肥撒施机 | 石家庄科牧机械制造有限公司 | 液态撒肥机 | 2FYP-7 | 罐体容积7m³;承重车桥数量1个;作业方式：喷洒，喷洒幅宽8m;非自走式 | 20000元 | 购机补贴(非通用类) | 河北省 | 通过
269 | 种植施肥机械 | 施肥机械 | 撒（抛）肥机 | 5—10m³液态肥撒施机 | 石家庄瑞农机械制造有限公司 | 撒肥机 | 2FYP-6 | 型号名称：2FYP-6撒肥机 结构型式：罐式 作业方式：喷洒 罐体尺寸(长×直径)：3600×Φ1600mm 罐体容积：6m³ 配套动力值（范围）：≥58.8kW 喷洒幅宽：≥7m 承重车桥数量：1个 轮胎规格：20.5/70-16 轮胎数量：2个 | 20000元 | 购机补贴(非通用类) | 河北省 | 通过
270 | 种植施肥机械 | 施肥机械 | 撒（抛）肥机 | 5—10m³液态肥撒施机 | 石家庄瑞农机械制造有限公司 | 撒肥机 | 2FYP-8 | 型号名称：2FYP-8撒肥机 结构型式：罐式 作业方式：喷洒 罐体尺寸(长×直径)：4350×Φ1600mm 罐体容积：8m³ 配套动力值（范围）：≥73.5kW 喷洒幅宽：≥8m 承重车桥数量：1个 轮胎规格：20.5/70-16 轮胎数量：2个 | 20000元 | 购机补贴(非通用类) | 河北省 | 通过
271 | 种植施肥机械 | 施肥机械 | 撒（抛）肥机 | 5—10m³液态肥撒施机 | 石家庄腾马机械设备有限公司 | 撒肥机 | 2FYPT-5 | 型号名称：2FYPT-5撒肥机；结构型式：罐式；作业方式：喷洒；罐体尺寸(长×直径或截面尺寸)：3500×1550×1100mm；罐体容积：5m³；配套动力值（范围）：≥58.8kW；喷洒幅宽：≥8m；承重车桥数量：1；轮胎规格：7.50-16；轮胎数量：4个。 | 20000元 | 购机补贴(非通用类) | 河北省 | 通过
272 | 种植施肥机械 | 施肥机械 | 撒（抛）肥机 | 5—10m³液态肥撒施机 | 行唐怀诚机械设备有限公司 | 液态撒肥机 | 2FYP-8 | 型号名称：2FYP-8液态撒肥机 型式：罐式 作业方式：喷洒 配套动力功率：73.5千瓦 喷洒幅宽：10m 罐体容积：8m³ 罐体尺寸：3750*1720mm | 20000元 | 购机补贴(非通用类) | 河北省 | 通过
273 | 种植施肥机械 | 施肥机械 | 撒（抛）肥机 | 10—15m³液态肥撒施机 | 德州农奔康机械有限公司 | 液态撒肥机 | 2FYP-10 | 2FYP-5型液态撒肥机，结构式为罐式，作业方式为喷洒，罐体尺寸为4600*∮1700mm，罐体容积10m³，配套动力值（范围）≥51.5KW，喷洒幅宽≥10m，承重车桥数量为1个，轮胎规格14-17.5，轮胎数量为2个。 | 33000元 | 购机补贴(非通用类) | 山东省 | 通过
274 | 种植施肥机械 | 施肥机械 | 撒（抛）肥机 | 10—15m³液态肥撒施机 | 河北博安机械制造有限公司 | 撒肥机 | 2FYP-10B | 型号名称：2FYP-10B撒肥机；结构型式：罐式；作业方式：喷洒；罐体尺寸(长×直径或截面尺寸)：4100×2100×1400mm；罐体容积：10m³；配套动力值（范围）：≥88.2kW；喷洒幅宽：≥8m；承重车桥数量：1；轮胎规格：8.25-16；轮胎数量：4个。 | 33000元 | 购机补贴(非通用类) | 河北省 | 通过
275 | 种植施肥机械 | 施肥机械 | 撒（抛）肥机 | 10—15m³液态肥撒施机 | 河北德盈机械制造有限责任公司 | 撒肥机 | 2FYP-10 | 型号名称：2FYP-10 撒肥机 结构型式：罐式 罐体尺寸(长X直径或截面)：5200mm ×φ1600mm 罐体容积：10m³ 配动力值(范围)：≥73.5kW 喷酒幅宽：≥8m 承重车桥数量：1个 轮胎规格：20.5/70-16 轮胎数量：2个 | 33000元 | 购机补贴(非通用类) | 河北省 | 通过
276 | 种植施肥机械 | 施肥机械 | 撒（抛）肥机 | 10—15m³液态肥撒施机 | 河北东蒙机械设备有限公司 | 液态撒肥机 | 2FYP-12 | 结构型式：罐式。 作业方式：喷洒。罐体尺寸（长x直径或截面）mm:4800×Ф1800。罐体容积m³：12。配套动力值（范围）kW:≥110.3。喷洒幅宽m:≥10。称重车桥数量：1个。 | 33000元 | 购机补贴(非通用类) | 河北省 | 通过
277 | 种植施肥机械 | 施肥机械 | 撒（抛）肥机 | 10—15m³液态肥撒施机 | 河北亨顺机械制造有限公司 | 液态撒肥机 | 2FYP-10 | 结构型式：罐式。 作业方式：后喷口喷洒。罐体尺寸（长x直径或截面）mm:5100×Ф1600。罐体容积m³：10。配套动力值（范围）kW:≥88.2。喷洒幅宽m:≥8。称重车桥数量：1个。 | 33000元 | 购机补贴(非通用类) | 河北省 | 通过
278 | 种植施肥机械 | 施肥机械 | 撒（抛）肥机 | 10—15m³液态肥撒施机 | 河北龙兴机械有限公司 | 液态撒肥机 | 2FYP-10 | 型号名称 2FYP-10 液态撒肥机，结构型式 ：罐式，作业方式 ： 喷洒，罐体尺寸（长×直径） 5100×Φ1600mm，罐体容积 10m³，配套动力值（范围）≥73.5kw，喷洒幅宽 ≥8m，承重车桥数量 1个，轮胎规格 400/60-15.5，轮胎数量 2个 | 33000元 | 购机补贴(非通用类) | 河北省 | 通过
279 | 种植施肥机械 | 施肥机械 | 撒（抛）肥机 | 10—15m³液态肥撒施机 | 河北龙兴机械有限公司 | 液态撒肥机 | 2FYP-15 | 型号名称 2FYP-15 液态撒肥机，结构型式 ： 罐式，作业方式 ： 喷洒，罐体尺寸（长×直径） 6150×Φ1800mm，罐体容积 15m³，配套动力值（范围）≥102.9kw，喷洒幅宽 ≥10m，承重车桥数量 2个 ，轮胎规格 400/60-15.5，轮胎数量 4个 | 33000元 | 购机补贴(非通用类) | 河北省 | 通过
280 | 种植施肥机械 | 施肥机械 | 撒（抛）肥机 | 10—15m³液态肥撒施机 | 河北牧丰农牧机械有限公司 | 液态撒肥机 | 2FYP-10 | 结构型式：罐式。 作业方式：喷洒。罐体尺寸（长x直径或截面）mm:5200×Ф1600。罐体容积m³：10。配套动力值（范围）kW:≥73.5。喷洒幅宽m:≥8。称重车桥数量：1个。 | 33000元 | 购机补贴(非通用类) | 河北省 | 通过
281 | 种植施肥机械 | 施肥机械 | 撒（抛）肥机 | 10—15m³液态肥撒施机 | 河北牧民之家机械有限公司 | 液态撒肥机 | 2FYP-10 | 型号名称：2FYP-10液态撒肥机； 结构型式：罐式； 作业方式：喷洒式； 罐体尺寸（长x直径或截面）:4740×1700mm； 罐体容积：10m³； 配套动力值（范围）:≥51.5kW； 喷洒幅宽m:≥7m； 称重车桥数量：1个。 | 33000元 | 购机补贴(非通用类) | 河北省 | 通过
282 | 种植施肥机械 | 施肥机械 | 撒（抛）肥机 | 10—15m³液态肥撒施机 | 河北一通农业机械设备有限公司 | 液态撒肥机 | 2FYP-10 | 型号名称：2FYP-10液态撒肥机 型式：罐式 作业方式：喷洒 配套动力功率：73.5千瓦 喷洒幅宽：8m 罐体容积：10m³ 罐体尺寸：5100*1600mm | 33000元 | 购机补贴(非通用类) | 河北省 | 通过
283 | 种植施肥机械 | 施肥机械 | 撒（抛）肥机 | 10—15m³液态肥撒施机 | 内蒙古意美勒农牧机械有限公司 | 撒肥机 | 2FYP-10 | 型号名称：2FYP-10撒肥机 结构型式：罐体 作业方式：喷洒 罐体尺寸（长x直径）5000xφ1600mm 料厢容积10m³ 配套动力值≥73.5kw 喷洒幅宽≥9 m 承重车桥数量：1 轮胎规格：20.5/70-16 轮胎数量：2 | 33000元 | 购机补贴(非通用类) | 内蒙古自治区 | 通过
284 | 种植施肥机械 | 施肥机械 | 撒（抛）肥机 | 10—15m³液态肥撒施机 | 山东天盛机械科技股份有限公司 | 撒施机 | 2FYP-10 | 结构型式：罐式，作业方式：喷洒，罐体尺寸（长×直径或截面）：4600×Φ1800mm，罐体容积：10m³，配套动力值（范围）：88.3-96.3kW，喷洒幅宽：≥6m，承重车桥数量：1个，轮胎规格：600/55R26.5，轮胎数量：2个，非自走式。 | 33000元 | 购机补贴(非通用类) | 山东省 | 通过
285 | 种植施肥机械 | 施肥机械 | 撒（抛）肥机 | 10—15m³液态肥撒施机 | 山东天盛机械科技股份有限公司 | 撒施机 | 2FYP-12 | 结构型式：罐式，作业方式：喷洒，罐体尺寸（长×直径或截面）：5440×Φ1800mm，罐体容积：12m³，配套动力值（范围）：88.3-96.3kW，喷洒幅宽：≥6m，承重车桥数量：1个，轮胎规格：600/55R26.5，轮胎数量：2个，非自走式。 | 33000元 | 购机补贴(非通用类) | 山东省 | 通过
286 | 种植施肥机械 | 施肥机械 | 撒（抛）肥机 | 10—15m³液态肥撒施机 | 石家庄科牧机械制造有限公司 | 液态撒肥机 | 2FYP-10 | 罐体容积:10m³;承重车桥数量:1个;作业方式:喷洒 ;喷洒幅宽:8m;非自走式 ; | 33000元 | 购机补贴(非通用类) | 河北省 | 通过
287 | 种植施肥机械 | 施肥机械 | 撒（抛）肥机 | 10—15m³液态肥撒施机 | 石家庄瑞农机械制造有限公司 | 撒肥机 | 2FYP-10 | 型号名称：2FYP-10撒肥机 结构型式：罐式 作业方式：喷洒 罐体尺寸(长×直径)：5100×Φ1600mm 罐体容积：10m³ 配套动力值（范围）：≥88.2kW 喷洒幅宽：≥8m 承重车桥数量：1个 轮胎规格：385/65R22.5 轮胎数量：2个 | 33000元 | 购机补贴(非通用类) | 河北省 | 通过
288 | 种植施肥机械 | 施肥机械 | 撒（抛）肥机 | 10—15m³液态肥撒施机 | 石家庄腾马机械设备有限公司 | 撒肥机 | 2FYPT-10 | 型号名称：2FYPT-10撒肥机；结构型式：罐式；作业方式：喷洒；罐体尺寸(长×直径或截面尺寸)：4100×2100×1400mm；罐体容积：10m³；配套动力值（范围）：≥102.9kW；喷洒幅宽≥8m；承重车桥数量：1；轮胎规格：8.25-16；轮胎数量：4个。 | 33000元 | 购机补贴(非通用类) | 河北省 | 通过
289 | 种植施肥机械 | 施肥机械 | 撒（抛）肥机 | 10—15m³液态肥撒施机 | 行唐怀诚机械设备有限公司 | 液态撒肥机 | 2FYP-10 | 型号名称：2FYP-10液态撒肥机 型式：罐式 作业方式：喷洒 配套动力功率：88.2千瓦 喷洒幅宽：10m 罐体容积：10m³ 罐体尺寸：4610*1720mm | 33000元 | 购机补贴(非通用类) | 河北省 | 通过
290 | 种植施肥机械 | 施肥机械 | 撒（抛）肥机 | 15m³及以上液态肥撒施机 | 巴彦县双和农业机械制造有限公司 | 液态肥撒施机 | 2FYP-16 | 罐体容积:16m³;承重车桥数量:2;作业方式为喷洒;喷洒幅宽:≥10m;非自走式 | 45000元 | 购机补贴(非通用类) | 黑龙江 | 通过
291 | 种植施肥机械 | 施肥机械 | 撒（抛）肥机 | 15m³及以上液态肥撒施机 | 德州农奔康机械有限公司 | 液态撒肥机 | 2FYP-15 | 2FYP-15型液态撒肥机，结构型式为罐式，作业方式为喷洒，罐体尺寸为5200*∮1950mm，罐体容积为15m³，配套动力值（范围）≥73.5KW，喷洒幅宽≥10m，承重车桥数量2个，轮胎规格为400/60-15.5，轮胎数量4个。 | 45000元 | 购机补贴(非通用类) | 山东省 | 通过
292 | 种植施肥机械 | 施肥机械 | 撒（抛）肥机 | 15m³及以上液态肥撒施机 | 河北德盈机械制造有限责任公司 | 撒肥机 | 2FYP-15 | 型号名称：2FYP-15 撒肥机 结构型式：罐式 罐体尺寸(长X直径或截面)：6100mm ×φ1800mm 罐体容积：15m³ 配动力值(范围)：≥110.3kW 喷酒幅宽：≥10m 承重车桥数量：2个 轮胎规格：20.5/70-16 轮胎数量：4个搅龙数量：2个 | 45000元 | 购机补贴(非通用类) | 河北省 | 通过
293 | 种植施肥机械 | 施肥机械 | 撒（抛）肥机 | 15m³及以上液态肥撒施机 | 河北东蒙机械设备有限公司 | 液态撒肥机 | 2FYP-15 | 结构型式：罐式。 作业方式：喷洒。罐体尺寸（长x直径或截面）mm:5900×Ф1800。罐体容积m³：15。配套动力值（范围）kW:≥110.3。喷洒幅宽m:≥10。称重车桥数量：2个。 | 45000元 | 购机补贴(非通用类) | 河北省 | 通过
294 | 种植施肥机械 | 施肥机械 | 撒（抛）肥机 | 15m³及以上液态肥撒施机 | 河北亨顺机械制造有限公司 | 液态撒肥机 | 2FYP-15 | 结构型式：罐式。 作业方式：后喷口喷洒。罐体尺寸（长x直径或截面）mm:6000×Ф1800。罐体容积m³：15。配套动力值（范围）kW:≥110.3。喷洒幅宽m:≥8。称重车桥数量：2个。 | 45000元 | 购机补贴(非通用类) | 河北省 | 通过
295 | 种植施肥机械 | 施肥机械 | 撒（抛）肥机 | 15m³及以上液态肥撒施机 | 河北牧丰农牧机械有限公司 | 液态撒肥机 | 2FYP-15 | 结构型式：罐式。 作业方式：喷洒。罐体尺寸（长x直径或截面）mm:5350×Ф1900。罐体容积m³：15。配套动力值（范围）kW:≥110.2。喷洒幅宽m:≥8。称重车桥数量：2个。轮胎数量：4个 | 45000元 | 购机补贴(非通用类) | 河北省 | 通过
296 | 种植施肥机械 | 施肥机械 | 撒（抛）肥机 | 15m³及以上液态肥撒施机 | 河北牧民之家机械有限公司 | 液态撒肥机 | 2FYP-15 | 型号名称：2FYP-15液态撒肥机; 结构型式：罐式; 作业方式：喷洒式; 罐体尺寸（长x直径或截面）:6180×1800mm; 罐体容积：15m³; 配套动力值（范围）:≥73.5kW; 喷洒幅宽m:≥7m。称重车桥数量：2个。 | 45000元 | 购机补贴(非通用类) | 河北省 | 通过
297 | 种植施肥机械 | 施肥机械 | 撒（抛）肥机 | 15m³及以上液态肥撒施机 | 河北一通农业机械设备有限公司 | 液态撒肥机 | 2FYP-15 | 型号名称：2FYP-15液态撒肥机 型式：罐式 作业方式：喷洒 配套动力功率：110.3千瓦 喷洒幅宽：8m 罐体容积：15m³ 罐体尺寸：5360*1900mm | 45000元 | 购机补贴(非通用类) | 河北省 | 通过
298 | 种植施肥机械 | 施肥机械 | 撒（抛）肥机 | 15m³及以上液态肥撒施机 | 河北优旺农牧机械制造有限公司 | 液态撒肥机 | 2FYP-15 | 结构形式：罐式 作业方式：喷洒式 罐体容积：15m³ 配套动力值（范围）：110.3KW 喷洒宽幅：8M 称重车桥数量：2个 轮胎规格:400/60-15.5 轮胎数量：4个 | 45000元 | 购机补贴(非通用类) | 河北省 | 通过
299 | 种植施肥机械 | 施肥机械 | 撒（抛）肥机 | 15m³及以上液态肥撒施机 | 莱州维田农机有限公司 | 液态肥撒肥机 | 2FYP-15A | 罐体容积：15m³；承重车桥数量：2；作业方式为喷洒，喷洒幅宽≥6m；非自走式 | 45000元 | 购机补贴(非通用类) | 山东省 | 通过
300 | 种植施肥机械 | 施肥机械 | 撒（抛）肥机 | 15m³及以上液态肥撒施机 | 临海市恒杨农林机械有限公司 | 液态撒肥机 | 2FYP-15 | 1.产品型号名称：2FYP-15液态撒肥机；2.作业方式：喷洒；3.罐体容积：15m3(立方米）；4.喷洒幅宽：≥8m；5.承重车桥数量：2个，机器型式：非自走式。 | 45000元 | 购机补贴(非通用类) | 浙江省 | 通过
301 | 种植施肥机械 | 施肥机械 | 撒（抛）肥机 | 15m³及以上液态肥撒施机 | 内蒙古意美勒农牧机械有限公司 | 撒肥机 | 2FYP-15 | 型号名称：2FYP-15撒肥机 结构型式：罐体 作业方式：喷洒 罐体尺寸（长x直径）6000xφ1800mm 料厢容积15m³ 配套动力值≥110.3kw 喷洒幅宽≥9 m 承重车桥数量：2 轮胎规格：20.5/70-16 轮胎数量：4 | 45000元 | 购机补贴(非通用类) | 内蒙古自治区 | 通过
302 | 种植施肥机械 | 施肥机械 | 撒（抛）肥机 | 15m³及以上液态肥撒施机 | 山东天盛机械科技股份有限公司 | 撒施机 | 2FYP-16 | 结构型式：罐式，作业方式：喷洒，罐体尺寸（长×直径或截面）：5800×Φ2000mm，罐体容积：16m³，配套动力值（范围）：95.6-133.0kW，喷洒幅宽：≥7m，承重车桥数量：2个，轮胎规格：500/60-22.5，轮胎数量：4个,非自走式。 | 45000元 | 购机补贴(非通用类) | 山东省 | 通过
303 | 种植施肥机械 | 施肥机械 | 撒（抛）肥机 | 15m³及以上液态肥撒施机 | 山东天盛机械科技股份有限公司 | 撒施机 | 2FYP-20 | 结构型式：罐式，作业方式：喷洒，罐体尺寸（长×直径或截面）：6480×Φ2010mm，罐体容积：20m³，配套动力值（范围）：110.3-162.4kW，喷洒幅宽：≥7m，承重车桥数量：2个，轮胎规格：500/60-22.5，轮胎数量：4个，非自走式。 | 45000元 | 购机补贴(非通用类) | 山东省 | 通过
304 | 种植施肥机械 | 施肥机械 | 撒（抛）肥机 | 15m³及以上液态肥撒施机 | 山东天盛机械科技股份有限公司 | 撒施机 | 2FYP-28 | 结构型式：罐式，作业方式：喷洒，罐体尺寸（长×直径或截面）：8200×Φ2200mm，罐体容积：28m³，配套动力值（范围）：132.4-177.2kW，喷洒幅宽：≥7m，承重车桥数量：3个，轮胎规格：500/60-22.5，轮胎数量：6个，非自走式。 | 45000元 | 购机补贴(非通用类) | 山东省 | 通过
305 | 种植施肥机械 | 施肥机械 | 撒（抛）肥机 | 15m³及以上液态肥撒施机 | 山东天盛机械科技股份有限公司 | 撒施机 | 2FYP-32 | 结构型式：罐式，作业方式：喷洒，罐体尺寸（长×直径或截面）：9200×Φ2200mm，罐体容积：32m³，配套动力值（范围）：132.4-177.2kW，喷洒幅宽：≥7m，承重车桥数量：3个，轮胎规格：500/60-22.5，轮胎数量：6个，非自走式。 | 45000元 | 购机补贴(非通用类) | 山东省 | 通过
306 | 种植施肥机械 | 施肥机械 | 撒（抛）肥机 | 15m³及以上液态肥撒施机 | 石家庄盖氏机械设备有限公司 | 撒肥机 | 2FYP-15 | 2FYP-15撒肥机，结构型式：罐式, 作业方式:后喷口喷洒， 罐体尺寸尺寸（长*直径）：6000*φ1800，罐体容积：15m³，配套动力值范围：≥110.3KW,喷洒幅宽：≥8m，承重车桥数量：2，轮胎规格20.5/70-16,轮胎数量：4 | 45000元 | 购机补贴(非通用类) | 河北省 | 通过
307 | 种植施肥机械 | 施肥机械 | 撒（抛）肥机 | 15m³及以上液态肥撒施机 | 石家庄瑞农机械制造有限公司 | 撒肥机 | 2FYP-15 | 型号名称：2FYP-15撒肥机 结构型式：罐式 作业方式：喷洒 罐体尺寸(长×直径)：5300×Φ1900mm 罐体容积：15m³ 配套动力值（范围）：≥110.3kW 喷洒幅宽：≥8m 承重车桥数量：2个 轮胎规格：20.5/70-16 轮胎数量：4个 | 45000元 | 购机补贴(非通用类) | 河北省 | 通过
308 | 种植施肥机械 | 施肥机械 | 撒（抛）肥机 | 15m³及以上液态肥撒施机 | 石家庄腾马机械设备有限公司 | 撒肥机 | 2FYPT-15 | 型号名称：2FYPT-15撒肥机；结构型式：罐式；作业方式：喷洒；罐体尺寸(长×直径或截面尺寸)：5600×2200×1450mm；罐体容积：15m³；配套动力值（范围）：≥110.3kW；喷洒幅宽：≥8m；承重车桥数量：2；轮胎规格：445/45R19.5；轮胎数量：4个。 | 45000元 | 购机补贴(非通用类) | 河北省 | 通过
309 | 种植施肥机械 | 施肥机械 | 撒（抛）肥机 | 15m³及以上液态肥撒施机 | 台州市鼎跃农业机械有限公司 | 液态撒肥机 | 2FYP-15 | 1.产品型号名称：2FYP-15液态撒肥机；2.作业方式：喷洒；3.罐体容积：15m3(立方米）；4.喷洒幅宽：≥8m；5.承重车桥数量：2个；6.机器型式：非自走式。 | 45000元 | 购机补贴(非通用类) | 浙江省 | 通过
310 | 种植施肥机械 | 施肥机械 | 撒（抛）肥机 | 15m³及以上液态肥深施撒施机 | 河北博安机械制造有限公司 | 撒肥机 | 2FYS-15B | 型号名称：2FYS-15B撒肥机；结构型式：罐式；作业方式：深施；罐体尺寸(长×直径或截面尺寸)：5600×2200×1450mm；罐体容积：15m³；配套动力值（范围）：≥132.3kW；施肥行数：20行；施肥幅宽：7m；承重车桥数量：2；轮胎规格：400/60-15.5；轮胎数量：4个。 | 55000元 | 购机补贴(非通用类) | 河北省 | 通过
311 | 种植施肥机械 | 施肥机械 | 撒（抛）肥机 | 15m³及以上液态肥深施撒施机 | 石家庄科牧机械制造有限公司 | 液态撒肥机 | 2FYS-15 | 罐体容积15m³;承重车桥数量2个;作业方式:深施;施肥行数21行,施肥幅宽7m;非自走式 | 55000元 | 购机补贴(非通用类) | 河北省 | 通过
312 | 种植施肥机械 | 施肥机械 | 撒（抛）肥机 | 15m³及以上液态肥深施撒施机 | 石家庄瑞农机械制造有限公司 | 撒肥机 | 2FYS-15 | 型号名称：2FYS-15撒肥机 结构型式：罐式 作业方式：深施 罐体尺寸(长×直径)：6000×Φ1800mm 罐体容积：15m³ 配套动力值（范围）：≥132.3kW 施肥行数：22行 施肥幅宽：7.1m 承重车桥数量：2个 轮胎规格：385/65R22.5 轮胎数量：4个 | 55000元 | 购机补贴(非通用类) | 河北省 | 通过
313 | 田间管理机械 | 中耕机械 | 田园管理机 | 功率2-4kW田园管理机 | 日照市立盈机械制造有限公司 | 田园管理机 | 3TGQ-2.5ZT | 配套发动机型号名称:DV150型汽油机;配套发动机生产企业:重庆大江动力设备制造有限公司;配套发动机标定功率kW:2.5;排放阶段：国二；标定转速（r/min）：3600 | 600元 | 购机补贴(非通用类) | 山东省 | 通过
314 | 田间管理机械 | 中耕机械 | 田园管理机 | 功率2-4kW田园管理机 | 重庆安晓机械有限公司 | 田园管理机 | 3TGQ-3.0B-1 | 配套动力：汽油机；标定功率3.0kW | 600元 | 购机补贴(非通用类) | 重庆市 | 通过
315 | 田间管理机械 | 中耕机械 | 田园管理机 | 功率4.0kW及以上田园管理机 | 洛阳长隆实业有限公司 | 田园管理机 | 3TGQ-4.5A | 型号名称: 3TGQ-4.5A型田园管理机. 结构型式（单轴/双轴；履带/轮式）: 双轴 轮式: 外形尺寸(长×宽×高). 1540mm×720mm×970mm. . 发动机输出传动方式: 直联式. 主离合器型式: 湿式离合器. 功率:4.9 kW. 标定（额定）转速:3600 r/min. | 800元 | 购机补贴(非通用类) | 河南省 | 通过
316 | 田间管理机械 | 中耕机械 | 田园管理机 | 功率4.0kW及以上田园管理机 | 洛阳长隆实业有限公司 | 田园管理机 | 3TGQ-4.5C | 型号名称：3TGQ-4.5C型田园管理机，结构型式（单轴/双轴；履带/轮式）：双轴；轮式。外形尺寸(长×宽×高)：1680mm×650mm×850mm。扶把水平调整（可调/不可调）：可调。扶把上下调整（可调/不可调）：可调。发动机输出传动方式：皮带传动。主离合器型式：涨紧轮式。主离合器状态（常开/常闭）：常开。标定（额定）功率：4.5kW。标定（额定）转速：3600r/min。 | 800元 | 购机补贴(非通用类) | 河南省 | 通过
317 | 田间管理机械 | 中耕机械 | 田园管理机 | 功率4.0kW及以上田园管理机 | 洛阳弘成智能科技有限公司 | 田园管理机 | 3TGQ-4.5A | 型号名称：3TGQ-4.5A型田园管理机，结构型式（单轴/双轴；履带/轮式）：双轴；轮式。外形尺寸(长×宽×高)：1500mm×720mm×860mm。扶把水平调整（可调/不可调）：可调。扶把上下调整（可调/不可调）：可调。发动机输出传动方式：直联式。主离合器型式：湿式摩擦片式。主离合器状态（常开/常闭）：常开。标定（额定）功率：4.9kW。标定（额定）转速：3600r/min。 | 800元 | 购机补贴(非通用类) | 河南省 | 通过
318 | 田间管理机械 | 中耕机械 | 田园管理机 | 功率4.0kW及以上田园管理机 | 洛阳弘成智能科技有限公司 | 田园管理机 | 3TGQ-4.5C | 型号名称：3TGQ-4.5C型田园管理机，结构型式（单轴/双轴；履带/轮式）：双轴；轮式。外形尺寸(长×宽×高)：1680mm×650mm×850mm。扶把水平调整（可调/不可调）：可调。扶把上下调整（可调/不可调）：可调。发动机输出传动方式：皮带传动。主离合器型式：涨紧轮式。主离合器状态（常开/常闭）：常开。标定（额定）功率：4.5kW。标定（额定）转速：3600r/min。 | 800元 | 购机补贴(非通用类) | 河南省 | 通过
319 | 田间管理机械 | 中耕机械 | 田园管理机 | 功率4.0kW及以上田园管理机 | 洛阳弘成智能科技有限公司 | 田园管理机 | 3TGQ-5.5A | 型号名称：3TGQ-5.5A型田园管理机，结构型式（单轴/双轴；履带/轮式）：双轴；轮式。外形尺寸(长×宽×高)：1470mm×720mm×860mm。扶把水平调整（可调/不可调）：可调。扶把上下调整（可调/不可调）：可调。发动机输出传动方式：直联式。主离合器型式：湿式摩擦片式。主离合器状态（常开/常闭）：常开。标定（额定）功率：5.8kW。标定（额定）转速：3600r/min。 | 800元 | 购机补贴(非通用类) | 河南省 | 通过
320 | 田间管理机械 | 中耕机械 | 田园管理机 | 功率4.0kW及以上田园管理机 | 南京力博农业机械制造有限公司 | 田园管理机 | 3TGQ-4.0A | 结构形式：单轴/轮式；标定功率：4.0kW | 800元 | 购机补贴(非通用类) | 江苏省 | 通过
321 | 田间管理机械 | 中耕机械 | 田园管理机 | 功率4.0kW及以上田园管理机 | 日照市立盈机械制造有限公司 | 田园管理机 | 3TG-6SZL | 配套发动机型号名称:CG186FB型柴油机;配套发动机生产企业:江苏常工动力机械有限公司;配套发动机标定功率kW:6.3;排放阶段：国四；标定转速（r/min）：3600 | 800元 | 购机补贴(非通用类) | 山东省 | 通过
322 | 田间管理机械 | 中耕机械 | 田园管理机 | 功率4.0kW及以上田园管理机 | 日照市立盈机械制造有限公司 | 田园管理机 | 3TG-6SZQ | 配套发动机型号名称:CG186FB型柴油机;配套发动机生产企业:江苏常工动力机械有限公司;配套发动机标定功率kW:6.3;排放阶段：国四；标定转速（r/min）：3600 | 800元 | 购机补贴(非通用类) | 山东省 | 通过
323 | 田间管理机械 | 中耕机械 | 田园管理机 | 功率4.0kW及以上田园管理机 | 日照市立盈机械制造有限公司 | 田园管理机 | 3TGQ-4CCJ | 1 型号名称 3TGQ-4CCJ型田园管理机 2 结构型式 单轴;轮式 3 外形尺寸(长x宽x高) mm 1400x550x840 4 扶把水平调整 不可调 5 扶把上下调整 可调 6 发动机输出传动方式 皮带传动 7 主离合器型式 离心式 8 主离合器状态 常开 9 标定(额定)功率 kW 4.1 10 标定(额定)转速 r/min 3600 | 800元 | 购机补贴(非通用类) | 山东省 | 通过
324 | 田间管理机械 | 中耕机械 | 田园管理机 | 功率4.0kW及以上田园管理机 | 日照市立盈机械制造有限公司 | 田园管理机 | 3TGQ-4SPL | 功率4.1KW 结构型式：双轴轮式 发动机输出传动方式:皮带传输 | 800元 | 购机补贴(非通用类) | 山东省 | 通过
325 | 田间管理机械 | 中耕机械 | 田园管理机 | 功率4.0kW及以上田园管理机 | 日照市立盈机械制造有限公司 | 田园管理机 | 3TGQ-4SZQ | 配套发动机型号名称:170F型汽油机;配套发动机生产企业:日照市立盈机械制造有限公司;配套发动机标定功率kW:4.1;排放阶段：国二；标定转速（r/min）：3600 | 800元 | 购机补贴(非通用类) | 山东省 | 通过
326 | 田间管理机械 | 中耕机械 | 田园管理机 | 功率4.0kW及以上田园管理机 | 日照市立盈机械制造有限公司 | 田园管理机 | 3TGQ-5SZL | 结构型式：双轴轮式 功率：5.3KW 转速3600 | 800元 | 购机补贴(非通用类) | 山东省 | 通过
327 | 田间管理机械 | 中耕机械 | 田园管理机 | 功率4.0kW及以上田园管理机 | 日照市立盈机械制造有限公司 | 田园管理机 | 3TGQ-5Z | 配套发动机型号名称:177F型汽油机;配套发动机生产企业:日照市立盈机械制造有限公司;配套发动机标定功率kW:5.3;排放阶段：国二；标定转速（r/min）：3600 | 800元 | 购机补贴(非通用类) | 山东省 | 通过
328 | 田间管理机械 | 中耕机械 | 田园管理机 | 功率4.0kW及以上田园管理机 | 日照市立盈机械制造有限公司 | 田园管理机 | 3TGQ-6SZL | 配套发动机型号名称:190F型汽油机;配套发动机生产企业:日照市立盈机械制造有限公司;配套发动机标定功率kW:6.3;排放阶段：国二；标定转速（r/min）：3600 | 800元 | 购机补贴(非通用类) | 山东省 | 通过
329 | 田间管理机械 | 中耕机械 | 田园管理机 | 功率4.0kW及以上田园管理机 | 日照市立盈机械制造有限公司 | 田园管理机 | 3TGQ-6SZQ | 配套发动机型号名称:190F型汽油机;配套发动机生产企业:日照市立盈机械制造有限公司;配套发动机标定功率kW:6.3;排放阶段：国二；标定转速（r/min）：3600 | 800元 | 购机补贴(非通用类) | 山东省 | 通过
330 | 田间管理机械 | 中耕机械 | 田园管理机 | 功率4.0kW及以上田园管理机 | 潍坊润宝王农业机械有限公司 | 田园管理机 | 3TGQ-4L | 型号名称：3TGQ-4L田园管理机；结构形式：单轴履带；外形尺寸（长×宽×高）mm：1370×570×910；扶把水平调整：不可调；扶把上下调整：可调；传动方式：皮带传动；主离合器型式：离心式摩擦片；标定功率：4.0；标定转速r/min：3600；配套除草装置型式：耘锄铲；配套除草装置最大工作宽度mm：400；配套开沟装置型式：双面犁铲式；配套开沟装置最大工作宽度mm：200 | 800元 | 购机补贴(非通用类) | 山东省 | 通过
331 | 田间管理机械 | 中耕机械 | 田园管理机 | 功率4.0kW及以上田园管理机 | 潍坊沃富机械有限公司 | 田园管理机 | 3TGQ-4.5B | 配套发动机：4.5kW，重庆伊格斯机械有限公司，YGS177F/P汽油机，重庆展雄机械制造有限公司ZX177F/P，外形尺寸(长×宽×高): 1550×720×980 (mm)，结构形式；双轴；轮式，结构质量：91kg，发动机输出传动方式；皮带传动，主离合器型式；张紧式，主离合器状态：常开，标定转速（r/min）：3600，配套锄草装置型式：锄草轮式，配套锄草装置最大工作宽度：（mm）670， | 800元 | 购机补贴(非通用类) | 山东省 | 通过
332 | 田间管理机械 | 中耕机械 | 田园管理机 | 功率4.0kW及以上田园管理机 | 潍坊沃富机械有限公司 | 田园管理机 | 3TGQ-4S | 配套发动机：4.0kW，重庆伊格斯机械有限公司，YGS170F/P汽油机，重庆展雄机械制造有限公司ZX170F/P，外形尺寸(长×宽×高): 1760×570×970 (mm)，结构形式；双轴；轮式，结构质量：94kg，发动机输出传动方式；皮带传动，主离合器型式；张紧式，主离合器状态：常开，标定转速（r/min）：3600，配套锄草装置型式：锄草轮式，配套锄草装置最大工作宽度：（mm）380， | 800元 | 购机补贴(非通用类) | 山东省 | 通过
333 | 田间管理机械 | 中耕机械 | 田园管理机 | 功率4.0kW及以上田园管理机 | 重庆安晓机械有限公司 | 田园管理机 | 3TGQ-4.0B-1 | 配套动力：汽油机；标定功率4.0kW | 800元 | 购机补贴(非通用类) | 重庆市 | 通过
334 | 田间管理机械 | 中耕机械 | 田园管理机 | 功率4.0kW及以上田园管理机 | 重庆安晓机械有限公司 | 田园管理机 | 3TGQ-4.0B-2 | 配套动力：汽油机；标定功率4.0kW | 800元 | 购机补贴(非通用类) | 重庆市 | 通过
335 | 田间管理机械 | 中耕机械 | 田园管理机 | 功率4.0kW及以上田园管理机 | 重庆安晓机械有限公司 | 田园管理机 | 3TGQ-4.0B-6 | 配套动力：汽油机；标定功率4.0kW | 800元 | 购机补贴(非通用类) | 重庆市 | 通过
336 | 田间管理机械 | 中耕机械 | 田园管理机 | 功率4.0kW及以上田园管理机 | 重庆安晓机械有限公司 | 田园管理机 | 3TGQ-4.0B-7 | 配套动力：汽油机；标定功率4.0kW | 800元 | 购机补贴(非通用类) | 重庆市 | 通过
337 | 田间管理机械 | 中耕机械 | 田园管理机 | 功率4.0kW及以上田园管理机 | 重庆安晓机械有限公司 | 田园管理机 | 3TGQ-4.0B-8 | 配套动力：汽油机；标定功率4.0kW | 800元 | 购机补贴(非通用类) | 重庆市 | 通过
338 | 田间管理机械 | 中耕机械 | 田园管理机 | 功率4.0kW及以上田园管理机 | 重庆财耕农业机械有限公司 | 田园管理机 | 3TGQ-4.0 | 外形尺寸（长×宽×高)mm：1650×630×1000；工作幅宽(cm）：30；结构质量（kg）：70；传动方式（发动机输出）：直联；传动方式（刀辊）：齿轮传动；开沟刀型号：六片开沟刀；总安装刀数量(把)：12；培土刀型号：六片培土刀；总安装刀数量(把)：12；主离合器型式：摩擦片式。 | 800元 | 购机补贴(非通用类) | 重庆市 | 通过
339 | 田间管理机械 | 中耕机械 | 田园管理机 | 功率4.0kW及以上田园管理机 | 重庆财耕农业机械有限公司 | 田园管理机 | 3TGQ-4.0A | 外形尺寸（长×宽×高)mm：1500×630×960；工作幅宽(cm)：27；结构质量（kg）：70；传动方式（发动机输出）：直联；传动方式（刀辊）：齿轮传动；开沟刀型号：六片开沟刀；总安装刀数量(把)：12；培土刀型号：六片培土刀；总安装刀数量(把)：12；主离合器型式：摩擦片式。 | 800元 | 购机补贴(非通用类) | 重庆市 | 通过
340 | 田间管理机械 | 中耕机械 | 田园管理机 | 功率4.0kW及以上田园管理机 | 重庆财耕农业机械有限公司 | 田园管理机 | 3TGQ-4E | 型号名称：3TCQ-4E结构型式：双轴、轮式外形尺寸（长*宽*高）：1450mm×550mm×850mm扶把水平调整：可调扶把上下调整：可调发动机输出传动方式：皮带传动主离合器状态：常开标定功率：4.0kW标定转速：3600r/min配套锄草装置型式：甩刀式配套锄草装置最大工作宽度：420mm配套开沟装置型式：铧式配套开沟装置最大工作宽度：260mm | 800元 | 购机补贴(非通用类) | 重庆市 | 通过
341 | 田间管理机械 | 中耕机械 | 田园管理机 | 功率4.0kW及以上田园管理机 | 重庆伟友动力机械有限公司 | 田园管理机 | 3TG-6B | 配套发动机标定（额定）功率：6.3kW（国四）。 | 800元 | 购机补贴(非通用类) | 重庆市 | 通过
342 | 田间管理机械 | 中耕机械 | 田园管理机 | 功率4.0kW及以上田园管理机 | 重庆伟友动力机械有限公司 | 田园管理机 | 3TGQ-4A | 配套发动机标定（额定）功率：4kW. | 800元 | 购机补贴(非通用类) | 重庆市 | 通过
343 | 田间管理机械 | 中耕机械 | 田园管理机 | 功率4.0kW及以上田园管理机 | 重庆小耕王农机有限公司 | 田园管理机 | 3TG-4Q | 结构型式:双轴；轮式;外形尺寸(长×宽×高)1600×645×970mm;扶把水平调整:可调;扶把上下调整:可调;发动机输出传动方式:皮带联接;主离合器型式:张紧轮式;主离合器状态:常开;标定功率4kW;标定转速3600r/min;配套开沟装置型式:刀片式;配套开沟装置最大工作宽度240mm;配套培土装置型式:刀片式;配套培土装置最大工作宽度240mm | 800元 | 购机补贴(非通用类) | 重庆市 | 通过
344 | 田间管理机械 | 中耕机械 | 田园管理机 | 功率4.0kW及以上田园管理机 | 重庆小耕王农机有限公司 | 田园管理机 | 3TGQ-4.0A | 结构型式（单轴/双轴；履带/轮式）:双轴；轮式；外形尺寸(长×宽×高)1430×610×1025mm；扶把水平调整（可调/不可调）:不可调；扶把上下调整（可调/不可调）:可调；发动机输出传动方式:直联；主离合器型式:摩擦片式；主离合器状态（常开/常闭）:常开；标定（额定）功率4kW；标定（额定）转速3600r/min；配套开沟装置型式:刀片式；配套开沟装置最大工作宽度250mm；配套培土装置型式: | 800元 | 购机补贴(非通用类) | 重庆市 | 通过
345 | 田间管理机械 | 中耕机械 | 田园管理机 | 功率4.0kW及以上田园管理机 | 重庆宗申通用动力机械有限公司 | 田园管理机 | 3TG-4.0 | 配套发动机：KM173FB柴油国四发动机，制造商:无锡华源凯马发动机有限公司；标定功率4.05KW，标定转速3600r/min,排放标准：第四阶段 | 800元 | 购机补贴(非通用类) | 重庆市 | 通过
346 | 田间管理机械 | 中耕机械 | 田园管理机 | 功率4.0kW及以上田园管理机 | 重庆宗申通用动力机械有限公司 | 田园管理机 | 3TG-4.0A | 配套发动机：KM173FB柴油国四发动机，制造商:无锡华源凯马发动机有限公司；标定功率4.05KW，标定转速3600r/min,排放标准：第四阶段 | 800元 | 购机补贴(非通用类) | 重庆市 | 通过
347 | 田间管理机械 | 中耕机械 | 田园管理机 | 功率4.0kW及以上田园管理机 | 重庆宗申通用动力机械有限公司 | 田园管理机 | 3TGQ-4.5B | 配套发动机型号:NH225汽油发动机；制造商:重庆宗申通用动力机械有限公司；标定功率:4.5kW；标定转速:3600r/min；排放标准：第2阶段。 | 800元 | 购机补贴(非通用类) | 重庆市 | 通过
348 | 田间管理机械 | 中耕机械 | 田园管理机 | 功率4.0kW及以上田园管理机 | 重庆宗申通用动力机械有限公司 | 田园管理机 | 3TGQ-4.5C | 配套发动机型号:NH225汽油发动机；制造商:重庆宗申通用动力机械有限公司；标定功率:4.5kW；标定转速:3600r/min；排放标准：第2阶段。 | 800元 | 购机补贴(非通用类) | 重庆市 | 通过
349 | 田间管理机械 | 中耕机械 | 田园管理机 | 功率4.0kW及以上田园管理机 | 重庆宗申通用动力机械有限公司 | 田园管理机 | 3TGQ-4.5D | 配套发动机型号:NH225汽油发动机；制造商:重庆宗申通用动力机械有限公司；标定功率:4.5kW；标定转速:3600r/min；排放标准：第2阶段。 | 800元 | 购机补贴(非通用类) | 重庆市 | 通过
350 | 田间管理机械 | 中耕机械 | 田园管理机 | 功率4.0kW及以上田园管理机 | 重庆宗申通用动力机械有限公司 | 田园管理机 | 3TGQ-5.8 | 配套发动机型号:GB270汽油发动机；制造商:重庆宗申通用动力机械有限公司；标定功率:5.8kW；标定转速:3600r/min；排放标准：第2阶段。 | 800元 | 购机补贴(非通用类) | 重庆市 | 通过
351 | 田间管理机械 | 中耕机械 | 田园管理机 | 功率4.0kW及以上田园管理机 | 重庆宗申通用动力机械有限公司 | 田园管理机 | 3TGQ-5.8A | 配套发动机型号:GB270汽油发动机；制造商:重庆宗申通用动力机械有限公司；标定功率:5.8kW；标定转速:3600r/min；排放标准：第2阶段。 | 800元 | 购机补贴(非通用类) | 重庆市 | 通过
352 | 田间管理机械 | 植保机械 | 喷雾机 | 18-50马力自走式四轮转向喷杆喷雾机 | 丰茂植保机械（山东）有限公司 | 喷杆式喷雾机 | 3WPZ-600B型自走式喷杆喷雾机 | 发动机功率：14.71kW；制造商：江苏常发农业装备股份有限公司； 排放阶段：国四；整机结构型式：自走式；整机驱动型式：四轮驱动；整机转向型式:四轮转向；喷杆长度：10.4米；离地间隙：0.98米；药箱容积：600升 | 15700元 | 购机补贴(通用类) | 山东省 | 通过
353 | 田间管理机械 | 植保机械 | 喷雾机 | 18-50马力自走式四轮转向喷杆喷雾机 | 青州博川农业机械有限公司 | 喷杆式喷雾机 | 3WPZ-500(G4)型自走式喷杆喷雾机 | 功率：24马力;药箱:500L;喷杆长度:10.5m;离地间隙:1.04m;型式:自走式;四轮驱动;四轮转向 | 15700元 | 购机补贴(通用类) | 山东省 | 通过
354 | 田间管理机械 | 植保机械 | 喷雾机 | 18-50马力自走式四轮转向喷杆喷雾机 | 青州博川农业机械有限公司 | 喷杆式喷雾机 | 3WPZ-600(G4)型自走式喷杆喷雾机 | 功率：25马力;药箱:600L;喷杆长度:12m;离地间隙:0.86m;型式:自走式;四轮驱动;四轮转向 | 15700元 | 购机补贴(通用类) | 山东省 | 通过
355 | 田间管理机械 | 植保机械 | 喷雾机 | 18-50马力自走式四轮转向喷杆喷雾机 | 青州博川农业机械有限公司 | 喷杆式喷雾机 | 3WPZ-600A(G4)型自走式喷杆喷雾机 | 功率：24马力;药箱:600L;喷杆长度:12m;离地间隙:0.87m;型式:自走式;四轮驱动;四轮转向 | 15700元 | 购机补贴(通用类) | 山东省 | 通过
356 | 田间管理机械 | 植保机械 | 喷雾机 | 18-50马力自走式四轮转向喷杆喷雾机 | 青州博川农业机械有限公司 | 喷杆式喷雾机 | 3WPZ-600B(G4)型自走式喷杆喷雾机 | 功率：25马力;药箱:600L;喷杆长度:10.5m;离地间隙:0.85m;型式:自走式;四轮驱动;四轮转向 | 15700元 | 购机补贴(通用类) | 山东省 | 通过
357 | 田间管理机械 | 植保机械 | 喷雾机 | 18-50马力自走式四轮转向喷杆喷雾机 | 青州市奥森农业装备有限公司 | 喷杆式喷雾机 | 3WPZ-500(G4)型自走式喷杆喷雾机 | 功率：25马力；药箱：500L；喷杆长度：12m；离地间隙：0.95m；型式：自走式；四轮驱动；四轮转向 | 15700元 | 购机补贴(通用类) | 山东省 | 通过
358 | 田间管理机械 | 植保机械 | 喷雾机 | 18-50马力自走式四轮转向喷杆喷雾机 | 青州市奥森农业装备有限公司 | 喷杆式喷雾机 | 3WPZ-500A(G4)型自走式喷杆喷雾机 | 功率：20马力；药箱：500L；喷杆长度：12m；离地间隙：0.9m；型式：自走式；四轮驱动；四轮转向 | 15700元 | 购机补贴(通用类) | 山东省 | 通过
359 | 田间管理机械 | 植保机械 | 喷雾机 | 18-50马力自走式四轮转向喷杆喷雾机 | 山东利禾机械制造有限公司 | 喷杆式喷雾机 | 3WPZ-600E型自走式喷杆喷雾机 | 功率：20马力;药箱:600L;喷杆长度:8.9m;离地间隙:0.85m;型式:自走式;四轮驱动;四轮转向 | 15700元 | 购机补贴(通用类) | 山东省 | 通过
360 | 田间管理机械 | 植保机械 | 喷雾机 | 18-50马力自走式四轮转向喷杆喷雾机 | 山东拓疆机械制造有限公司 | 喷杆式喷雾机 | 3WPZ-500C型自走式喷杆喷雾机 | 功率:20马力;药箱:500L;喷杆长度:8.9m;离地间隙:0.81m;型式:自走式;四轮驱动;四轮转向 | 15700元 | 购机补贴(通用类) | 山东省 | 通过
361 | 田间管理机械 | 植保机械 | 喷雾机 | 18-50马力自走式四轮转向喷杆喷雾机 | 潍坊巨沃世昌农业装备有限公司 | 喷杆式喷雾机 | 3WPZ-400D型自走式喷杆喷雾机 | 型式：自走式、四轮驱动、四轮转向；功率：20马力；喷杆长度：8.8米；离地间隙：0.85米；药箱：400L。 | 15700元 | 购机补贴(通用类) | 山东省 | 通过
362 | 田间管理机械 | 植保机械 | 喷雾机 | 50-100马力自走式四轮转向喷杆喷雾机 | 富锦市丰诺植保机械制造有限公司 | 喷杆式喷雾机 | 3WPJZ-1000A(G4)型自走式喷杆喷雾机 | 功率：36.8kw，50马力；药箱：1200L；喷杆长度:16M；离地间隙：2.1m；型式：自走式；四轮驱动；四轮转向；排放标准：第四阶段 | 17400元 | 购机补贴(通用类) | 黑龙江 | 通过
363 | 田间管理机械 | 植保机械 | 喷雾机 | 50-100马力自走式四轮转向喷杆喷雾机 | 富锦市丰诺植保机械制造有限公司 | 喷杆式喷雾机 | 3WPJZ-1200(G4)型自走式喷杆喷雾机 | 功率：36.8kw，50马力；药箱：1200L；喷杆长度:16.1M；离地间隙：2.05m；型式：自走式；四轮驱动；四轮转向；排放标准：第四阶段 | 17400元 | 购机补贴(通用类) | 黑龙江 | 通过
364 | 田间管理机械 | 植保机械 | 喷雾机 | 50-100马力自走式四轮转向喷杆喷雾机 | 青州爱科机械科技有限公司 | 喷杆式喷雾机 | 3WPZ-1200A(G4)型自走式喷杆喷雾机 | 功率：50马力;药箱：1200L;喷杆长度：16.2m;离地间隙1m;型式:自走式;四轮驱动;四轮转向 | 17400元 | 购机补贴(通用类) | 山东省 | 通过
365 | 田间管理机械 | 植保机械 | 喷雾机 | 50-100马力自走式四轮转向喷杆喷雾机 | 青州爱科机械科技有限公司 | 喷杆式喷雾机 | 3WPZ-1200C(G4)型自走式喷杆喷雾机 | 功率：50马力;药箱：1200L;喷杆长度：16.2m;离地间隙：1m;型式:自走式;四轮驱动;四轮转向 | 17400元 | 购机补贴(通用类) | 山东省 | 通过
366 | 田间管理机械 | 植保机械 | 喷雾机 | 50-100马力自走式四轮转向喷杆喷雾机 | 青州爱科机械科技有限公司 | 喷杆式喷雾机 | 3WPZ-1500A(G4)型自走式喷杆喷雾机 | 功率：50马力;药：1500L;喷杆长度：18.4m;离地间隙：1m;型式:自走式;四轮驱动;四轮转向 | 17400元 | 购机补贴(通用类) | 山东省 | 通过
367 | 田间管理机械 | 植保机械 | 喷雾机 | 50-100马力自走式四轮转向喷杆喷雾机 | 青州爱科机械科技有限公司 | 喷杆式喷雾机 | 3WPZ-800D-4(G4)型自走式喷杆喷雾机 | 功率：50马力;药箱：800L;喷杆长度：10m;离地间隙：0.92m;型式:自走式;四轮驱动;四轮转向 | 17400元 | 购机补贴(通用类) | 山东省 | 通过
368 | 田间管理机械 | 植保机械 | 喷雾机 | 50-100马力自走式四轮转向喷杆喷雾机 | 青州爱科机械科技有限公司 | 喷杆式喷雾机 | 3WPZ-800DK-4(G4)型自走式喷杆喷雾机 | 功率：50马力;药箱：800L;喷杆长度：10m;离地间隙：1m;型式:自走式;四轮驱动;四轮转向 | 17400元 | 购机补贴(通用类) | 山东省 | 通过
369 | 田间管理机械 | 植保机械 | 喷雾机 | 50-100马力自走式四轮转向喷杆喷雾机 | 青州爱科机械科技有限公司 | 喷杆式喷雾机 | 3WPZ-800K-4(G4)型自走式喷杆喷雾机 | 功率：50马力;药箱：800L;喷杆长度：10m;离地间隙：1m;型式:自走式;四轮驱动;四轮转向 | 17400元 | 购机补贴(通用类) | 山东省 | 通过
370 | 田间管理机械 | 植保机械 | 喷雾机 | 50-100马力自走式四轮转向喷杆喷雾机 | 青州博川农业机械有限公司 | 喷杆式喷雾机 | 3WPZ-1200(G4)型自走式喷杆喷雾机 | 功率;50马力;药箱:1200L;喷杆长度:18m;离地间隙:1.21m;型式:自走式;四轮驱动;四轮转向 | 17400元 | 购机补贴(通用类) | 山东省 | 通过
371 | 田间管理机械 | 植保机械 | 喷雾机 | 50-100马力自走式四轮转向喷杆喷雾机 | 青州博川农业机械有限公司 | 喷杆式喷雾机 | 3WPZ-700(G4)型自走式喷杆喷雾机 | 功率:50马力;药箱:700L;喷杆长度:10m;离地间隙≥0.96m;型式:自走式;四轮驱动;四轮转向 | 17400元 | 购机补贴(通用类) | 山东省 | 通过
372 | 田间管理机械 | 植保机械 | 喷雾机 | 50-100马力自走式四轮转向喷杆喷雾机 | 青州博川农业机械有限公司 | 喷杆式喷雾机 | 3WPZ-700A(G4)型自走式喷杆喷雾机 | 功率：50马力;药箱:700L;喷杆长度:18m;离地间隙:0.96m;型式:自走式;四轮驱动;四轮转向 | 17400元 | 购机补贴(通用类) | 山东省 | 通过
373 | 田间管理机械 | 植保机械 | 喷雾机 | 50-100马力自走式四轮转向喷杆喷雾机 | 青州市奥森农业装备有限公司 | 喷杆式喷雾机 | 3WP-700(G4)型自走式喷杆喷雾机 | 功率：50马力；药箱：700L；喷杆长度：11.3m；离地间隙：0.94m；型式：自走式；四轮驱动；四轮转向 | 17400元 | 购机补贴(通用类) | 山东省 | 通过
374 | 田间管理机械 | 植保机械 | 喷雾机 | 50-100马力自走式四轮转向喷杆喷雾机 | 青州市奥森农业装备有限公司 | 喷杆式喷雾机 | 3WPZ-1000(G4)型自走式喷杆喷雾机 | 功率：50马力；药箱：1000L；喷杆长度：18.3m；离地间隙：1.02m；型式：自走式；四轮驱动；四轮转向 | 17400元 | 购机补贴(通用类) | 山东省 | 通过
375 | 田间管理机械 | 植保机械 | 喷雾机 | 50-100马力自走式四轮转向喷杆喷雾机 | 青州市奥森农业装备有限公司 | 喷杆式喷雾机 | 3WPZ-800E型自走式喷杆喷雾机 | 功率：50马力；药箱：800L；喷杆长度：12.3m；离地间隙：0.92m；型式：自走式；四轮驱动；四轮转向 | 17400元 | 购机补贴(通用类) | 山东省 | 通过
376 | 田间管理机械 | 植保机械 | 喷雾机 | 50-100马力自走式四轮转向喷杆喷雾机 | 青州市奥森农业装备有限公司 | 喷杆式喷雾机 | 3WPZ-800F(G4)型自走式喷杆喷雾机 | 功率：50马力；药箱：800L；喷杆长度：12.4m；离地间隙：0.97m；型式：自走式；四轮驱动；四轮转向 | 17400元 | 购机补贴(通用类) | 山东省 | 通过
377 | 田间管理机械 | 植保机械 | 喷雾机 | 50-100马力自走式四轮转向喷杆喷雾机 | 青州市绿森农业装备有限公司 | 喷杆式喷雾机 | 3WPZ-700A(G4)型自走式喷杆喷雾机 | 功率：36.8KW；型式：自走式，四轮驱动、四轮转向；离地间隙：950mm；药箱容积：700L；喷杆长度：10300mm；排放阶段：国四； | 17400元 | 购机补贴(通用类) | 山东省 | 通过
378 | 田间管理机械 | 植保机械 | 喷雾机 | 50-100马力自走式四轮转向喷杆喷雾机 | 青州市绿森农业装备有限公司 | 喷杆式喷雾机 | 3WPZ-800H2(G4)型自走式喷杆喷雾机 | 功率：36.8KW；型式：自走式，四轮驱动、四轮转向；离地间隙：950mm；药箱容积：800L；喷杆长度：16500mm；排放阶段：国四； | 17400元 | 购机补贴(通用类) | 山东省 | 通过
379 | 田间管理机械 | 植保机械 | 喷雾机 | 50-100马力自走式四轮转向喷杆喷雾机 | 青州市沃龙植保机械有限公司 | 喷杆式喷雾机 | 3WPZ-1200A(G4)型自走式喷杆喷雾机 | 结构型式：自走式；驱动型式：四轮驱动；转向型式：四轮转向；工作压力：0.3～0.5MPa；外形尺寸mm：4500×2100×2900；柴油机功率转速：36.8/2400kW/(r/min)；喷杆长度：17600mm；药箱容积：1200L；离地间隙：1210mm. | 17400元 | 购机补贴(通用类) | 山东省 | 通过
380 | 田间管理机械 | 植保机械 | 喷雾机 | 50-100马力自走式四轮转向喷杆喷雾机 | 青州正吉机械有限公司 | 喷杆式喷雾机 | 3WPZ-1000C(G4)型自走式喷杆喷雾机 | 功率：50马力;药箱：1000L;喷杆长度：17m;离地间隙：0.9m;型式:自走式;四轮驱动;四轮转向 | 17400元 | 购机补贴(通用类) | 山东省 | 通过
381 | 田间管理机械 | 植保机械 | 喷雾机 | 50-100马力自走式四轮转向喷杆喷雾机 | 青州正吉机械有限公司 | 喷杆式喷雾机 | 3WPZ-700(G4)型自走式喷杆喷雾机 | 型式：自走式、四轮驱动、四轮转向；功率：50马力；离地间隙：0.9m；喷杆长度：12.1m；药箱容积：700L | 17400元 | 购机补贴(通用类) | 山东省 | 通过
382 | 田间管理机械 | 植保机械 | 喷雾机 | 50-100马力自走式四轮转向喷杆喷雾机 | 山东利禾机械制造有限公司 | 喷杆式喷雾机 | 3WPZ-1000A型自走式喷杆喷雾机 | 功率：50马力;药箱:1000L;喷杆长度:12m;离地间隙:0.96m;型式:自走式;四轮驱动;四轮转向 | 17400元 | 购机补贴(通用类) | 山东省 | 通过
383 | 田间管理机械 | 植保机械 | 喷雾机 | 50-100马力自走式四轮转向喷杆喷雾机 | 山东迈特智能科技有限公司 | 喷杆式喷雾机 | 3WPZ-1000A型自走式喷杆喷雾机 | 功率50马力;药箱1000L;喷杆长度10.6m;离地间隙1.1m;型式:自走式;四轮驱动;四轮转向 | 17400元 | 购机补贴(通用类) | 山东省 | 通过
384 | 田间管理机械 | 植保机械 | 喷雾机 | 50-100马力自走式四轮转向喷杆喷雾机 | 山东迈特智能科技有限公司 | 喷杆式喷雾机 | 3WPZ-1000B型自走式喷杆喷雾机 | 功率50马力;药箱1000L;喷杆长度12.6m;离地间隙0.99m;型式:自走式;四轮驱动;四轮转向 | 17400元 | 购机补贴(通用类) | 山东省 | 通过
385 | 田间管理机械 | 植保机械 | 喷雾机 | 50-100马力自走式四轮转向喷杆喷雾机 | 山东迈特智能科技有限公司 | 喷杆式喷雾机 | 3WPZ-1000C型自走式喷杆喷雾机 | 功率50马力;药箱1000L;喷杆长度20.4m;离地间隙0.97m;型式:自走式;四轮驱动;四轮转向 | 17400元 | 购机补贴(通用类) | 山东省 | 通过
386 | 田间管理机械 | 植保机械 | 喷雾机 | 50-100马力自走式四轮转向喷杆喷雾机 | 山东迈特智能科技有限公司 | 喷杆式喷雾机 | 3WPZ-700A型自走式喷杆喷雾机 | 功率50马力;药箱700L;喷杆长度10.6m;离地间隙1.1m;型式:自走式;四轮驱动;四轮转向 | 17400元 | 购机补贴(通用类) | 山东省 | 通过
387 | 田间管理机械 | 植保机械 | 喷雾机 | 50-100马力自走式四轮转向喷杆喷雾机 | 山东维凯斯农业装备有限公司 | 喷杆式喷雾机 | 3WP-700C(G4)型自走式喷杆喷雾机 | 型式：自走式；外形尺寸（mm):5100X2400X3000 ；药箱容量（L）：700；喷杆长度（mm):12300；离地间隙（mm):950;驱动方式：四轮驱动，四轮转向;配套动力：四缸水冷四冲程柴油机；整机工作压力（Mpa):0.1~0.6；轴距（mm）：2430；发动机或电动机标定功率/转速（KW/(r/min)）:36.8/2400;液（气）泵/电机泵结构形式：隔膜泵。 | 17400元 | 购机补贴(通用类) | 山东省 | 通过
388 | 田间管理机械 | 植保机械 | 喷雾机 | 50-100马力自走式四轮转向喷杆喷雾机 | 山东雨禾智能农业装备有限公司 | 喷杆式喷雾机 | 3WPZ-800型自走式喷杆喷雾机 | 1、柴油发动机标定功率：36.8kW（50马力）；标定转速（r/min）：2400；排放阶段：国四；2、自走式，四轮驱动，四轮转向； 3、药箱容积800L； 4、喷杆长度12m； 5、离地间隙:1.06m | 17400元 | 购机补贴(通用类) | 山东省 | 通过
389 | 田间管理机械 | 植保机械 | 喷雾机 | 50-100马力自走式四轮转向喷杆喷雾机 | 山东中润顺泰机械科技有限公司 | 喷杆式喷雾机 | 3WPZ-1000A型自走式喷杆喷雾机 | 功率50马力;药箱1000L;喷杆长度10.6m;离地间隙1.1m;型式:自走式;四轮驱动;四轮转向 | 17400元 | 购机补贴(通用类) | 山东省 | 通过
390 | 田间管理机械 | 植保机械 | 喷雾机 | 50-100马力自走式四轮转向喷杆喷雾机 | 山东中润顺泰机械科技有限公司 | 喷杆式喷雾机 | 3WPZ-1000B型自走式喷杆喷雾机 | 功率50马力;药箱1000L;喷杆长度12.6m;离地间隙0.99m;型式:自走式;四轮驱动;四轮转向 | 17400元 | 购机补贴(通用类) | 山东省 | 通过
391 | 田间管理机械 | 植保机械 | 喷雾机 | 50-100马力自走式四轮转向喷杆喷雾机 | 山东中润顺泰机械科技有限公司 | 喷杆式喷雾机 | 3WPZ-1000C型自走式喷杆喷雾机 | 功率50马力;药箱1000L;喷杆长度20.4m;离地间隙0.97m;型式:自走式;四轮驱动;四轮转向 | 17400元 | 购机补贴(通用类) | 山东省 | 通过
392 | 田间管理机械 | 植保机械 | 喷雾机 | 50-100马力自走式四轮转向喷杆喷雾机 | 山东中润顺泰机械科技有限公司 | 喷杆式喷雾机 | 3WPZ-700A型自走式喷杆喷雾机 | 功率50马力;药箱700L;喷杆长度10.6m;离地间隙1.1m;型式:自走式;四轮驱动;四轮转向 | 17400元 | 购机补贴(通用类) | 山东省 | 通过
393 | 田间管理机械 | 植保机械 | 喷雾机 | 50-100马力自走式四轮转向喷杆喷雾机 | 潍坊巨沃世昌农业装备有限公司 | 喷杆式喷雾机 | 3WPZ-1000C(G4)型自走式喷杆喷雾机 | 功率:50马力;药箱:1000L;喷杆长度:17m;离地间隙:1.12m;型式:自走式;四轮驱动;四轮转向 | 17400元 | 购机补贴(通用类) | 山东省 | 通过
394 | 田间管理机械 | 植保机械 | 喷雾机 | 50-100马力自走式四轮转向喷杆喷雾机 | 潍坊巨沃世昌农业装备有限公司 | 喷杆式喷雾机 | 3WPZ-1000E型自走式喷杆喷雾机 | 品目：喷雾机；型式：自走式、四轮驱动、四轮转向；功率：50马力；喷杆长度：16.5m；药箱容积：1000L；离地间隙：0.9m。 | 17400元 | 购机补贴(通用类) | 山东省 | 通过
395 | 田间管理机械 | 植保机械 | 喷雾机 | 50-100马力自走式四轮转向喷杆喷雾机 | 潍坊巨沃世昌农业装备有限公司 | 喷杆式喷雾机 | 3WPZ-1000F型自走式喷杆喷雾机 | 品目：喷雾机；型式：自走式、四轮驱动、四轮转向；功率：50马力；喷杆长度：13m；药箱容积：1000L；离地间隙：0.95m。 | 17400元 | 购机补贴(通用类) | 山东省 | 通过
396 | 田间管理机械 | 植保机械 | 喷雾机 | 50-100马力自走式四轮转向喷杆喷雾机 | 潍坊巨沃世昌农业装备有限公司 | 喷杆式喷雾机 | 3WPZ-700(G4)型自走式喷杆喷雾机 | 功率:50马力;药箱:700L;喷杆长度:12m;离地间隙1.03m;型式:自走式;四轮驱动;四轮转向 | 17400元 | 购机补贴(通用类) | 山东省 | 通过
397 | 田间管理机械 | 植保机械 | 喷雾机 | 50-100马力自走式四轮转向喷杆喷雾机 | 西平驰龙植保机械有限公司 | 喷杆式喷雾机 | 3WPZ-1000(G4)型自走式喷杆喷雾机 | 功率50马力，药箱容积1000L，离地间隙0.96米，喷杆长度12米，自走方式，四轮驱动 | 17400元 | 购机补贴(通用类) | 河南省 | 通过
398 | 收获机械 | 粮食作物收获机械 | 谷物联合收割机 | 0.6-1kg/s自走履带式谷物联合收割机（全喂入），包含1-1.5kg/s自走履带式水稻联合收割机（全喂入） | 重庆家户农机有限公司 | 小型收割机 | 4LZ-1.0D | 结构形式：自走履带式，喂入方式：全喂入，鉴定实验作物：水稻，喂入量：1.0kg/s，配套动力类型：国四柴油机，配套动力功率：9.8kW | 7500元 | 购机补贴(通用类) | 重庆市 | 通过
399 | 收获机械 | 粮食作物收获机械 | 谷物联合收割机 | 1-1.5kg/s自走履带式谷物联合收割机（全喂入），包含1.5-2.1kg/s自走履带式水稻联合收割机（全喂入） | 成都金川田农机制造有限公司 | 小型收割机 | 4LZ-1.2A | 喂入量：1.2kg/s，结构形式：自走履带式，喂入方式：全喂入 | 9200元 | 购机补贴(通用类) | 四川省 | 通过
400 | 收获机械 | 粮食作物收获机械 | 谷物联合收割机 | 4kg/s及以上自走履带式谷物联合收割机（全喂入） | 日照市长远机械制造有限公司 | 履带自走全喂入式谷物联合收割机 | 现：4LZ-6.0(G4)（原：4LZ-6.0） | 喂入量：6kg/s;自走履带式;喂入方式:全喂入 | 31300元 | 购机补贴(通用类) | 山东省 | 通过
401 | 收获机械 | 粮食作物收获机械 | 谷物联合收割机 | 4kg/s及以上自走履带式谷物联合收割机（全喂入） | 日照市长远机械制造有限公司 | 履带自走全喂入式谷物联合收割机 | 现：4LZ-6.0A(G4)（原：4LZ-6.0A） | 喂入量:6kg/s;自走履带式;喂入方式:全喂入 | 31300元 | 购机补贴(通用类) | 山东省 | 通过
402 | 收获机械 | 粮食作物收获机械 | 玉米收获机 | 4行穗茎兼收玉米收获机 | 新乡市鸿源农牧设备有限公司 | 自走式穗茎兼收玉米收获机 | 现：4YZJ-4A（G4）（原：4YZJ-4A） | 4行割台；幅宽：2.6m；型式：自走式 | 61000元 | 购机补贴(通用类) | 河南省 | 通过
403 | 收获机械 | 粮食作物收获机械 | 玉米收获机 | 4行穗茎兼收玉米收获机 | 新乡市银丰青储机制造有限公司 | 自走式穗茎兼收玉米收获机 | 现：4YZB-4（G4)(原：4YZB-4） | 4行割台；幅宽：2.6m；型式：自走式 | 61000元 | 购机补贴(通用类) | 河南省 | 通过
404 | 收获机械 | 粮食作物收获机械 | 薯类收获机 | 1-1.5m分段式薯类收获机 | 青岛洪珠农业机械有限公司 | 马铃薯收获机 | 4U-110 | 结构型式：悬挂式；外形尺寸（长×宽×高）(mm)：2300×1420×1100;工作幅宽（cm）：110；限深机构型式：限深轮；挖掘深度调节范围（mm）：150-250；挖掘装置型式:平铲；清选分离装置型式：输送链式格栅筛；输送装置型式：栅条链式；输出方式：后输出；配套动力（kW）：29.4-36.8；配套动力输出轴转速（r/min）：540 | 2000元 | 购机补贴(非通用类) | 山东省 | 通过
405 | 收获机械 | 油料作物收获机械 | 花生收获机 | 联合收获机 | 青岛金沃农业装备有限公司 | 花生联合收获机 | 4HL-2B | 自走轮式半喂入花生联合收获机，可以一次性完成挖掘、摘果、清选、荚果集收、茎蔓抛撒等作业；采用抖杆式秧土分离机构； | 16000元 | 购机补贴(非通用类) | 山东省 | 通过
406 | 收获机械 | 油料作物收获机械 | 花生收获机 | 联合收获机 | 青岛金沃农业装备有限公司 | 花生联合收获机 | 现：4HL-2(G4)（原：4HL-2） | 自走式，含挖掘、分离、摘果、集箱等功能 | 16000元 | 购机补贴(非通用类) | 山东省 | 通过
407 | 收获机械 | 糖料作物收获机械 | 甘蔗联合收获机 | 120kW及以上切段式甘蔗联合收割机 | 洛阳辰汉农业装备科技股份有限公司 | 甘蔗联合收获机 | 4GQ-1E | 功率:140kW;结构型式:切段式 ;额定喂入量:5kg/s; | 270000元 | 购机补贴(非通用类) | 河南省 | 通过
408 | 收获机械 | 糖料作物收获机械 | 甘蔗联合收获机 | 120kW及以上切段式甘蔗联合收割机 | 洛阳辰汉农业装备科技股份有限公司 | 甘蔗联合收获机 | 现：4GQ-1A（G4）（原：4GQ-1A） | 结构型式：轮式自走式；收获方式：切段式；收割行数：1行；适应行距：≥1.2m；配套动力标定功率：140kW； 配套动力标定转速：2200r/min；外形尺寸（长×宽×高）：7500×2500×3820mm；最高行驶速度：27km/h；纯工作小时生产率：≥0.24hm2/h；额定喂入量：5.0kg/s；整机质量：8100kg；前轮轮距：1560mm；后轮轮距：1510mm；轴距：2425mm | 270000元 | 购机补贴(非通用类) | 河南省 | 通过
409 | 收获机械 | 糖料作物收获机械 | 甘蔗联合收获机 | 120kW及以上切段式甘蔗联合收割机 | 洛阳辰汉农业装备科技股份有限公司 | 甘蔗联合收获机 | 现：4GQ-1C(G4)（原：4GQ-1C） | 结构型式：自走切段式；收割行数：1行；适应行距：≥1.2m；配套动力标定功率：191kW； 配套动力标定转速：2200r/min；外形尺寸（长×宽×高）：11470×2845×5230mm；最高行驶速度：25km/h；纯工作小时生产率：≥0.24hm2/h；额定喂入量：6kg/s；整机质量：11660kg；集（卸）蔗装置：升运器；前轮轮距：1960mm；后轮轮距：1850mm；轴距：2560mm； | 270000元 | 购机补贴(非通用类) | 河南省 | 通过
410 | 收获机械 | 秸秆收集处理机械 | 秸秆粉碎还田机 | 1-1.5m秸秆粉碎还田机 | 河北丰合机械制造有限公司 | 秸秆切碎还田机 | 1JH-100 | 配套动力范围：22.1-51.5kw、 配套动力输出轴转速：720r/min、 整机外形尺寸：（长*宽*高）1100*1250*950mm 作业幅宽：100cm、 刀轴设计转速：2160r/min、 刀轴回转半径：240mm、 刀片型式：弯刀+直刀 刀片数量：弯刀28把、 直刀：14把 | 900元 | 购机补贴(通用类) | 河北省 | 通过
411 | 收获机械 | 秸秆收集处理机械 | 秸秆粉碎还田机 | 1-1.5m秸秆粉碎还田机 | 河北丰合机械制造有限公司 | 秸秆切碎还田机 | 1JH-110 | 配套动力范围：22.1-51.5kw、 配套动力输出轴转速：720r/min、 整机外形尺寸：（长*宽*高）1100*1350*950mm 作业幅宽：110cm、 刀轴设计转速：2160r/min、 刀轴回转半径：240mm、 刀片型式：弯刀+直刀 刀片数量：弯刀28把、 直刀：14把 | 900元 | 购机补贴(通用类) | 河北省 | 通过
412 | 收获机械 | 秸秆收集处理机械 | 秸秆粉碎还田机 | 1-1.5m秸秆粉碎还田机 | 河北丰合机械制造有限公司 | 秸秆切碎还田机 | 1JH-120 | 配套动力范围：29.4-66.2kw、 配套动力输出轴转速：720r/min、 整机外形尺寸：（长*宽*高）1100*1450*950mm 作业幅宽：120cm、 刀轴设计转速：2160r/min、 刀轴回转半径：240mm、 刀片型式：弯刀+直刀 刀片数量：弯刀36把、 直刀：18把 | 900元 | 购机补贴(通用类) | 河北省 | 通过
413 | 收获机械 | 秸秆收集处理机械 | 秸秆粉碎还田机 | 1-1.5m秸秆粉碎还田机 | 河北丰合机械制造有限公司 | 秸秆切碎还田机 | 1JH-125 | 配套动力范围：29.4-66.2kw、 配套动力输出轴转速：720r/min、 整机外形尺寸：（长*宽*高）1100*1500*950mm 作业幅宽：125cm、 刀轴设计转速：2160r/min、 刀轴回转半径：240mm、 刀片型式：弯刀+直刀 刀片数量：弯刀36把、 直刀：18把 | 900元 | 购机补贴(通用类) | 河北省 | 通过
414 | 收获机械 | 秸秆收集处理机械 | 秸秆粉碎还田机 | 1-1.5m秸秆粉碎还田机 | 河北丰合机械制造有限公司 | 秸秆切碎还田机 | 1JH-130 | 配套动力范围：36.8-66.2kw、 配套动力输出轴转速：720r/min、 整机外形尺寸：（长*宽*高）1100*1550*950mm 作业幅宽：130cm、 刀轴设计转速：2160r/min、 刀轴回转半径：240mm、 刀片型式：弯刀+直刀 刀片数量：弯刀40把、 直刀：20把 | 900元 | 购机补贴(通用类) | 河北省 | 通过
415 | 收获机械 | 秸秆收集处理机械 | 秸秆粉碎还田机 | 1-1.5m秸秆粉碎还田机 | 河北丰合机械制造有限公司 | 秸秆切碎还田机 | 1JH-140 | 配套动力范围：44.1-73.5kw、 配套动力输出轴转速：720r/min、 整机外形尺寸：（长*宽*高）1100*1650*950mm 作业幅宽：140cm、 刀轴设计转速：2160r/min、 刀轴回转半径：240mm、 刀片型式：弯刀+直刀 刀片数量：弯刀56把、 直刀：28把 | 900元 | 购机补贴(通用类) | 河北省 | 通过
416 | 收获机械 | 秸秆收集处理机械 | 秸秆粉碎还田机 | 1-1.5m秸秆粉碎还田机 | 石家庄精研机械有限公司 | 秸秆切碎还田机 | 4JQ-100 | 型号名称4JQ-100型秸秆切碎还田机 配套动力范围14.7-44.1KW 与配套拖拉机联接方式 三点悬挂 整机外形尺寸(长x宽X高) 1200X1260X950mm 作业幅宽 100CM 刀轴排列方式 单排 刀轴数量 1 根 刀轴设计转速 r/min 2200/2280 刀轴回转半径 mm 220 刀片数量 把 弯刀:36:直刀:18 | 900元 | 购机补贴(通用类) | 河北省 | 通过
417 | 收获机械 | 秸秆收集处理机械 | 秸秆粉碎还田机 | 1-1.5m秸秆粉碎还田机 | 石家庄精研机械有限公司 | 秸秆切碎还田机 | 4JQ-110 | 型号名称4JQ-110型秸秆切碎还田机 配套动力范围18.4-44.1KW 与配套拖拉机联接方式 三点悬挂 整机外形尺寸(长x宽X高) 1200X1360X950mm 作业幅宽 110CM 刀轴排列方式 单排 刀轴数量 1 根 刀轴设计转速 r/min 2000/2300 刀轴回转半径 mm 230 刀片数量 把 弯刀:40:直刀:20 | 900元 | 购机补贴(通用类) | 河北省 | 通过
418 | 收获机械 | 秸秆收集处理机械 | 秸秆粉碎还田机 | 1-1.5m秸秆粉碎还田机 | 石家庄精研机械有限公司 | 秸秆切碎还田机 | 4JQ-120 | 型号名称4JQ-120型秸秆切碎还田机 配套动力范围22.1-51.5KW 与配套拖拉机联接方式 三点悬挂 整机外形尺寸(长x宽X高) 1200X1460X950mm 作业幅宽 120CM 刀轴排列方式 单排 刀轴数量 1 根 刀轴设计转速 r/min 2000/2300 刀轴回转半径 mm 230 刀片数量 把 弯刀:44:直刀:22 | 900元 | 购机补贴(通用类) | 河北省 | 通过
419 | 收获机械 | 秸秆收集处理机械 | 秸秆粉碎还田机 | 1-1.5m秸秆粉碎还田机 | 石家庄精研机械有限公司 | 秸秆切碎还田机 | 4JQ-130 | 型号名称4JQ-130型秸秆切碎还田机 配套动力范围29.4-58.8KW 与配套拖拉机联接方式 三点悬挂 整机外形尺寸(长x宽X高) 1260X1560X950mm 作业幅宽 130CM 刀轴排列方式 单排 刀轴数量 1 根 刀轴设计转速 r/min 2000/2300 刀轴回转半径 mm 230 刀片数量 把 弯刀:48:直刀:24 | 900元 | 购机补贴(通用类) | 河北省 | 通过
420 | 收获机械 | 秸秆收集处理机械 | 秸秆粉碎还田机 | 1-1.5m秸秆粉碎还田机 | 石家庄精研机械有限公司 | 秸秆切碎还田机 | 4JQ-140 | 型号名称4JQ-140型秸秆切碎还田机 配套动力范围36.8-66.2KW 与配套拖拉机联接方式 三点悬挂 整机外形尺寸(长x宽X高) 1260X1660X950mm 作业幅宽 140CM 刀轴排列方式 单排 刀轴数量 1 根 刀轴设计转速 r/min 2000/2300 刀轴回转半径 mm 230 刀片数量 把 弯刀:52:直刀:26 | 900元 | 购机补贴(通用类) | 河北省 | 通过
421 | 收获机械 | 秸秆收集处理机械 | 秸秆粉碎还田机 | 1.5-2m秸秆粉碎还田机 | 河北丰合机械制造有限公司 | 秸秆切碎还田机 | 1JH-150 | 配套动力范围：44.1-73.5kw、 配套动力输出轴转速：720r/min、 整机外形尺寸：（长*宽*高）1300*1750*1000mm 作业幅宽：150cm、 刀轴设计转速：2160r/min、 刀轴回转半径：240mm、 刀片型式：弯刀+直刀 刀片数量：弯刀60把、 直刀：30把 | 1800元 | 购机补贴(通用类) | 河北省 | 通过
422 | 收获机械 | 秸秆收集处理机械 | 秸秆粉碎还田机 | 1.5-2m秸秆粉碎还田机 | 河北丰合机械制造有限公司 | 秸秆切碎还田机 | 1JH-165 | 配套动力范围：55.8-88.2kw、 配套动力输出轴转速：720r/min、 整机外形尺寸：（长*宽*高）1300*1950*1050mm 工作幅宽：165cm、 刀轴设计转速：2460r/min、 刀轴回转半径：265mm、 刀轴形式：弯刀+直刀 刀片数量：弯刀：68把：直刀：34把 | 1800元 | 购机补贴(通用类) | 河北省 | 通过
423 | 收获机械 | 秸秆收集处理机械 | 秸秆粉碎还田机 | 1.5-2m秸秆粉碎还田机 | 河北丰合机械制造有限公司 | 秸秆切碎还田机 | 1JH-172 | 配套动力范围：58.8-88.2kw、 配套动力输出轴转速：720r/min、 整机外形尺寸：（长*宽*高）1300*2000*1050mm 作业幅宽：172cm、 刀轴设计转速：2160r/min、 刀轴回转半径：240mm、 刀片型式：弯刀+直刀 刀片数量：弯刀68把、 直刀：34把 | 1800元 | 购机补贴(通用类) | 河北省 | 通过
424 | 收获机械 | 秸秆收集处理机械 | 秸秆粉碎还田机 | 1.5-2m秸秆粉碎还田机 | 河北丰合机械制造有限公司 | 秸秆切碎还田机 | 1JH-180 | 配套动力范围：58.8-95.6kw、 配套动力输出轴转速：720r/min、 整机外形尺寸：（长*宽*高）1300*2100*1050mm 作业幅宽：180cm、 刀轴设计转速：2160r/min、 刀轴回转半径：240mm、 刀片型式：弯刀+直刀 刀片数量：弯刀72把、 直刀：36把 | 1800元 | 购机补贴(通用类) | 河北省 | 通过
425 | 收获机械 | 秸秆收集处理机械 | 秸秆粉碎还田机 | 1.5-2m秸秆粉碎还田机 | 河南豪丰农业装备有限公司 | 秸秆粉碎还田机 | 1JH-165 | 型号名称：1JH-165型秸秆粉碎还田机；配套动力范围：66.2~73.5kW；配套动力输出轴转速：760；与配套拖拉机联接方式：三点悬挂式；整机外形尺寸（长×宽×高）：1370mm×2080mm×1110mm；作业幅宽：180cm；；刀轴数量：1根；刀轴总成传动方式：侧边皮带传送；刀轴设计转速：2558r/min；刀轴回转半径：260mm；刀片型式：弯刀+直刀；刀片数量：弯刀72个，直刀36个。 | 1800元 | 购机补贴(通用类) | 河南省 | 通过
426 | 收获机械 | 秸秆收集处理机械 | 秸秆粉碎还田机 | 1.5-2m秸秆粉碎还田机 | 河南豪丰农业装备有限公司 | 秸秆粉碎还田机 | 1JH-180 | 型号名称：1JH-180型秸秆粉碎还田机；配套动力范围：58.5~66.2kW；配套动力输出轴转速：760；与配套拖拉机联接方式：三点悬挂式；整机外形尺寸（长×宽×高）：1370mm×1925mm×975mm；作业幅宽：165cm；刀轴数量：1根；刀轴总成传动方式：侧边皮带传送；刀轴设计转速：2412r/min；刀轴回转半径：260mm；刀片型式：弯刀+直刀；刀片数量：弯刀64个，直刀33个。 | 1800元 | 购机补贴(通用类) | 河南省 | 通过
427 | 收获机械 | 秸秆收集处理机械 | 秸秆粉碎还田机 | 1.5-2m秸秆粉碎还田机 | 石家庄精研机械有限公司 | 秸秆切碎还田机 | 4JQ-150 | 型号名称4JQ-150型秸秆切碎还田机 配套动力范围44.1-88.2KW 与配套拖拉机联接方式 三点悬挂 整机外形尺寸(长x宽X高) 1260X1760X1000mm 作业幅宽 150CM 刀轴排列方式 单排 刀轴数量 1 根 刀轴设计转速 r/min 2200/2280 刀轴回转半径 mm 250 刀片数量 把 弯刀:56:直刀:28 | 1800元 | 购机补贴(通用类) | 河北省 | 通过
428 | 收获机械 | 秸秆收集处理机械 | 秸秆粉碎还田机 | 1.5-2m秸秆粉碎还田机 | 石家庄精研机械有限公司 | 秸秆切碎还田机 | 4JQ-165 | 型号名称4JQ-165型秸秆切碎还田机 配套动力范围51.5-95.6KW 与配套拖拉机联接方式 三点悬挂 整机外形尺寸(长x宽X高) 1260X1910X1000mm 作业幅宽 165CM 刀轴排列方式 单排 刀轴数量 1 根 刀轴设计转速 r/min 2200/2280 刀轴回转半径 mm 250 刀片数量 把 弯刀64:直刀:32 | 1800元 | 购机补贴(通用类) | 河北省 | 通过
429 | 收获机械 | 秸秆收集处理机械 | 秸秆粉碎还田机 | 1.5-2m秸秆粉碎还田机 | 石家庄精研机械有限公司 | 秸秆切碎还田机 | 4JQ-172 | 型号名称4JQ-172型秸秆切碎还田机 配套动力范围58.8-95.6KW 与配套拖拉机联接方式 三点悬挂 整机外形尺寸(长x宽X高) 1260X1980X1000mm 作业幅宽 172CM 刀轴排列方式 单排 刀轴数量 1 根 刀轴设计转速 r/min 2200/2280 刀轴回转半径 mm 250 刀片数量 把 弯刀68:直刀:34 | 1800元 | 购机补贴(通用类) | 河北省 | 通过
430 | 收获机械 | 秸秆收集处理机械 | 秸秆粉碎还田机 | 1.5-2m秸秆粉碎还田机 | 石家庄精研机械有限公司 | 秸秆切碎还田机 | 4JQ-180 | 型号名称4JQ-180型秸秆切碎还田机 配套动力范围66.2-102.9KW 与配套拖拉机联接方式 三点悬挂 整机外形尺寸(长x宽X高) 1260X2060X1000mm 作业幅宽 180CM 刀轴排列方式 单排 刀轴数量 1 根 刀轴设计转速 r/min 2200/2280 刀轴回转半径 mm 250 刀片数量 把 弯刀68:直刀:34 | 1800元 | 购机补贴(通用类) | 河北省 | 通过
431 | 收获机械 | 秸秆收集处理机械 | 秸秆粉碎还田机 | 2-2.5m秸秆粉碎还田机 | 河北丰合机械制造有限公司 | 秸秆切碎还田机 | 1JH-200 | 配套动力范围：66.2-110.3kw、 配套动力输出轴转速：720r/min、 整机外形尺寸：（长*宽*高）1320*2320*1080mm 作业幅宽：200cm、 刀轴设计转速：2460r/min、 刀轴回转半径：265mm、 刀片型式：弯刀+直刀 刀片数量：弯刀76把、 直刀：38把 | 2100元 | 购机补贴(通用类) | 河北省 | 通过
432 | 收获机械 | 秸秆收集处理机械 | 秸秆粉碎还田机 | 2-2.5m秸秆粉碎还田机 | 河北丰合机械制造有限公司 | 秸秆切碎还田机 | 1JH-220 | 配套动力范围：（73.5-117.6）kw、 配套动力输出轴转速（720）r/min、 整机外形尺寸：长×宽×高（1300*2500*1150）mm、 作业幅宽：220cm、 刀轴设计转速：2460r/min、 刀轴回转半径：265mm、 刀片型式：弯刀+直刀 | 2100元 | 购机补贴(通用类) | 河北省 | 通过
433 | 收获机械 | 秸秆收集处理机械 | 秸秆粉碎还田机 | 2-2.5m秸秆粉碎还田机 | 河北丰合机械制造有限公司 | 秸秆切碎还田机 | 1JH-230 | 配套动力范围：（73.5-117.6）kw、 配套动力输出轴转速（720）r/min、 整机外形尺寸：长×宽×高（1300*2600*1150）mm、 作业幅宽：230cm、 刀轴设计转速：2460r/min、 刀轴回转半径：265mm、 刀片型式：弯刀+直刀、 | 2100元 | 购机补贴(通用类) | 河北省 | 通过
434 | 收获机械 | 秸秆收集处理机械 | 秸秆粉碎还田机 | 2-2.5m秸秆粉碎还田机 | 河南豪丰农业装备有限公司 | 秸秆粉碎还田机 | 1JH-200 | 型号名称：1JH-200型秸秆粉碎还田机；配套动力范围：73.5~688.2kW；配套动力输出轴转速：760；与配套拖拉机联接方式：三点悬挂式；整机外形尺寸（长×宽×高）：1370mm×2280mm×1110mm；作业幅宽：200cm；刀轴数量：1根；刀轴总成传动方式：侧边皮带传送；刀轴设计转速：2558r/min；刀轴回转半径：260mm；刀片型式：弯刀+直刀；刀片数量：弯刀80个，直刀40个。 | 2100元 | 购机补贴(通用类) | 河南省 | 通过
435 | 收获机械 | 秸秆收集处理机械 | 秸秆粉碎还田机 | 2-2.5m秸秆粉碎还田机 | 河南豪丰农业装备有限公司 | 秸秆粉碎还田机 | 1JH-220 | 型号名称：1JH-220型秸秆粉碎还田机；配套动力范围：88.2~110.3kW；配套动力输出轴转速：760；与配套拖拉机联接方式：三点悬挂式；整机外形尺寸（长×宽×高）：1370mm×2535mm×1110mm；作业幅宽：220cm；刀轴数量：1根；刀轴总成传动方式：侧边皮带传送；刀轴设计转速：2558r/min；刀轴回转半径：270mm；刀片型式：弯刀+直刀；刀片数量：弯刀88个，直刀44个。 | 2100元 | 购机补贴(通用类) | 河南省 | 通过
436 | 收获机械 | 秸秆收集处理机械 | 秸秆粉碎还田机 | 2-2.5m秸秆粉碎还田机 | 石家庄精研机械有限公司 | 秸秆切碎还田机 | 4JQ-200 | 型号名称4JQ-200型秸秆切碎还田机 配套动力范围66.2-102.9KW 与配套拖拉机联接方式 三点悬挂 整机外形尺寸(长x宽X高) 1260X2260X1000mm 作业幅宽 200CM 刀轴排列方式 单排 刀轴数量 1 根 刀轴设计转速 r/min 2200/2280 刀轴回转半径 mm 260 刀片数量 把 弯刀76:直刀:38 | 2100元 | 购机补贴(通用类) | 河北省 | 通过
437 | 收获机械 | 秸秆收集处理机械 | 秸秆粉碎还田机 | 2-2.5m秸秆粉碎还田机 | 石家庄精研机械有限公司 | 秸秆切碎还田机 | 4JQ-210 | 型号名称4JQ-210型秸秆切碎还田机 配套动力范围73.5-110.3KW 与配套拖拉机联接方式 三点悬挂 整机外形尺寸(长x宽X高) 1260X2360X1000mm 作业幅宽 210CM 刀轴排列方式 单排 刀轴数量 1 根 刀轴设计转速 r/min 2200/2280 刀轴回转半径 mm 260 刀片数量 把 弯刀80:直刀:40 | 2100元 | 购机补贴(通用类) | 河北省 | 通过
438 | 收获机械 | 秸秆收集处理机械 | 秸秆粉碎还田机 | 2-2.5m秸秆粉碎还田机 | 石家庄精研机械有限公司 | 秸秆切碎还田机 | 4JQ-220 | 型号名称4JQ-220型秸秆切碎还田机 配套动力范围88.2-132.3KW 与配套拖拉机联接方式 三点悬挂 整机外形尺寸(长x宽X高) 1260X2460X1000mm 作业幅宽 220CM 刀轴排列方式 单排 刀轴数量 1 根 刀轴设计转速 r/min 2200/2280 刀轴回转半径 mm 260 刀片数量 把 弯刀84:直刀:42 | 2100元 | 购机补贴(通用类) | 河北省 | 通过
439 | 收获机械 | 秸秆收集处理机械 | 秸秆粉碎还田机 | 2-2.5m秸秆粉碎还田机 | 石家庄精研机械有限公司 | 秸秆切碎还田机 | 4JQ-230 | 型号名称4JQ-230型秸秆切碎还田机 配套动力范围95.6-147KW 与配套拖拉机联接方式 三点悬挂 整机外形尺寸(长x宽X高) 1260X2560X1000mm 作业幅宽 230CM 刀轴排列方式 单排 刀轴数量 1 根 刀轴设计转速 r/min 2200/2280 刀轴回转半径 mm 260 刀片数量 把 弯刀88:直刀:44 | 2100元 | 购机补贴(通用类) | 河北省 | 通过
440 | 收获机械 | 秸秆收集处理机械 | 秸秆粉碎还田机 | 2-2.5m秸秆粉碎还田机 | 石家庄精研机械有限公司 | 秸秆切碎还田机 | 4JQ-240 | 型号名称4JQ-240型秸秆切碎还田机 配套动力范围95.6-147KW 与配套拖拉机联接方式 三点悬挂 整机外形尺寸(长x宽X高) 1260X2660X1000mm 作业幅宽 240CM 刀轴排列方式 单排 刀轴数量 1 根 刀轴设计转速 r/min 2200/2280 刀轴回转半径 mm 260 刀片数量 把 弯刀92:直刀:46 | 2100元 | 购机补贴(通用类) | 河北省 | 通过
441 | 收获机械 | 秸秆收集处理机械 | 秸秆粉碎还田机 | 2-2.5m秸秆粉碎还田机 | 石家庄市中州机械制造有限公司 | 秸秆切碎还田机 | 1JQ-230S | 配套动力范围：73.5～132.3kW，配套动力输出轴转速：760r/min,与配套拖拉机连接方式：三点悬挂连接，整机外形尺寸（长×宽×高）：1400×2750×1150mm，作业幅宽：2300mm，刀轴排列方式：单排，刀轴数量：1根，刀轴总成传动方式：带传动，刀轴回转半径：280mm，刀片型式：弯刀+直刀，刀片数量：弯刀：104把，直刀52把。 | 2100元 | 购机补贴(通用类) | 河北省 | 通过
442 | 收获机械 | 秸秆收集处理机械 | 秸秆粉碎还田机 | 2.5m及以上秸秆粉碎还田机 | 河北丰合机械制造有限公司 | 秸秆切碎还田机 | 1JH-250 | 配套动力范围：（88.2-147.0）kw、 配套动力输出轴转速（720）r/min、 整机外形尺寸：长×宽×高（1300*2800*1150）mm、 作业幅宽：250cm、 刀轴设计转速：2460r/min、 刀轴回转半径：265mm、 刀片型式：弯刀+直刀、 | 2700元 | 购机补贴(通用类) | 河北省 | 通过
443 | 收获机械 | 秸秆收集处理机械 | 秸秆粉碎还田机 | 2.5m及以上秸秆粉碎还田机 | 河北丰合机械制造有限公司 | 秸秆切碎还田机 | 1JH-250B | 配套动力范围：（88.2-117.6）kw、 配套动力输出轴转速（720）r/min、 整机外形尺寸：长×宽×高（1550*2950*1250）mm、 作业幅宽：250cm、 刀轴设计转速：2460r/min、 刀轴回转半径：265mm、 刀片型式：弯刀+直刀、 | 2700元 | 购机补贴(通用类) | 河北省 | 通过
444 | 收获机械 | 秸秆收集处理机械 | 秸秆粉碎还田机 | 2.5m及以上秸秆粉碎还田机 | 河北丰合机械制造有限公司 | 秸秆切碎还田机 | 1JH-280 | 配套动力范围：（102.9-132.4）kw、 配套动力输出轴转速（720）r/min、 整机外形尺寸：长×宽×高（1550*3250*1250）mm、 作业幅宽：280cm、 刀轴设计转速：2460r/min、 刀轴回转半径：265mm、 刀片型式：弯刀+直刀、 | 2700元 | 购机补贴(通用类) | 河北省 | 通过
445 | 收获机械 | 秸秆收集处理机械 | 秸秆粉碎还田机 | 2.5m及以上秸秆粉碎还田机 | 河北丰合机械制造有限公司 | 秸秆切碎还田机 | 1JH-330 | 配套动力范围：（117.6-132.4）kw、 配套动力输出轴转速（720）r/min、 整机外形尺寸：长×宽×高（1550*3750*1250）mm、 作业幅宽：330cm、 刀轴设计转速：2460r/min、 刀轴回转半径：265mm、 刀片型式：弯刀+直刀、 | 2700元 | 购机补贴(通用类) | 河北省 | 通过
446 | 收获机械 | 秸秆收集处理机械 | 秸秆粉碎还田机 | 2.5m及以上秸秆粉碎还田机 | 石家庄精研机械有限公司 | 秸秆切碎还田机 | 4JQ-250 | 型号名称4JQ-250型秸秆切碎还田机 配套动力范围95.6-161.7KW 与配套拖拉机联接方式 三点悬挂 整机外形尺寸(长x宽X高) 1260X2760X1000mm 作业幅宽 250CM 刀轴排列方式 单排 刀轴数量 1 根 刀轴设计转速 r/min 2200/2280 刀轴回转半径 mm 260 刀片数量 把 弯刀96:直刀:48 | 2700元 | 购机补贴(通用类) | 河北省 | 通过
447 | 收获机械 | 天然橡胶收获机械 | 割胶刀（专项鉴定） | 固定式自动割胶机 | 宁波中创瀚维科技有限公司 | 智能割胶机(专项鉴定) | ZCHW-2Pro | 固定式，自动割胶，电池容量：4000mAh，电机功率：12w | 126元 | 专项鉴定 | 浙江省 | 通过
448 | 田间监测及作业监控设备 | 田间作业监控设备 | 辅助驾驶（系统）设备 | 电动方向盘,直线精度±2.5cm的北斗导航辅助驾驶系统 | 河北徽尚科技有限公司 | 农机北斗自动导航系统 | HS2000BD-2.5RD | 1.转向控制型式：电动方向盘 2.输出精度：直线精度±2.5cm 3.车载计算机操作系统及软件版本：windows XPE ，显示终端尺寸及分辨率：800x480 4.卫星接收机类型及频点：三星七频 Beidou B1/B2/B3 GPS L1/L2 Glonass G1/G2 ,卫星接收机差分类型：RTK 5.移动基站信号覆盖范围：≥5KM，固定基站信号覆盖范围：≥15KM | 6000元 | 购机补贴(非通用类) | 河北省 | 通过
449 | 田间监测及作业监控设备 | 田间作业监控设备 | 辅助驾驶（系统）设备 | 电动方向盘,直线精度±2.5cm的北斗导航辅助驾驶系统 | 黑龙江惠达科技股份有限公司 | 北斗导航农机自动驾驶系统 | HD308BD-2.5GD | 电动方向盘；北斗导航辅助驾驶系统；直线度精度:1.3cm;衔接行间距精度:1.7cm;卫星接收机类型及频点:BDS(北斗) ; | 6000元 | 购机补贴(非通用类) | 黑龙江 | 通过
450 | 田间监测及作业监控设备 | 田间作业监控设备 | 辅助驾驶（系统）设备 | 电动方向盘,直线精度±2.5cm的北斗导航辅助驾驶系统 | 黑龙江零度科技有限公司 | 北斗高精度农机自动驾驶系统 | LDFARMBD-2.5GD | 型号名称：LDFARMBD-2.5GD型北斗高精度农机自动驾驶系统；转向控制型式：力矩电机控制；转动电机型号规格：DJ-180；定位系统：独立使用BDS（北斗）定位系统符合检测结果；直线度精度：1.0cm； | 6000元 | 购机补贴(非通用类) | 黑龙江 | 通过
451 | 田间监测及作业监控设备 | 田间作业监控设备 | 辅助驾驶（系统）设备 | 电动方向盘,直线精度±2.5cm的北斗导航辅助驾驶系统 | 黑龙江天测导航技术有限公司 | 北斗自动导航驾驶系统 | XK301BD-2.5GD | 转向控制型式：电动方向盘；直线精度±2.5cm；车载计算机内存内存：2GB；车载计算机硬盘：16GB；卫星接收机类型及频点：BDS+GPS+GLONASS | 6000元 | 购机补贴(非通用类) | 黑龙江 | 通过
452 | 田间监测及作业监控设备 | 田间作业监控设备 | 辅助驾驶（系统）设备 | 电动方向盘,直线精度±2.5cm的北斗导航辅助驾驶系统 | 江苏常发农业装备股份有限公司 | 自动驾驶系统 | CFAF200BD-2.5GD | 电动方向盘,北斗导航辅助驾驶系统,直线精度≤2.5cm | 6000元 | 购机补贴(非通用类) | 江苏省 | 通过
453 | 田间监测及作业监控设备 | 田间作业监控设备 | 辅助驾驶（系统）设备 | 电动方向盘,直线精度±2.5cm的北斗导航辅助驾驶系统 | 洛阳映山红拖拉机有限公司 | 识途方向盘自动驾驶系统北斗应用终端 | YSH-008 | 转向控制型式:方向盘;车载计算机处理器型号:Intel 945GSE;车载计算机内存2GB;车载计算机硬盘8GB;车载计算机操作系统及软件版本：And roid 4.4.2；车载计算机显示终端尺寸及分辨率：10英寸 800*480 | 6000元 | 购机补贴(非通用类) | 河南省 | 通过
454 | 田间监测及作业监控设备 | 田间作业监控设备 | 辅助驾驶（系统）设备 | 电动方向盘,直线精度±2.5cm的北斗导航辅助驾驶系统 | 千寻位置网络（浙江）有限公司 | 北斗导航农机自动驾驶系统 | QYXBD-2.5SD | 电动方向盘,直线精度(拖拉机用)：±2.5cm；北斗导航辅助驾驶系统 衔接行精度：±2.5cm | 6000元 | 购机补贴(非通用类) | 浙江省 | 通过
455 | 田间监测及作业监控设备 | 田间作业监控设备 | 辅助驾驶（系统）设备 | 电动方向盘,直线精度±2.5cm的北斗导航辅助驾驶系统 | 清博（昆山）智能科技有限公司 | 北斗自动导航驾驶系统 | AG600BD-2.5RD | 型号名称：AG600BD-2.5RD型北斗自动导航驾驶系统；转向控制方式：力矩电机控制；车载计算机处理器型号：Quadcore-T3；车载计算机内存：2GB；车载计算机硬盘：16GB；车载计算机操作系统及软件版本：Android 6.0.1；车载计算机显示终端尺寸及分辨率：8寸 1024*600 pixel；车载计算机接口种类：RS-232；电动方向盘，直线精度：±2.5cm； | 6000元 | 购机补贴(非通用类) | 江苏省 | 通过
456 | 田间监测及作业监控设备 | 田间作业监控设备 | 辅助驾驶（系统）设备 | 电动方向盘,直线精度±2.5cm的北斗导航辅助驾驶系统 | 上海司南卫星导航技术股份有限公司 | 北斗/GNSS农机自动导航驾驶系统 | AG502 BD - 2.5 GD | 辅助驾驶系统集成部分为车载计算机、控制器、卫星接收机板卡，卫星接收机板卡类型及频点K803N(BDS B1/B2、GPS L1/L2、GLO G1/G2 GAL E1/E5b)。直线度精度≤2.5cm，车载计算机处理器型号SC 60CEYL-16GB-UGND，内存是2GB，硬盘是16GB，操作系统版本及软件版本是Android 7/sinofarm2.0，显示分辨率是10.1英寸/1280px× | 6000元 | 购机补贴(非通用类) | 上海市 | 通过
457 | 饲料（草）收获加工运输设备 | 饲料（草）收获机械 | 打（压）捆机 | 压缩室直径1m及以上圆捆捡拾压捆机 | 安徽玖嘉农业装备制造有限公司 | 捡拾打捆机 | 9YG-2.24D | 压缩室宽度1.4m,压缩室直径1.2m，捡拾宽度2.3m。 | 16300元 | 购机补贴(通用类) | 安徽省 | 通过
458 | 饲料（草）收获加工运输设备 | 饲料（草）收获机械 | 打（压）捆机 | 压缩室直径1m及以上圆捆捡拾压捆机 | 成都致靖维农农业机械有限公司 | 捡拾圆捆机 | 9YYQ-1250F | 型号名称：9YYQ-1250F捡拾圆捆机，捡拾宽度：2230mm，压缩室宽度：1250mm，压缩室直径：1250mm | 16300元 | 购机补贴(通用类) | 四川省 | 通过
459 | 饲料（草）收获加工运输设备 | 饲料（草）收获机械 | 打（压）捆机 | 压缩室直径1m及以上圆捆捡拾压捆机 | 成都致靖维农农业机械有限公司 | 捡拾圆捆机 | 9YYQ-1400G | 型号名称：9YYQ-1400G捡拾圆捆机，捡拾宽度：2230mm，压缩室宽度：1400mm，压缩室直径：1250mm | 16300元 | 购机补贴(通用类) | 四川省 | 通过
460 | 饲料（草）收获加工运输设备 | 饲料（草）收获机械 | 打（压）捆机 | 压缩室直径1m及以上圆捆捡拾压捆机 | 辽宁海阔机械设备制造有限公司 | 圆草捆打捆机 | 9YH-1400 | 圆捆;压缩室直径：1.21m;压缩室宽度：1.4m;捡拾宽度：:2.2m | 16300元 | 购机补贴(通用类) | 辽宁省 | 通过
461 | 饲料（草）收获加工运输设备 | 饲料（草）收获机械 | 打（压）捆机 | 压缩室直径1m及以上圆捆捡拾压捆机 | 内蒙古凯利龙农业机械有限公司 | 圆捆打捆机 | 9YG-2.2 | 捡拾宽度:2.2m;圆捆:是 ;压缩室直径:1.25m;压缩室宽度:1.25m; | 16300元 | 购机补贴(通用类) | 内蒙古自治区 | 通过
462 | 饲料（草）收获加工运输设备 | 饲料（草）收获机械 | 打（压）捆机 | 压缩室直径1m及以上圆捆捡拾压捆机 | 内蒙古凯利龙农业机械有限公司 | 圆捆打捆机 | 9YGC-2.2 | 捡拾宽度:2.2m;圆捆:是 ;压缩室直径:1.25m;压缩室宽度:1.25m; | 16300元 | 购机补贴(通用类) | 内蒙古自治区 | 通过
463 | 饲料（草）收获加工运输设备 | 饲料（草）收获机械 | 打（压）捆机 | 压缩室直径1m及以上圆捆捡拾压捆机 | 山东鲁福农业机械有限公司 | 圆草捆打捆机 | 9YQ-2260 | 圆捆;压缩室直径1.2m;压缩室宽度1.4m;捡拾宽度2.26m | 16300元 | 购机补贴(通用类) | 山东省 | 通过
464 | 饲料（草）收获加工运输设备 | 饲料（草）收获机械 | 打（压）捆机 | 压缩室直径1m及以上圆捆捡拾压捆机 | 山东世豪机床附件有限公司 | 圆草捆打捆机 | 9YQ-1.25D | 圆捆;压缩室直径:1.25m;压缩室宽度:1.25m;捡拾宽度:2.2m | 16300元 | 购机补贴(通用类) | 山东省 | 通过
465 | 饲料（草）收获加工运输设备 | 饲料（草）收获机械 | 打（压）捆机 | 压缩室直径0.52m及以上圆捆压捆机 | 德州亚奥达农业机械有限公司 | 圆草捆打捆机 | 9YG-0.55 | 型号名称 / 9YG-0.55型圆草捆打捆机 挂接方式 / 固定式,喂入口宽度 mm 520, / 喂入器结构型式 / 输送带 ,压缩室成捆机构型式 / 滚筒式 ,压缩室宽度 mm 520 ,压缩室直径 mm φ550 ,卷压工作部件数量 个 30 卷压滚筒直径 mm φ60, 捆扎方式 / 缠网, 配套动力范围 kW / 配套发动机（电动机）额定功率 kW 5.5. | 5600元 | 购机补贴(通用类) | 山东省 | 通过
466 | 饲料（草）收获加工运输设备 | 饲料（草）收获机械 | 打（压）捆机 | 压缩室直径0.52m及以上圆捆压捆机 | 乐陵市金海机械制造有限公司 | 圆草捆打捆机 | 9YG-0.55 | 型号名称：9YG-0.55型圆草捆打捆机 挂接方式：固定式 卷压工作部件数量个：30 喂入口宽度mm：520 卷压滚筒直径mm：60 配套动力型式/电动机 配套动力范围kW：75 适用草捆直径mm：550 适用草捆宽度mm：520 | 5600元 | 购机补贴(通用类) | 山东省 | 通过
467 | 饲料（草）收获加工运输设备 | 饲料（草）收获机械 | 打（压）捆机 | 压缩室直径0.52m及以上圆捆压捆机 | 宁津县牧晟农牧机械有限公司 | 圆草捆打捆机 | 9YYG-0.55 | 型号YE2-132M2-6, 功率5.5KW ,生产厂家山东旭晟电机有限公司 | 5600元 | 购机补贴(通用类) | 山东省 | 通过
468 | 饲料（草）收获加工运输设备 | 饲料（草）收获机械 | 打（压）捆机 | 压缩室直径0.52m及以上圆捆压捆机 | 宁津霄铭机械有限公司 | 圆草捆打捆机 | 9YY-0.5 | 圆捆，压缩室直径：0.55m,压缩室宽度：0.52m，型号名称：9YY-0.5型圆草捆打捆机，挂接方式：固定式；喂入口宽度：520mm;喂入器结构型式：输送带；压缩室成捆机构型式：滚筒式；压缩室宽度：520mm;压缩室直径：φ550mm;卷压工作部件数量：30个；卷压滚筒直径：φ59mm;捆扎方式：缠网；配套发动机（电动机）额定功率：5.5kW;配套发动机（电动机）额定转速：960r/min | 5600元 | 购机补贴(通用类) | 山东省 | 通过
469 | 饲料（草）收获加工运输设备 | 饲料（草）收获机械 | 打（压）捆机 | 压缩室直径0.52m及以上圆捆压捆机 | 曲阜圣隆机械设备有限公司 | 圆草捆打捆机 | 9YG-0.55 | 圆捆,固定式 配套发动机（电动机）额定功率：5.5kW(三相） 配套发动机（电动机）额定转速：960r/min 喂入口宽度：520mm 压缩室成捆机构型式：滚筒式 压缩室宽度：520mm 压缩室直径：550mm 卷压工作部件数量：30个 卷压滚筒直径:60mm 工作状态外形尺寸（长*宽*高）：2800*1540*1580mm 卷压滚筒转速:370r/min | 5600元 | 购机补贴(通用类) | 山东省 | 通过
470 | 饲料（草）收获加工运输设备 | 饲料（草）收获机械 | 打（压）捆机 | 压缩室直径0.52m及以上圆捆压捆机 | 山东开创机械制造有限公司 | 圆草捆打捆机 | 9YG-0.55 | 圆捆,固定式 配套发动机（电动机）额定功率：5.5kW(三相） 配套发动机（电动机）额定转速：960r/min 喂入口宽度：520mm 压缩室成捆机构型式：滚筒式 压缩室宽度：520mm 压缩室直径：550mm 卷压工作部件数量：30个 卷压滚筒直径:60mm 工作状态外形尺寸（长*宽*高）：2800*1540*1580mm 卷压滚筒转速:370r/min | 5600元 | 购机补贴(通用类) | 山东省 | 通过
471 | 饲料（草）收获加工运输设备 | 饲料（草）收获机械 | 打（压）捆机 | 压缩室直径0.52m及以上圆捆压捆机 | 山东陵盛机械制造有限公司 | 青贮圆捆机 | DK5252 | 喂入口宽度：520mm；配套发动机（电动机）额定功率：5.5kW；压缩室宽度：520mm；压缩室直径：550mm | 5600元 | 购机补贴(通用类) | 山东省 | 通过
472 | 饲料（草）收获加工运输设备 | 饲料（草）收获机械 | 打（压）捆机 | 压缩室截面积（宽×高）0.105m2及以上方捆压捆机 | 吉林天朗新能源科技有限公司 | 固定式秸秆饲料打捆机 | 9YFG-37 | 型号名称：9YFG-37型固定式秸秆饲料打捆机；挂接方式：固定式；喂入口宽度：800mm；喂入器结构型式：往复输送带；压缩室截面尺寸（宽X高）：300mmx400mm；捆扎方式：自动缠网；配套发动机额定功率（电动机）：≥37kw；配套发动机额定转数（电动机）：1480r/min。 | 5400元 | 购机补贴(通用类) | 吉林省 | 通过
473 | 饲料（草）收获加工运输设备 | 饲料（草）收获机械 | 打（压）捆机 | 压缩室截面积（宽×高）0.0936m2及以上无打结器自动套袋方捆捡拾压捆机 | 吉林天朗新能源科技有限公司 | 秸秆饲料捡拾打捆机 | 9YFQ-1.7 | 型号名称：9YFQ-1.7型秸秆饲料捡拾打捆机；挂接方式：牵引式；捡拾宽度：1720mm；捡拾器结构型式：锤爪式；喂入器结构型式：螺旋连续喂入机构；压缩室截面尺寸（宽X高）：270mmx370mm；配套动力范围：≥60kw；捆扎方式：自动缠网。 | 16300元 | 购机补贴(通用类) | 吉林省 | 通过
474 | 饲料（草）收获加工运输设备 | 饲料（草）收获机械 | 打（压）捆机 | 压缩室截面积（宽×高）0.1344m2及以上无打结器自动套袋方捆捡拾压捆机 | 吉林天朗新能源科技有限公司 | 秸秆饲料捡拾打捆机 | 9YFQ-2.2 | 型号名称：9YFQ-2.2型秸秆饲料捡拾打捆机；挂接方式：牵引式；捡拾宽度：2220mm；捡拾器结构型式：锤爪式；喂入器结构型式：螺旋连续喂入机构；压缩室截面尺寸（宽X高）：330mmx420mm；配套动力范围：≥110kw；捆扎方式：自动缠网。 | 21600元 | 购机补贴(通用类) | 吉林省 | 通过
475 | 饲料（草）收获加工运输设备 | 饲料（草）收获机械 | 打（压）捆机 | 压缩室截面积（宽×高）0.1344m2及以上无打结器自动套袋方捆捡拾压捆机 | 吉林天朗新能源科技有限公司 | 秸秆饲料捡拾打捆机 | 9YFQ-2.2B | 型号名称：9YFQ-2.2B型秸秆饲料捡拾打捆机；挂接方式：牵引式；捡拾宽度：2220mm；捡拾器结构型式：锤爪式；喂入器结构型式：螺旋连续喂入机构；压缩室截面尺寸（宽X高）：330mmx420mm；配套动力范围：≥110kw；捆扎方式：自动缠网。 | 21600元 | 购机补贴(通用类) | 吉林省 | 通过
476 | 饲料（草）收获加工运输设备 | 饲料（草）收获机械 | 打（压）捆机 | 压缩室截面积（宽×高）0.1344m2及以上无打结器自动套袋方捆捡拾压捆机 | 吉林天朗新能源科技有限公司 | 秸秆饲料捡拾打捆机 | 9YFQ-2.2C | 型号名称：9YFQ-2.2C型秸秆饲料捡拾打捆机；挂接方式：牵引式；捡拾宽度：2220mm；捡拾器结构型式：锤爪式；喂入器结构型式：螺旋连续喂入机构；压缩室截面尺寸（宽X高）：330mmx420mm；配套动力范围：≥110kw；捆扎方式：自动缠网。 | 21600元 | 购机补贴(通用类) | 吉林省 | 通过
477 | 饲料（草）收获加工运输设备 | 饲料（草）收获机械 | 打（压）捆机 | 压缩室截面积（宽×高）0.1344m2及以上无打结器自动套袋方捆捡拾压捆机 | 吉林天朗新能源科技有限公司 | 秸秆饲料捡拾打捆机 | 9YFQ-2.2D | 型号名称：9YFQ-2.2D型 秸秆饲料捡拾打捆机；挂接方式：牵引式；捡拾宽度：2220mm；捡拾器结构型式：锤爪式；喂入器结构型式：螺旋连续喂入机构；压缩室截面尺寸（宽X高）：360mmx460mm；配套动力范围：≥110kw；捆扎方式：自动缠网。 | 21600元 | 购机补贴(通用类) | 吉林省 | 通过
478 | 饲料（草）收获加工运输设备 | 饲料（草）收获机械 | 打（压）捆机 | 压缩室截面积（宽×高）0.1344m2及以上无打结器自动套袋方捆捡拾压捆机 | 吉林天朗新能源科技有限公司 | 秸秆饲料捡拾打捆机 | 9YFQ-2.2E | 型号名称：9YFQ-2.2E型秸秆饲料捡拾打捆机；挂接方式：牵引式；捡拾宽度：2220mm；捡拾器结构型式：锤爪式；喂入器结构型式：螺旋连续喂入机构；压缩室截面尺寸（宽X高）：340mmx430mm；配套动力范围：≥133kw；捆扎方式：自动缠网。 | 21600元 | 购机补贴(通用类) | 吉林省 | 通过
479 | 饲料（草）收获加工运输设备 | 饲料（草）收获机械 | 打（压）捆机 | 压缩室截面积（宽×高）0.1344m2及以上无打结器自动套袋方捆捡拾压捆机 | 吉林天朗新能源科技有限公司 | 秸秆饲料捡拾打捆机 | 9YFQ-2.5 | 型号名称：9YFQ-2.5型秸秆饲料捡拾打捆机；挂接方式：牵引式；捡拾宽度：2500mm；捡拾器结构型式：锤爪式；喂入器结构型式：螺旋连续喂入机构；压缩室截面尺寸（宽X高）：340mmx430mm；配套动力范围：≥133kw；捆扎方式：自动缠网。 | 21600元 | 购机补贴(通用类) | 吉林省 | 通过
480 | 饲料（草）收获加工运输设备 | 饲料（草）收获机械 | 青（黄）饲料收获机 | 1.1-2.1m悬挂双圆盘式青饲料收获机 | 山东森睿农牧装备有限公司 | 背负式青饲料收获机 | 4QX-1400 | 悬挂双圆盘式,割幅：1.270m | 9000元 | 购机补贴(通用类) | 山东省 | 通过
481 | 饲料（草）收获加工运输设备 | 饲料（草）收获机械 | 青（黄）饲料收获机 | 1.1-2.1m悬挂双圆盘式青饲料收获机 | 山东森睿农牧装备有限公司 | 背负式青饲料收获机 | 4QX-1800 | 悬挂双圆盘式;割幅1.585m | 9000元 | 购机补贴(通用类) | 山东省 | 通过
482 | 饲料（草）收获加工运输设备 | 饲料（草）加工机械 | 全混合日粮制备机 | 4-9m³饲料全混合日粮制备机 | 河北德盈机械制造有限责任公司 | 全混合日粮制备机 | 9JGW-4 | 型号名称：9JGW-4全混合日粮制备机 型式：固定卧式 称重系统最大称量：12000kg配套动力型式：电动机 配套动力功率范围：11kW 配套动力转速：1470r/min 搅拌仓容积：4m³搅拌仓仓体外形尺寸 （长×宽×高）：2400mm×1500mm×1650mm主搅龙数量：1个 副搅龙数量：2个 | 7500元 | 购机补贴(非通用类) | 河北省 | 通过
483 | 饲料（草）收获加工运输设备 | 饲料（草）加工机械 | 全混合日粮制备机 | 4-9m³饲料全混合日粮制备机 | 河北德盈机械制造有限责任公司 | 全混合日粮制备机 | 9JGW-5 | 型号名称：9JGW-5全混合日粮制备机 型式：固定卧式 称重系统最大称量：32000kg 配套动力型式：电动机 配套动力功率范围：15kW 配套动力转速：1470r/min 搅拌仓容积：5m³ 搅拌仓仓体外形尺寸 （长×宽×高）：2850mm×1500mm×1650mm 主搅龙数量：1个 副搅龙数量：2个 | 7500元 | 购机补贴(非通用类) | 河北省 | 通过
484 | 饲料（草）收获加工运输设备 | 饲料（草）加工机械 | 全混合日粮制备机 | 4-9m³饲料全混合日粮制备机 | 河北德盈机械制造有限责任公司 | 全混合日粮制备机 | 9JGW-7 | 型号名称：9JGW-7全混合日粮制备机 型式：固定卧式 称重系统最大称量：32000kg配套动力型式：电动机 配套动力功率范围：18.5kW 配套动力转速：1470r/min 搅拌仓容积：7m³搅拌仓仓体外形尺寸 （长×宽×高）：3000mm×1750mm×2000mm主搅龙数量：1个 副搅龙数量：2个 | 7500元 | 购机补贴(非通用类) | 河北省 | 通过
485 | 饲料（草）收获加工运输设备 | 饲料（草）加工机械 | 全混合日粮制备机 | 4-9m³饲料全混合日粮制备机 | 河北东蒙机械设备有限公司 | 全日粮饲料制备机 | 9TMRW-7 | 型式：固定卧式。配套动力型式：电动机。配套动力功率范围：18.5KW。搅拌仓容积：7m³,搅拌仓仓体外形尺寸（长×宽×高）mm：3000×1800×1870 | 7500元 | 购机补贴(非通用类) | 河北省 | 通过
486 | 饲料（草）收获加工运输设备 | 饲料（草）加工机械 | 全混合日粮制备机 | 4-9m³饲料全混合日粮制备机 | 河北亨顺机械制造有限公司 | 全混合日粮制备机 | 9JGW-4 | 型式：固定卧式。配套动力型式：电动机。配套动力功率范围：主电机：15KW，辅助电机：1.5KW。搅拌仓容积：4m³,搅拌仓仓体外形尺寸（长×宽×高）mm：2400×1500×1650 | 7500元 | 购机补贴(非通用类) | 河北省 | 通过
487 | 饲料（草）收获加工运输设备 | 饲料（草）加工机械 | 全混合日粮制备机 | 4-9m³饲料全混合日粮制备机 | 河北亨顺机械制造有限公司 | 全混合日粮制备机 | 9JGW-5 | 型式：固定卧式。配套动力型式：电动机。配套动力功率范围：主电机：15KW，辅助电机：1.5KW。搅拌仓容积：5m³,搅拌仓仓体外形尺寸（长×宽×高）mm：2800×1500×1650 | 7500元 | 购机补贴(非通用类) | 河北省 | 通过
488 | 饲料（草）收获加工运输设备 | 饲料（草）加工机械 | 全混合日粮制备机 | 4-9m³饲料全混合日粮制备机 | 河北亨顺机械制造有限公司 | 全混合日粮制备机 | 9JGWS-4 | 型式：固定卧式。配套动力型式：电动机。配套动力功率范围：主电机：7.5KW×2，辅助电机：1.5KW。搅拌仓容积：4m³,搅拌仓仓体外形尺寸（长×宽×高）mm：2030×1500×1500 | 7500元 | 购机补贴(非通用类) | 河北省 | 通过
489 | 饲料（草）收获加工运输设备 | 饲料（草）加工机械 | 全混合日粮制备机 | 4-9m³饲料全混合日粮制备机 | 河北亨顺机械制造有限公司 | 全混合日粮制备机 | 9JGWS-5 | 型式：固定卧式。配套动力型式：电动机。配套动力功率范围：主电机：11KW×2，辅助电机：1.5KW。搅拌仓容积：5m³,搅拌仓仓体外形尺寸（长×宽×高）mm：2620×1500×1500 | 7500元 | 购机补贴(非通用类) | 河北省 | 通过
490 | 饲料（草）收获加工运输设备 | 饲料（草）加工机械 | 全混合日粮制备机 | 4-9m³饲料全混合日粮制备机 | 河北厚德机械设备有限公司 | 全混合日粮制备机 | 9JGW-4 | 型号名称 9JGW-4全混合日粮制备机 型式 固定卧式 称重系统最大称量 8000kg 配套动力型式 电动机 配套动力功率范围 11kw 配套动力转速 1470r/min 搅拌仓容积 4m³ 搅拌仓仓体外形尺寸 （长×宽×高）2400×1500×1600mm 主搅龙数量1个 | 7500元 | 购机补贴(非通用类) | 河北省 | 通过
491 | 饲料（草）收获加工运输设备 | 饲料（草）加工机械 | 全混合日粮制备机 | 4-9m³饲料全混合日粮制备机 | 河北厚德机械设备有限公司 | 全混合日粮制备机 | 9JGW-5S | 型号名称 9JGW-5S全混合日粮制备机 型式 固定卧式 称重系统最大称量 8000kg 配套动力型式 电动机 配套动力功率范围 11×2kw 配套动力转速 1470r/min 搅拌仓容积 5m³ 搅拌仓仓体外形尺寸 （长×宽×高） 2400×1500×1650mm 主搅龙数量 2个 | 7500元 | 购机补贴(非通用类) | 河北省 | 通过
492 | 饲料（草）收获加工运输设备 | 饲料（草）加工机械 | 全混合日粮制备机 | 4-9m³饲料全混合日粮制备机 | 河北厚德机械设备有限公司 | 全混合日粮制备机 | 9JGW-7 | 型号名称 9JGW-7全混合日粮制备机 型式 固定卧式 称重系统最大称量 8000kg 配套动力型式 电动机 配套动力功率范围 22kw 配套动力转速 1475r/min 搅拌仓容积 7m³ 搅拌仓仓体外形尺寸 （长×宽×高） 3150×1750×1950mm 主搅龙数量 1个 副搅龙数量 2个 | 7500元 | 购机补贴(非通用类) | 河北省 | 通过
493 | 饲料（草）收获加工运输设备 | 饲料（草）加工机械 | 全混合日粮制备机 | 4-9m³饲料全混合日粮制备机 | 河北牧丰农牧机械有限公司 | 全混合日粮制备机 | 9JGL-5 | 型式：固定立式。配套动力型式：电动机。配套动力功率范围：18.5KW。搅拌仓容积：5m³,搅拌仓仓体外形尺寸（长×宽×高）mm：2600×1780×1650 | 7500元 | 购机补贴(非通用类) | 河北省 | 通过
494 | 饲料（草）收获加工运输设备 | 饲料（草）加工机械 | 全混合日粮制备机 | 4-9m³饲料全混合日粮制备机 | 河北牧丰农牧机械有限公司 | 全混合日粮制备机 | 9JGW-4D | 型式：固定卧式。配套动力型式：电动机。配套动力功率范围：7.5KW×2。搅拌仓容积：4m³,搅拌仓仓体外形尺寸（长×宽×高）mm：2000×1600×1500 | 7500元 | 购机补贴(非通用类) | 河北省 | 通过
495 | 饲料（草）收获加工运输设备 | 饲料（草）加工机械 | 全混合日粮制备机 | 4-9m³饲料全混合日粮制备机 | 河北牧丰农牧机械有限公司 | 全混合日粮制备机 | 9JGW-7 | 型式：固定卧式。配套动力型式：电动机。配套动力功率范围：18.5KW。搅拌仓容积：7m³,搅拌仓仓体外形尺寸（长×宽×高）mm：2920×1700×2000 | 7500元 | 购机补贴(非通用类) | 河北省 | 通过
496 | 饲料（草）收获加工运输设备 | 饲料（草）加工机械 | 全混合日粮制备机 | 4-9m³饲料全混合日粮制备机 | 河北牧丰农牧机械有限公司 | 全混合日粮制备机 | 9JQL-5 | 型式：牵引立式。配套动力型式：拖拉机。配套动力功率范围：36.8～73.5KW。搅拌仓容积：5m³,搅拌仓仓体外形尺寸（长×宽×高）mm：2600×1780×1650 | 7500元 | 购机补贴(非通用类) | 河北省 | 通过
497 | 饲料（草）收获加工运输设备 | 饲料（草）加工机械 | 全混合日粮制备机 | 4-9m³饲料全混合日粮制备机 | 河北牧航机械制造有限公司 | 全混合日粮制备机 | 9JGL-5 | 型号名称：9JGL-5 结构形式：固定立式 最大称量：8000KG 配套动力形式：电机 配套电机功率：18.5KW 搅拌仓容量5m³ 箱体外形尺寸：2490*1910*1600mm 主轴数量：1个 | 7500元 | 购机补贴(非通用类) | 河北省 | 通过
498 | 饲料（草）收获加工运输设备 | 饲料（草）加工机械 | 全混合日粮制备机 | 4-9m³饲料全混合日粮制备机 | 河北牧航机械制造有限公司 | 全混合日粮制备机 | 9JGW-4 | 型号名称：9JGW-4 结构形式：固定卧式 最大称量：8000KG 配套动力形式：电机 配套电机功率：11KW 搅拌仓容量4m³ 箱体外形尺寸：2320*1500*1610mm 主轴数量：1个 副轴数量：2 | 7500元 | 购机补贴(非通用类) | 河北省 | 通过
499 | 饲料（草）收获加工运输设备 | 饲料（草）加工机械 | 全混合日粮制备机 | 4-9m³饲料全混合日粮制备机 | 河北牧航机械制造有限公司 | 全混合日粮制备机 | 9JGW-5B | 型号名称：9JGW-5B 结构形式：固定卧式 最大称量：8000KG 配套动力形式：电机 配套电机功率：11KW*2 搅拌仓容量5m³ 箱体外形尺寸：2300*1800*1550mm 主轴数量：2个 副轴数量：2个 | 7500元 | 购机补贴(非通用类) | 河北省 | 通过
500 | 饲料（草）收获加工运输设备 | 饲料（草）加工机械 | 全混合日粮制备机 | 4-9m³饲料全混合日粮制备机 | 河北牧航机械制造有限公司 | 全混合日粮制备机 | 9JGW-5C | 型号名称：9JGW-5C 结构形式：固定卧式 最大称量：8000KG 配套动力形式：电机 配套电机功率：18.5KW 搅拌仓容量5m³ 箱体外形尺寸：2820*1500*1660mm 主轴数量：1个 副轴数量：2个 | 7500元 | 购机补贴(非通用类) | 河北省 | 通过
501 | 饲料（草）收获加工运输设备 | 饲料（草）加工机械 | 全混合日粮制备机 | 4-9m³饲料全混合日粮制备机 | 河北牧航机械制造有限公司 | 全混合日粮制备机 | 9JQL-5 | 型号名称：9JQL-5 结构形式：牵引立式 最大称量：8000KG 配套动力形式：拖拉机 配套电机功率：29.4-58.8KW 搅拌仓容量5m³ 箱体外形尺寸：2490*1910*1600mm 主轴数量：1个 轮胎规格：10/80-12 轮距：1380mm | 7500元 | 购机补贴(非通用类) | 河北省 | 通过
502 | 饲料（草）收获加工运输设备 | 饲料（草）加工机械 | 全混合日粮制备机 | 4-9m³饲料全混合日粮制备机 | 河北牧民之家机械有限公司 | 全混合日粮制备机 | 9JGL-6 | 型号名称:9JGL-6全混合日粮制备机;型式:固定立式;称重系统最大称量:8000kg ;配套动力型式:电机;配套动力功率:18.5KW;配套动力转速:1470r/min;搅拌仓容积:6m³;搅拌仓仓体外形尺寸(长x宽x高):2500×1800×1550mm; 主搅龙数量:1个。 | 7500元 | 购机补贴(非通用类) | 河北省 | 通过
503 | 饲料（草）收获加工运输设备 | 饲料（草）加工机械 | 全混合日粮制备机 | 4-9m³饲料全混合日粮制备机 | 河北牧民之家机械有限公司 | 全混合日粮制备机 | 9JGW-4 | 型号名称:9JGW-4全混合日粮制备机;型式:固定卧式;称重系统最大称量:5000kg ;配套动力型式:电机;配套动力功率:11kW;配套动力转速:1470r/min;搅拌仓容积:4m³;搅拌仓仓体外形尺寸(长x宽x高):2200×1400×1600mm; 主搅龙数量:1个,副搅龙数量:2个。 | 7500元 | 购机补贴(非通用类) | 河北省 | 通过
504 | 饲料（草）收获加工运输设备 | 饲料（草）加工机械 | 全混合日粮制备机 | 4-9m³饲料全混合日粮制备机 | 河北牧民之家机械有限公司 | 全混合日粮制备机 | 9JGW-4A | 型号名称:9JGW-4A全混合日粮制备机;型式:固定卧式;称重系统最大称量:5000kg ;配套动力型式:电机;配套动力功率:15kW;配套动力转速:1460r/min;搅拌仓容积:4m³;搅拌仓仓体外形尺寸(长x宽x高):2200×1400×1530mm; 主搅龙数量:2个。 | 7500元 | 购机补贴(非通用类) | 河北省 | 通过
505 | 饲料（草）收获加工运输设备 | 饲料（草）加工机械 | 全混合日粮制备机 | 4-9m³饲料全混合日粮制备机 | 河北牧民之家机械有限公司 | 全混合日粮制备机 | 9JGW-5 | 型号名称:9JGW-5全混合日粮制备机;型式:固定卧式;称重系统最大称量:8000kg ;配套动力型式:电机;配套动力功率:15kW;配套动力转速:1460r/min;搅拌仓容积:5m³;搅拌仓仓体外形尺寸(长x宽x高):2800x1500x1700mm; 主搅龙数量:1个,副搅龙数量：2个。 | 7500元 | 购机补贴(非通用类) | 河北省 | 通过
506 | 饲料（草）收获加工运输设备 | 饲料（草）加工机械 | 全混合日粮制备机 | 4-9m³饲料全混合日粮制备机 | 河北牧民之家机械有限公司 | 全混合日粮制备机 | 9JGW-5S | 型号名称:9JGW-5S全混合日粮制备机;型式:固定卧式;称重系统最大称量:12000kg ;配套动力型式:电机;配套动力功率:11kW×2;配套动力转速:1470转/分;搅拌仓容积:5m³;搅拌仓仓体外形尺寸(长x宽x高):2200x1800x1700mm; 主搅龙数量:2个;副搅龙数量:2个。 | 7500元 | 购机补贴(非通用类) | 河北省 | 通过
507 | 饲料（草）收获加工运输设备 | 饲料（草）加工机械 | 全混合日粮制备机 | 4-9m³饲料全混合日粮制备机 | 河北牧民之家机械有限公司 | 全混合日粮制备机 | 9JGW-6 | 型号名称:9JGW-6全混合日粮制备机;型式:固定卧式;称重系统最大称量:8000kg ;配套动力型式:电机;配套动力功率:11kW×2;配套动力转速:1470r/min;搅拌仓容积:6m³;搅拌仓仓体外形尺寸(长x宽x高):2600×1600×1700mm; 主搅龙数量:2个。 | 7500元 | 购机补贴(非通用类) | 河北省 | 通过
508 | 饲料（草）收获加工运输设备 | 饲料（草）加工机械 | 全混合日粮制备机 | 4-9m³饲料全混合日粮制备机 | 河北牧民之家机械有限公司 | 全混合日粮制备机 | 9JGW-7 | 型号名称:9JGW-7全混合日粮制备机;型式:固定卧式;称重系统最大称量:8000kg ;配套动力型式:电机;配套动力功率:18.5kW;配套动力转速:1470r/min;搅拌仓容积:7m³;搅拌仓仓体外形尺寸(长x宽x高):3000x1700x1800mm; 主搅龙数量:1个;副搅龙数量:2个。 | 7500元 | 购机补贴(非通用类) | 河北省 | 通过
509 | 饲料（草）收获加工运输设备 | 饲料（草）加工机械 | 全混合日粮制备机 | 4-9m³饲料全混合日粮制备机 | 河北一通农业机械设备有限公司 | 全混合日粮制备机 | 9JGW-4 | 型号名称：9JGW-4 型式：固定卧室 称重系统最大称重量：20000千克 配套动力：电动机 配套动力功率：11千瓦 配套动力转速：1470 搅拌仓容积：4m³ 搅拌仓外形尺寸：2200*1500*1620mm 主搅龙数量：1个 副搅龙数量：2个 | 7500元 | 购机补贴(非通用类) | 河北省 | 通过
510 | 饲料（草）收获加工运输设备 | 饲料（草）加工机械 | 全混合日粮制备机 | 4-9m³饲料全混合日粮制备机 | 河北一通农业机械设备有限公司 | 全混合日粮制备机 | 9JGW-4S | 型号名称：9JGW-4S 型式：固定卧室 称重系统最大称重量：20000千克 配套动力：电动机 配套动力功率：15千瓦 配套动力转速：1470 搅拌仓容积：4m³ 搅拌仓外形尺寸：2100*1500*1550mm 主搅龙数量：2个 | 7500元 | 购机补贴(非通用类) | 河北省 | 通过
511 | 饲料（草）收获加工运输设备 | 饲料（草）加工机械 | 全混合日粮制备机 | 4-9m³饲料全混合日粮制备机 | 河北一通农业机械设备有限公司 | 全混合日粮制备机 | 9JGW-5 | 型号名称：9JGW-5 型式：固定卧室 称重系统最大称重量：20000千克 配套动力：电动机 配套动力功率：15千瓦 配套动力转速：1470 搅拌仓容积：5m³ 搅拌仓外形尺寸：2800*1500*1670mm 主搅龙数量：1个 副搅龙数量：2个 | 7500元 | 购机补贴(非通用类) | 河北省 | 通过
512 | 饲料（草）收获加工运输设备 | 饲料（草）加工机械 | 全混合日粮制备机 | 4-9m³饲料全混合日粮制备机 | 河北一通农业机械设备有限公司 | 全混合日粮制备机 | 9JGW-5S | 型号名称：9JGW-5S 型式：固定卧室 称重系统最大称重量：20000千克 配套动力：电动机 配套动力功率：22千瓦 配套动力转速：1460 搅拌仓容积：5m³ 搅拌仓外形尺寸：2500*1500*1650mm 主搅龙数量：2个 | 7500元 | 购机补贴(非通用类) | 河北省 | 通过
513 | 饲料（草）收获加工运输设备 | 饲料（草）加工机械 | 全混合日粮制备机 | 4-9m³饲料全混合日粮制备机 | 河北一通农业机械设备有限公司 | 全混合日粮制备机 | 9JGW-7S | 型号名称：9JGW-7S 型式：固定卧室 称重系统最大称重量：20000千克 配套动力：电动机 配套动力功率：30千瓦 配套动力转速：1470 搅拌仓容积：7m³ 搅拌仓外形尺寸：2820*1650*1850mm 主搅龙数量：2个 | 7500元 | 购机补贴(非通用类) | 河北省 | 通过
514 | 饲料（草）收获加工运输设备 | 饲料（草）加工机械 | 全混合日粮制备机 | 4-9m³饲料全混合日粮制备机 | 河北优旺农牧机械制造有限公司 | 全混合日粮制备机 | 9JGW-4A | 型号名称：9JGW-4A全混合日粮制备机 配套动力功率：11KW 配套动力转速：1460转/分 搅拌仓仓体外形尺寸：2400*1500*1630mm | 7500元 | 购机补贴(非通用类) | 河北省 | 通过
515 | 饲料（草）收获加工运输设备 | 饲料（草）加工机械 | 全混合日粮制备机 | 4-9m³饲料全混合日粮制备机 | 河北优旺农牧机械制造有限公司 | 全混合日粮制备机 | 9JGW-5 | 型号名称：9JGW-5全混合日粮制备机 配套动力功率：11KW 配套动力转速：970转/分 搅拌仓仓体外形尺寸：2200*1700*1700mm | 7500元 | 购机补贴(非通用类) | 河北省 | 通过
516 | 饲料（草）收获加工运输设备 | 饲料（草）加工机械 | 全混合日粮制备机 | 4-9m³饲料全混合日粮制备机 | 河北优旺农牧机械制造有限公司 | 全混合日粮制备机 | 9JGW-5A | 型号名称：9JGW-5A全混合日粮制备机 配套动力功率：15KW 配套动力转速：1470转/分 搅拌仓仓体外形尺寸：2800*1500*1650mm | 7500元 | 购机补贴(非通用类) | 河北省 | 通过
517 | 饲料（草）收获加工运输设备 | 饲料（草）加工机械 | 全混合日粮制备机 | 4-9m³饲料全混合日粮制备机 | 河北优旺农牧机械制造有限公司 | 全混合日粮制备机 | 9JGW-7 | 型号名称：9JGW-7全混合日粮制备机 配套动力功率：15KW 配套动力转速：960转/分 搅拌仓仓体外形尺寸：2800*1800*1700mm | 7500元 | 购机补贴(非通用类) | 河北省 | 通过
518 | 饲料（草）收获加工运输设备 | 饲料（草）加工机械 | 全混合日粮制备机 | 4-9m³饲料全混合日粮制备机 | 湖南达诺农业科技有限公司 | 全混日粮搅拌机 | 9JGW-4 | 搅拌仓容积4m³；配套动力11kw | 7500元 | 购机补贴(非通用类) | 湖南省 | 通过
519 | 饲料（草）收获加工运输设备 | 饲料（草）加工机械 | 全混合日粮制备机 | 4-9m³饲料全混合日粮制备机 | 青县晟隆冲压制品有限公司 | 全混合日粮制备机 | 9JGW-4D | 搅拌仓容积：4立方 | 7500元 | 购机补贴(非通用类) | 河北省 | 通过
520 | 饲料（草）收获加工运输设备 | 饲料（草）加工机械 | 全混合日粮制备机 | 4-9m³饲料全混合日粮制备机 | 青县晟隆冲压制品有限公司 | 全混合日粮制备机 | 9JGW-4S | 搅拌仓容积：4立方 | 7500元 | 购机补贴(非通用类) | 河北省 | 通过
521 | 饲料（草）收获加工运输设备 | 饲料（草）加工机械 | 全混合日粮制备机 | 4-9m³饲料全混合日粮制备机 | 青县晟隆冲压制品有限公司 | 全混合日粮制备机 | 9JGW-5D | 搅拌仓容积：5立方 | 7500元 | 购机补贴(非通用类) | 河北省 | 通过
522 | 饲料（草）收获加工运输设备 | 饲料（草）加工机械 | 全混合日粮制备机 | 4-9m³饲料全混合日粮制备机 | 青县晟隆冲压制品有限公司 | 全混合日粮制备机 | 9JGW-5S | 搅拌仓容积：5立方 | 7500元 | 购机补贴(非通用类) | 河北省 | 通过
523 | 饲料（草）收获加工运输设备 | 饲料（草）加工机械 | 全混合日粮制备机 | 4-9m³饲料全混合日粮制备机 | 青县晟隆冲压制品有限公司 | 全混合日粮制备机 | 9JGW-7D | 搅拌仓容积：7立方 | 7500元 | 购机补贴(非通用类) | 河北省 | 通过
524 | 饲料（草）收获加工运输设备 | 饲料（草）加工机械 | 全混合日粮制备机 | 4-9m³饲料全混合日粮制备机 | 青州博川农业机械有限公司 | 全混合日粮制备机 | 9JGW-4 | 搅拌室容积：4m3；电动机功率：15kW;固定卧式 | 7500元 | 购机补贴(非通用类) | 山东省 | 通过
525 | 饲料（草）收获加工运输设备 | 饲料（草）加工机械 | 全混合日粮制备机 | 4-9m³饲料全混合日粮制备机 | 山东铁甲农牧机械制造有限公司 | 全混合日粮制备机 | 9JGW-4 | 型式:固定式卧式，搅拌仓容积:4m³， | 7500元 | 购机补贴(非通用类) | 山东省 | 通过
526 | 饲料（草）收获加工运输设备 | 饲料（草）加工机械 | 全混合日粮制备机 | 4-9m³饲料全混合日粮制备机 | 石家庄恒创机械设备有限公司 | 全混合日粮制备机 | 9JGL-7 | 型号名称：9JGL-7全混合日粮制备机；型式：固定立式；称重系统最大称量：32000kg；配套动力型式：电动机；配套动力功率:22kw；配套动力转速：1475r/min；搅拌仓容积：7m³；搅拌仓仓体外形尺寸（长x宽x高）mm：2800*2050*1750；主搅龙数量：1个。 | 7500元 | 购机补贴(非通用类) | 河北省 | 通过
527 | 饲料（草）收获加工运输设备 | 饲料（草）加工机械 | 全混合日粮制备机 | 4-9m³饲料全混合日粮制备机 | 石家庄恒创机械设备有限公司 | 全混合日粮制备机 | 9JGW-7 | 型号名称：9JGW-7全混合日粮制备机；型式：固定卧式；称重系统最大称量：32000kg；配套动力型式：电动机；配套动力功率：18.5kw；配套动力转速：1470r/min；搅拌仓容积：7m³；搅拌仓仓体外形尺寸（长x宽x高）mm：3000*1750*1900；主搅龙数量：1个；副搅龙数量：2个。 | 7500元 | 购机补贴(非通用类) | 河北省 | 通过
528 | 饲料（草）收获加工运输设备 | 饲料（草）加工机械 | 全混合日粮制备机 | 4-9m³饲料全混合日粮制备机 | 石家庄建牧机械设备有限公司 | 全混合日粮制备机 | 9JGL-5 | 型式：固定立式。配套动力型式：电动机。配套动力功率范围：18.5KW。搅拌仓容积：5m³,搅拌仓仓体外形尺寸（长×宽×高）mm：2550×1700×1650 | 7500元 | 购机补贴(非通用类) | 河北省 | 通过
529 | 饲料（草）收获加工运输设备 | 饲料（草）加工机械 | 全混合日粮制备机 | 4-9m³饲料全混合日粮制备机 | 石家庄建牧机械设备有限公司 | 全混合日粮制备机 | 9JGW-4 | 型式：固定卧式。配套动力型式：电动机。配套动力功率范围：11KW。搅拌仓容积：4m³,搅拌仓仓体外形尺寸（长×宽×高）mm：2400×1500×1600 | 7500元 | 购机补贴(非通用类) | 河北省 | 通过
530 | 饲料（草）收获加工运输设备 | 饲料（草）加工机械 | 全混合日粮制备机 | 4-9m³饲料全混合日粮制备机 | 石家庄建牧机械设备有限公司 | 全混合日粮制备机 | 9JGW-5 | 型式：固定卧式。配套动力型式：电动机。配套动力功率范围：18.5KW。搅拌仓容积：5m³,搅拌仓仓体外形尺寸（长×宽×高）mm：2800×1500×1700 | 7500元 | 购机补贴(非通用类) | 河北省 | 通过
531 | 饲料（草）收获加工运输设备 | 饲料（草）加工机械 | 全混合日粮制备机 | 4-9m³饲料全混合日粮制备机 | 石家庄建牧机械设备有限公司 | 全混合日粮制备机 | 9JGWS-4 | 型式：固定卧式。配套动力型式：电动机。配套动力功率范围：7.5KW×2。搅拌仓容积：4m³,搅拌仓仓体外形尺寸（长×宽×高）mm：2000×1500×1550 | 7500元 | 购机补贴(非通用类) | 河北省 | 通过
532 | 饲料（草）收获加工运输设备 | 饲料（草）加工机械 | 全混合日粮制备机 | 4-9m³饲料全混合日粮制备机 | 石家庄建牧机械设备有限公司 | 全混合日粮制备机 | 9JGWS-5 | 型式：固定卧式。配套动力型式：电动机。配套动力功率范围：11KW×2。搅拌仓容积：5m³,搅拌仓仓体外形尺寸（长×宽×高）mm：2400×1500×1550 | 7500元 | 购机补贴(非通用类) | 河北省 | 通过
533 | 饲料（草）收获加工运输设备 | 饲料（草）加工机械 | 全混合日粮制备机 | 4-9m³饲料全混合日粮制备机 | 石家庄瑞农机械制造有限公司 | 全混合日粮制备机 | 9JGW-4 | 型号名称：9JGW-4全混合日粮制备机 型式：固定卧式 称重系统最大称量：8000kg 配套动力型式：电动机 配套动力功率：11KW 配套动力转速：1470转/分 搅拌仓容积：4m³ 搅拌仓仓体外形尺寸（长×宽×高）：2200mm×1500mm×1650mm 主搅龙数量：1个 副搅龙数量：2个 | 7500元 | 购机补贴(非通用类) | 河北省 | 通过
534 | 饲料（草）收获加工运输设备 | 饲料（草）加工机械 | 全混合日粮制备机 | 4-9m³饲料全混合日粮制备机 | 石家庄瑞农机械制造有限公司 | 全混合日粮制备机 | 9JGW-4A | 型号名称：9JGW-4A全混合日粮制备机 型式：固定卧式 称重系统最大称量：32000kg 配套动力型式：电动机 配套动力功率：15KW 配套动力转速：1470转/分 搅拌仓容积：4m³ 搅拌仓仓体外形尺寸（长×宽×高）：2100mm×1500mm×1600mm 主搅龙数量：2个 | 7500元 | 购机补贴(非通用类) | 河北省 | 通过
535 | 饲料（草）收获加工运输设备 | 饲料（草）加工机械 | 全混合日粮制备机 | 4-9m³饲料全混合日粮制备机 | 石家庄瑞农机械制造有限公司 | 全混合日粮制备机 | 9JGW-5 | 型号名称：9JGW-5全混合日粮制备机 型式：固定卧式 称重系统最大称量：32000kg 配套动力型式：电动机 配套动力功率：15KW 配套动力转速：1470转/分 搅拌仓容积：5m³ 搅拌仓仓体外形尺寸（长×宽×高）：2800mm×1500mm×1700mm 主搅龙数量：1个 副搅龙数量：2个 | 7500元 | 购机补贴(非通用类) | 河北省 | 通过
536 | 饲料（草）收获加工运输设备 | 饲料（草）加工机械 | 全混合日粮制备机 | 4-9m³饲料全混合日粮制备机 | 石家庄瑞农机械制造有限公司 | 全混合日粮制备机 | 9JGW-5A | 型号名称：9JGW-5A全混合日粮制备机 型式：固定卧式 称重系统最大称量：32000kg 配套动力型式：电动机 配套动力功率：22KW 配套动力转速：1470转/分 搅拌仓容积：5m³ 搅拌仓仓体外形尺寸（长×宽×高）：2400mm×1500mm×1700mm 主搅龙数量：2个 | 7500元 | 购机补贴(非通用类) | 河北省 | 通过
537 | 饲料（草）收获加工运输设备 | 饲料（草）加工机械 | 全混合日粮制备机 | 4-9m³饲料全混合日粮制备机 | 石家庄远辰机械制造有限公司 | 全日粮饲料制备机 | 9JGW-6 | 型式：固定卧式。配套动力型式：电动机。配套动力功率范围：18.5KW。搅拌仓容积：6m³,搅拌仓仓体外形尺寸（长×宽×高）mm：2930×1520×1800 | 7500元 | 购机补贴(非通用类) | 河北省 | 通过
538 | 饲料（草）收获加工运输设备 | 饲料（草）加工机械 | 全混合日粮制备机 | 4-9m³饲料全混合日粮制备机 | 石家庄远辰机械制造有限公司 | 全日粮饲料制备机 | 9JGW-7 | 型式：固定卧式。配套动力型式：电动机。配套动力功率范围：18.5KW。搅拌仓容积：7m³,搅拌仓仓体外形尺寸（长×宽×高）mm：3030×1760×1780 | 7500元 | 购机补贴(非通用类) | 河北省 | 通过
539 | 饲料（草）收获加工运输设备 | 饲料（草）加工机械 | 全混合日粮制备机 | 4-9m³饲料全混合日粮制备机 | 石家庄远辰机械制造有限公司 | 全日粮饲料制备机 | 9JQW-6 | 型式：牵引卧式。配套动力型式：拖拉机。配套动力功率范围：36.8-73.5KW。搅拌仓容积：6m³,搅拌仓仓体外形尺寸（长×宽×高）mm：2930×1520×1800 | 7500元 | 购机补贴(非通用类) | 河北省 | 通过
540 | 饲料（草）收获加工运输设备 | 饲料（草）加工机械 | 全混合日粮制备机 | 4-9m³饲料全混合日粮制备机 | 石家庄远辰机械制造有限公司 | 全日粮饲料制备机 | 9JQW-7 | 型式：牵引卧式。配套动力型式：拖拉机。配套动力功率范围：36.8-73.5KW。搅拌仓容积：7m³,搅拌仓仓体外形尺寸（长×宽×高）mm：3030×1760×1780 | 7500元 | 购机补贴(非通用类) | 河北省 | 通过
541 | 饲料（草）收获加工运输设备 | 饲料（草）加工机械 | 全混合日粮制备机 | 4-9m³饲料全混合日粮制备机 | 石家庄远辰机械制造有限公司 | 全日粮饲料制备机 | 9TMRWS-4 | 型式：固定卧式。配套动力型式：电动机。配套动力功率范围：7.5KW×2。搅拌仓容积：4m³,搅拌仓仓体外形尺寸（长×宽×高）mm：2020×1500×1600 | 7500元 | 购机补贴(非通用类) | 河北省 | 通过
542 | 饲料（草）收获加工运输设备 | 饲料（草）加工机械 | 全混合日粮制备机 | 4-9m³饲料全混合日粮制备机 | 石家庄远辰机械制造有限公司 | 全日粮饲料制备机 | 9TMRWS-5A | 型式：固定卧式。配套动力型式：电动机。配套动力功率范围：11KW×2。搅拌仓容积：5m³,搅拌仓仓体外形尺寸（长×宽×高）mm：2200×1700×1670 | 7500元 | 购机补贴(非通用类) | 河北省 | 通过
543 | 饲料（草）收获加工运输设备 | 饲料（草）加工机械 | 全混合日粮制备机 | 4-9m³饲料全混合日粮制备机 | 行唐县巨人机械制造有限公司 | 全混合日粮制备机 | 9JGW-5A | 型式：固定卧式。配套动力型式：电机。配套动力功率范围：11KW×2。搅拌仓容积：5m³,搅拌仓仓体外形尺寸（长×宽×高）mm：2200×1600×1780 | 7500元 | 购机补贴(非通用类) | 河北省 | 通过
544 | 饲料（草）收获加工运输设备 | 饲料（草）加工机械 | 全混合日粮制备机 | 9-12m³饲料全混合日粮制备机 | 河北德盈机械制造有限责任公司 | 全混合日粮制备机 | 9JGW-9 | 型号名称：9JGW-9全混合日粮制备机 型式：固定卧式 称重系统最大称量：32000kg 配套动力型式：电动机 配套动力功率范围：30kW 配套动力转速：1470r/min 搅拌仓容积：9m³ 搅拌仓仓体外形尺寸 （长×宽×高）：3350mm×1830mm×2080mm 主搅龙数量：1个 副 | 12000元 | 购机补贴(非通用类) | 河北省 | 通过
545 | 饲料（草）收获加工运输设备 | 饲料（草）加工机械 | 全混合日粮制备机 | 9-12m³饲料全混合日粮制备机 | 河北亨顺机械制造有限公司 | 全混合日粮制备机 | 9JGW-9 | 型式：固定卧式。配套动力型式：电动机。配套动力功率范围：主电机：30KW，辅助电机：1.5KW。搅拌仓容积：9m³,搅拌仓仓体外形尺寸（长×宽×高）mm：3500×1750×2100 | 12000元 | 购机补贴(非通用类) | 河北省 | 通过
546 | 饲料（草）收获加工运输设备 | 饲料（草）加工机械 | 全混合日粮制备机 | 9-12m³饲料全混合日粮制备机 | 河北厚德机械设备有限公司 | 全混合日粮制备机 | 9JGL-9 | 型号名称 9JGL-9全混合日粮制备机 型式 固定立式 称重系统最大称量 8000kg 配套动力型式 电动机 配套动力功率范围 30kw 配套动力转速 1475r/min 搅拌仓容积 9m³ 搅拌仓仓体外形尺寸 （长×宽×高） 3100×2200×1700mm 主搅龙数量 1个 | 12000元 | 购机补贴(非通用类) | 河北省 | 通过
547 | 饲料（草）收获加工运输设备 | 饲料（草）加工机械 | 全混合日粮制备机 | 9-12m³饲料全混合日粮制备机 | 河北厚德机械设备有限公司 | 全混合日粮制备机 | 9JGW-9S | 型号名称 9JGW-9S全混合日粮制备机 型式 固定卧式 称重系统最大称量 8000kg 配套动力型式 电动机 配套动力功率范围 15×2kw 配套动力转速 1470r/min 搅拌仓容积 9m³ 搅拌仓仓体外形尺寸 （长×宽×高） 3000×2000×1800mm 主搅龙数量 2个 | 12000元 | 购机补贴(非通用类) | 河北省 | 通过
548 | 饲料（草）收获加工运输设备 | 饲料（草）加工机械 | 全混合日粮制备机 | 9-12m³饲料全混合日粮制备机 | 河北牧丰农牧机械有限公司 | 全混合日粮制备机 | 9JGWS-10 | 型式：固定卧式。配套动力型式：电动机。配套动力功率范围：18.5KW×2。搅拌仓容积：10m³,搅拌仓仓体外形尺寸（长×宽×高）mm：2800×2100×1930 | 12000元 | 购机补贴(非通用类) | 河北省 | 通过
549 | 饲料（草）收获加工运输设备 | 饲料（草）加工机械 | 全混合日粮制备机 | 9-12m³饲料全混合日粮制备机 | 河北牧航机械制造有限公司 | 全混合日粮制备机 | 9JGL-9 | 型号名称：9JGL-9 结构形式：固定立式 最大称量：8000KG 配套动力形式：电机 配套电机功率：30KW 搅拌仓容量9m³ 箱体外形尺寸：2950*2120*2070mm 主轴数量：1个 | 12000元 | 购机补贴(非通用类) | 河北省 | 通过
550 | 饲料（草）收获加工运输设备 | 饲料（草）加工机械 | 全混合日粮制备机 | 9-12m³饲料全混合日粮制备机 | 河北牧航机械制造有限公司 | 全混合日粮制备机 | 9JQL-9 | 型号名称：9JQL-9 结构形式：牵引立式 最大称量：8000KG 配套动力形式：拖拉机 配套电机功率：58.8-88.2KW 搅拌仓容量9m³ 箱体外形尺寸：2950*2120*2070mm 主轴数量：1个 轮胎规格：10.0/75-15.3 轮距：1550mm | 12000元 | 购机补贴(非通用类) | 河北省 | 通过
551 | 饲料（草）收获加工运输设备 | 饲料（草）加工机械 | 全混合日粮制备机 | 9-12m³饲料全混合日粮制备机 | 河北牧民之家机械有限公司 | 全混合日粮制备机 | 9JGL-10 | 型号名称:9JGL-10全混合日粮制备机;型式:固定立式;称重系统最大称量:8500kg ;配套动力型式:电机;配套动力功率:30kW;配套动力转速:1470r/min;搅拌仓容积:10m³;搅拌仓仓体外形尺寸(长x宽x高):3000x2100x1950mm; 主搅龙数量:1个。 | 12000元 | 购机补贴(非通用类) | 河北省 | 通过
552 | 饲料（草）收获加工运输设备 | 饲料（草）加工机械 | 全混合日粮制备机 | 9-12m³饲料全混合日粮制备机 | 河北牧民之家机械有限公司 | 全混合日粮制备机 | 9JGW-9 | 型号名称:9JGW-9全混合日粮制备机;型式:固定卧式;称重系统最大称量:8000kg ;配套动力型式:电机;配套动力功率:30kW;配套动力转速:1480r/min;搅拌仓容积:9m³;搅拌仓仓体外形尺寸(长x宽x高):3300×1800×1900mm; 主搅龙数量:1个,副搅龙数量:2个。 | 12000元 | 购机补贴(非通用类) | 河北省 | 通过
553 | 饲料（草）收获加工运输设备 | 饲料（草）加工机械 | 全混合日粮制备机 | 9-12m³饲料全混合日粮制备机 | 河北牧民之家机械有限公司 | 全混合日粮制备机 | 9JGW-9S | 型号名称:9JGW-9S全混合日粮制备机;型式:固定卧式;称重系统最大称量:12000kg ;配套动力型式:电机;配套动力功率:15KWx2;配套动力转速:1470转/分;搅拌仓容积:9m³;搅拌仓仓体外形尺寸(长x宽x高):2800x1900x2050mm; 主搅龙数量:2个;副搅龙数量:2个。 | 12000元 | 购机补贴(非通用类) | 河北省 | 通过
554 | 饲料（草）收获加工运输设备 | 饲料（草）加工机械 | 全混合日粮制备机 | 9-12m³饲料全混合日粮制备机 | 河北一通农业机械设备有限公司 | 全混合日粮制备机 | 9JGW-9 | 型号名称：9JGW-9 型式：固定卧室 称重系统最大称重量：20000千克 配套动力：电动机 配套动力功率：30千瓦 配套动力转速：1470 搅拌仓容积：9m³ 搅拌仓外形尺寸：3500*1750*2000mm 主搅龙数量：1个 副搅龙数量：2个 | 12000元 | 购机补贴(非通用类) | 河北省 | 通过
555 | 饲料（草）收获加工运输设备 | 饲料（草）加工机械 | 全混合日粮制备机 | 9-12m³饲料全混合日粮制备机 | 河北优旺农牧机械制造有限公司 | 全混合日粮制备机 | 9JGW-9 | 型号名称：9JGW-9全混合日粮制备机 配套动力功率：22KW 配套动力转速：980转/分 搅拌仓仓体外形尺寸：3200*1800*1900mm | 12000元 | 购机补贴(非通用类) | 河北省 | 通过
556 | 饲料（草）收获加工运输设备 | 饲料（草）加工机械 | 全混合日粮制备机 | 9-12m³饲料全混合日粮制备机 | 河北优旺农牧机械制造有限公司 | 全混合日粮制备机 | 9JGW-9A | 型号名称：9JGW-9A全混合日粮制备机 配套动力功率：30KW 配套动力转速：1480转/分 搅拌仓仓体外形尺寸：3500*1750*2050mm | 12000元 | 购机补贴(非通用类) | 河北省 | 通过
557 | 饲料（草）收获加工运输设备 | 饲料（草）加工机械 | 全混合日粮制备机 | 9-12m³饲料全混合日粮制备机 | 青县晟隆冲压制品有限公司 | 全混合日粮制备机 | 9JGW-9D | 搅拌仓容积：9立方 | 12000元 | 购机补贴(非通用类) | 河北省 | 通过
558 | 饲料（草）收获加工运输设备 | 饲料（草）加工机械 | 全混合日粮制备机 | 9-12m³饲料全混合日粮制备机 | 青县晟隆冲压制品有限公司 | 全混合日粮制备机 | 9JGW-9S | 搅拌仓容积：9立方 | 12000元 | 购机补贴(非通用类) | 河北省 | 通过
559 | 饲料（草）收获加工运输设备 | 饲料（草）加工机械 | 全混合日粮制备机 | 9-12m³饲料全混合日粮制备机 | 石家庄建牧机械设备有限公司 | 全混合日粮制备机 | 9JGL-10 | 型式：固定立式。配套动力型式：电动机。配套动力功率范围：30KW。搅拌仓容积：10m³,搅拌仓仓体外形尺寸（长×宽×高）mm：3230×2200×2000 | 12000元 | 购机补贴(非通用类) | 河北省 | 通过
560 | 饲料（草）收获加工运输设备 | 饲料（草）加工机械 | 全混合日粮制备机 | 9-12m³饲料全混合日粮制备机 | 石家庄建牧机械设备有限公司 | 全混合日粮制备机 | 9JGW-9 | 型式：固定卧式。配套动力型式：电动机。配套动力功率范围：30KW。搅拌仓容积：9m³,搅拌仓仓体外形尺寸（长×宽×高）mm：3500×1850×2000 | 12000元 | 购机补贴(非通用类) | 河北省 | 通过
561 | 饲料（草）收获加工运输设备 | 饲料（草）加工机械 | 全混合日粮制备机 | 9-12m³饲料全混合日粮制备机 | 石家庄建牧机械设备有限公司 | 全混合日粮制备机 | 9JGWS-9 | 型式：固定卧式。配套动力型式：电动机。配套动力功率范围：15KW×2。搅拌仓容积：9m³,搅拌仓仓体外形尺寸（长×宽×高）mm：2820×1800×1950 | 12000元 | 购机补贴(非通用类) | 河北省 | 通过
562 | 饲料（草）收获加工运输设备 | 饲料（草）加工机械 | 全混合日粮制备机 | 9-12m³饲料全混合日粮制备机 | 石家庄瑞农机械制造有限公司 | 全混合日粮制备机 | 9JGW-9 | 型号名称：9JGW-9全混合日粮制备机 型式：固定卧式 称重系统最大称量：10000kg 配套动力型式：电动机 配套动力功率：30KW 配套动力转速：1470转/分 搅拌仓容积：9m³ 搅拌仓仓体外形尺寸（长×宽×高）：3500mm×1800mm×2000mm 主搅龙数量：1个 副搅龙数量：2个 | 12000元 | 购机补贴(非通用类) | 河北省 | 通过
563 | 饲料（草）收获加工运输设备 | 饲料（草）加工机械 | 全混合日粮制备机 | 9-12m³饲料全混合日粮制备机 | 石家庄瑞农机械制造有限公司 | 全混合日粮制备机 | 9JGW-9A | 型号名称：9JGW-9A全混合日粮制备机 型式：固定卧式 称重系统最大称量：32000kg 配套动力型式：电动机 配套动力功率：30KW 配套动力转速：1470转/分 搅拌仓容积：9m³ 搅拌仓仓体外形尺寸（长×宽×高）：2800mm×1950mm×2050mm 主搅龙数量：2个 | 12000元 | 购机补贴(非通用类) | 河北省 | 通过
564 | 饲料（草）收获加工运输设备 | 饲料（草）加工机械 | 全混合日粮制备机 | 9-12m³饲料全混合日粮制备机 | 石家庄远辰机械制造有限公司 | 全日粮饲料制备机 | 9JGW-10 | 型式：固定卧式。配套动力型式：电动机。配套动力功率范围：30KW。搅拌仓容积：10m³,搅拌仓仓体外形尺寸（长×宽×高）mm：3530×1750×2100 | 12000元 | 购机补贴(非通用类) | 河北省 | 通过
565 | 饲料（草）收获加工运输设备 | 饲料（草）加工机械 | 全混合日粮制备机 | 9-12m³饲料全混合日粮制备机 | 石家庄远辰机械制造有限公司 | 全日粮饲料制备机 | 9JQW-10 | 型式：牵引卧式。配套动力型式：拖拉机。配套动力功率范围：58.8～88.2KW。搅拌仓容积：10m³,搅拌仓仓体外形尺寸（长×宽×高）mm：3530×1750×2100 | 12000元 | 购机补贴(非通用类) | 河北省 | 通过
566 | 饲料（草）收获加工运输设备 | 饲料（草）加工机械 | 全混合日粮制备机 | 9-12m³饲料全混合日粮制备机 | 石家庄远辰机械制造有限公司 | 全日粮饲料制备机 | 9TMRWS-10A | 型式：固定卧式。配套动力型式：电动机。配套动力功率范围：15KW×2。搅拌仓容积：10m³,搅拌仓仓体外形尺寸（长×宽×高）mm：2830×2050×2100 | 12000元 | 购机补贴(非通用类) | 河北省 | 通过
567 | 饲料（草）收获加工运输设备 | 饲料（草）加工机械 | 全混合日粮制备机 | 9-12m³饲料全混合日粮制备机 | 行唐县巨人机械制造有限公司 | 全混合日粮制备机 | 9JGW-10A | 型式：固定卧式。配套动力型式：电机。配套动力功率范围：18.5KW×2。搅拌仓容积：10m³,搅拌仓仓体外形尺寸（长×宽×高）mm：3000×2200×2000 | 12000元 | 购机补贴(非通用类) | 河北省 | 通过
568 | 饲料（草）收获加工运输设备 | 饲料（草）加工机械 | 全混合日粮制备机 | 12m³及以上饲料全混合日粮制备机 | 安徽科爱利机械制造有限公司 | 全混日粮搅拌机 | 9JGL-12 | 型号名称：9JGL-12型全混日粮搅拌机，型式：固定立式；称重系统最大称量：4200kg；配套动力型式：电动机；配套动力功率范围：37kW；配套动力转速：1480转/分；搅拌仓容积：12立方，搅拌仓仓体外形尺寸（长×宽×高）: 3400X2320X2160mm;主搅龙数量1个 | 15000元 | 购机补贴(非通用类) | 安徽省 | 通过
569 | 饲料（草）收获加工运输设备 | 饲料（草）加工机械 | 全混合日粮制备机 | 12m³及以上饲料全混合日粮制备机 | 安徽科爱利机械制造有限公司 | 全混日粮搅拌机 | 9JGL-22 | 型号名称：9JGL-22型全混日粮搅拌机，型式：固定立式；称重系统最大称量：7000kg；配套动力型式：电动机；配套动力功率范围：55kW；配套动力转速：1480转/分；搅拌仓容积：22立方，搅拌仓仓体外形尺寸（长×宽×高）:5570×2320×2160mm;主搅龙数量2个 | 15000元 | 购机补贴(非通用类) | 安徽省 | 通过
570 | 饲料（草）收获加工运输设备 | 饲料（草）加工机械 | 全混合日粮制备机 | 12m³及以上饲料全混合日粮制备机 | 河北厚德机械设备有限公司 | 全混合日粮制备机 | 9JGL-12 | 型号名称 9JGL-12全混合日粮制备机 型式 固定立式 称重系统最大称量 8000kg 配套动力型式 电动机 配套动力功率范围 37kw 配套动力转速 1470r/min 搅拌仓容积 12m³ 搅拌仓仓体外形尺寸 （长×宽×高） 3200×2200×2150mm 主搅龙数量 1个 | 15000元 | 购机补贴(非通用类) | 河北省 | 通过
571 | 饲料（草）收获加工运输设备 | 饲料（草）加工机械 | 全混合日粮制备机 | 12m³及以上饲料全混合日粮制备机 | 河北厚德机械设备有限公司 | 全混合日粮制备机 | 9JGL-24 | 型号名称 9 、;SMPKEKDLEQJGL-24全混合日粮制备机 型式 固定立式 称重系统最大称量 8000kg 配套动力型式 电动机 配套动力功率范围 37×2kw 配套动力转速 1470r/min 搅拌仓容积 24m³ 搅拌仓仓体外形尺寸 （长×宽×高） 5660×2200×2150mm 主搅龙数量 2个 | 15000元 | 购机补贴(非通用类) | 河北省 | 通过
572 | 饲料（草）收获加工运输设备 | 饲料（草）加工机械 | 全混合日粮制备机 | 12m³及以上饲料全混合日粮制备机 | 河北厚德机械设备有限公司 | 全混合日粮制备机 | 9JGW-12S | 型号名称 9JGW-12S全混合日粮制备机 型式 固定卧式 称重系统最大称量 8000kg 配套动力型式 电动机 配套动力功率范围 22×2kw 配套动力转速 1475r/min 搅拌仓容积 12m³ 搅拌仓仓体外形尺寸 （长×宽×高） 3525×2000×2010mm 主搅龙数量 2个 | 15000元 | 购机补贴(非通用类) | 河北省 | 通过
573 | 饲料（草）收获加工运输设备 | 饲料（草）加工机械 | 全混合日粮制备机 | 12m³及以上饲料全混合日粮制备机 | 河北牧航机械制造有限公司 | 全混合日粮制备机 | 9JGL-12 | 型号名称：9JGL-12 结构形式：固定立式 最大称量：8000KG 配套动力形式：电机 配套电机功率：37KW 搅拌仓容量12m³ 箱体外形尺寸：3380*2220*1550mm 主轴数量：1个 | 15000元 | 购机补贴(非通用类) | 河北省 | 通过
574 | 饲料（草）收获加工运输设备 | 饲料（草）加工机械 | 全混合日粮制备机 | 12m³及以上饲料全混合日粮制备机 | 河北牧航机械制造有限公司 | 全混合日粮制备机 | 9JGW-12 | 型号名称：9JGW-12 结构形式：固定卧式 最大称量：8000KG 配套动力形式：电机 配套电机功率：22KW*2 搅拌仓容量12m³ 箱体外形尺寸：3000*2250*2180mm 主轴数量：2个 副轴数量2个 | 15000元 | 购机补贴(非通用类) | 河北省 | 通过
575 | 饲料（草）收获加工运输设备 | 饲料（草）加工机械 | 全混合日粮制备机 | 12m³及以上饲料全混合日粮制备机 | 河北牧航机械制造有限公司 | 全混合日粮制备机 | 9JGW-16 | 型号名称：9JGW-16 结构形式：固定卧式 最大称量：8000KG 配套动力形式：电机 配套电机功率：30KW*2 搅拌仓容量16m³ 箱体外形尺寸：3600*2250*2350mm 主轴数量：2个 副轴数量2个 | 15000元 | 购机补贴(非通用类) | 河北省 | 通过
576 | 饲料（草）收获加工运输设备 | 饲料（草）加工机械 | 全混合日粮制备机 | 12m³及以上饲料全混合日粮制备机 | 河北牧航机械制造有限公司 | 全混合日粮制备机 | 9JQL-12 | 型号名称：9JQL-12 结构形式：牵引立式 最大称量：8000KG 配套动力形式：拖拉机 配套电机功率：73.5-110.3KW 搅拌仓容量12m³ 箱体外形尺寸：3380*2220*2300mm 主轴数量：1个 轮胎规格：6.50-16 轮距：1600mm | 15000元 | 购机补贴(非通用类) | 河北省 | 通过
577 | 饲料（草）收获加工运输设备 | 饲料（草）加工机械 | 全混合日粮制备机 | 12m³及以上饲料全混合日粮制备机 | 河北牧民之家机械有限公司 | 全混合日粮制备机 | 9JGL-13 | 型号名称:9JGL-13全混合日粮制备机; 型式:固定立式; 称重系统最大称量:10000kg ; 配套动力型式:电机; 配套动力功率:37kW;配套动力转速:1480r/min; 搅拌仓容积:13m³; 搅拌仓仓体外形尺寸(长x宽x高):3200x2200x2250mm; 主搅龙数量:1个。 | 15000元 | 购机补贴(非通用类) | 河北省 | 通过
578 | 饲料（草）收获加工运输设备 | 饲料（草）加工机械 | 全混合日粮制备机 | 12m³及以上饲料全混合日粮制备机 | 河北牧民之家机械有限公司 | 全混合日粮制备机 | 9JGL-18 | 型号名称:9JGL-18全混合日粮制备机;型式:固定立式;称重系统最大称量:10000kg ;配套动力型式:电机;配套动力功率:30kWx2;配套动力转速:1470r/min;搅拌仓容积:18m³;搅拌仓仓体外形尺寸(长x宽x高):5000x2000x2000mm; 主搅龙数量:2个。 | 15000元 | 购机补贴(非通用类) | 河北省 | 通过
579 | 饲料（草）收获加工运输设备 | 饲料（草）加工机械 | 全混合日粮制备机 | 12m³及以上饲料全混合日粮制备机 | 河北牧民之家机械有限公司 | 全混合日粮制备机 | 9JGL-25 | 型号名称:9JGL-25全混合日粮制备机;型式:固定立式;称重系统最大称量:12000kg ;配套动力型式:电机;配套动力功率:37kWx2;配套动力转速:1470r/min;搅拌仓容积:25m³;搅拌仓仓体外形尺寸(长x宽x高):5600x2200x2250mm; 主搅龙数量:2个。 | 15000元 | 购机补贴(非通用类) | 河北省 | 通过
580 | 饲料（草）收获加工运输设备 | 饲料（草）加工机械 | 全混合日粮制备机 | 12m³及以上饲料全混合日粮制备机 | 河北牧民之家机械有限公司 | 全混合日粮制备机 | 9JGW-12 | 型号名称:9JGW-12全混合日粮制备机;型式:固定卧式;称重系统最大称量:12000kg ;配套动力型式:电机;配套动力功率:30kW;配套动力转速:1479转/分搅拌仓容积:12m³;搅拌仓仓体外形尺寸(长x宽x高):4000x2000x2200mm; 主搅龙数量:1个;副搅龙数量:2个。 | 15000元 | 购机补贴(非通用类) | 河北省 | 通过
581 | 饲料（草）收获加工运输设备 | 饲料（草）加工机械 | 全混合日粮制备机 | 12m³及以上饲料全混合日粮制备机 | 河北牧民之家机械有限公司 | 全混合日粮制备机 | 9JGW-12S | 型号名称:9JGW-12S全混合日粮制备机;型式:固定卧式;称重系统最大称量:12000kg ;配套动力型式:电机;配套动力功率:22KWx2;配套动力转速:1475转/分;搅拌仓容积:12m³;搅拌仓仓体外形尺寸(长x宽x高):3200x2010x2200mm; 主搅龙数量:2个;副搅龙数量:2个。 | 15000元 | 购机补贴(非通用类) | 河北省 | 通过
582 | 饲料（草）收获加工运输设备 | 饲料（草）加工机械 | 全混合日粮制备机 | 12m³及以上饲料全混合日粮制备机 | 河北牧民之家机械有限公司 | 全混合日粮制备机 | 9JGW-16 | 型号名称:9JGW-16全混合日粮制备机;型式:固定卧式;称重系统最大称量:12000kg ;配套动力型式:电机;配套动力功率:22KWx2;配套动力转速:1475转/分;搅拌仓容积:16m³;搅拌仓仓体外形尺寸(长x宽x高):3800x2200x2150mm; 主搅龙数量:2个;副搅龙数量:2个。 | 15000元 | 购机补贴(非通用类) | 河北省 | 通过
583 | 饲料（草）收获加工运输设备 | 饲料（草）加工机械 | 全混合日粮制备机 | 12m³及以上饲料全混合日粮制备机 | 河北优旺农牧机械制造有限公司 | 全混合日粮制备机 | 9JGW-12 | 型号名称：9JGW-12全混合日粮制备机 配套动力功率：30KW 配套动力转速：970转/分 搅拌仓仓体外形尺寸：3500*1950*2100mm | 15000元 | 购机补贴(非通用类) | 河北省 | 通过
584 | 饲料（草）收获加工运输设备 | 饲料（草）加工机械 | 全混合日粮制备机 | 12m³及以上饲料全混合日粮制备机 | 河北优旺农牧机械制造有限公司 | 全混合日粮制备机 | 9JGW-12A | 型号名称：9JGW-12A全混合日粮制备机 配套动力功率：30KW 配套动力转速：1480转/分 搅拌仓仓体外形尺寸：4000*2000*2130mm | 15000元 | 购机补贴(非通用类) | 河北省 | 通过
585 | 饲料（草）收获加工运输设备 | 饲料（草）加工机械 | 全混合日粮制备机 | 12m³及以上饲料全混合日粮制备机 | 青岛三合东行机械有限公司 | 全混合日粮制备机 | 9JGL-16 | 项目 单位 固定式设计值 型号名称 / 9JGL-16 型式 / 立式、固定式 称重系统最大称量 kg 20000 配套动力型式 / 电机 配套动力功率范围 kW 56.5 配套动力转速 转/分 1480 搅拌仓容积 m3 16 搅拌仓仓体外形尺寸 （长× 宽×高） mm 4010*2550*2370 主搅龙数量 个 2 | 15000元 | 购机补贴(非通用类) | 山东省 | 通过
586 | 饲料（草）收获加工运输设备 | 饲料（草）加工机械 | 全混合日粮制备机 | 12m³及以上饲料全混合日粮制备机 | 青岛三合东行机械有限公司 | 全混合日粮制备机 | 9JGL-20 | 型号名称 / 9JGL-20 型式 / 立式、固定式 称重系统最大称量 kg 20000 配套动力型式 / 电机 配套动力功率范围 kW 76.5 配套动力转速 转/分 1480 搅拌仓容积 m3 20 搅拌仓仓体外形尺寸 （长× 宽×高） mm 4650*2800*2280 主搅龙数量 个 2 | 15000元 | 购机补贴(非通用类) | 山东省 | 通过
587 | 饲料（草）收获加工运输设备 | 饲料（草）加工机械 | 全混合日粮制备机 | 12m³及以上饲料全混合日粮制备机 | 青岛三合东行机械有限公司 | 全混合日粮制备机 | 9JGL-25 | 型号名称 / 9JGL-25 型式 / 立式、固定式 称重系统最大称量 kg 20000 配套动力型式 / 电机 配套动力功率范围 kW 111.5 配套动力转速 转/分 1480 搅拌仓容积 m3 25 搅拌仓仓体外形尺寸 （长× 宽×高） mm 5000*3000*2149 主搅龙数量 个 2 | 15000元 | 购机补贴(非通用类) | 山东省 | 通过
588 | 饲料（草）收获加工运输设备 | 饲料（草）加工机械 | 全混合日粮制备机 | 12m³及以上饲料全混合日粮制备机 | 青岛三合东行机械有限公司 | 全混合日粮制备机 | 9JGL-30 | 型号名称 / 9JGL-30 型式 / 立式、固定式 称重系统最大称量 kg 20000 配套动力型式 / 电机 配套动力功率范围 kW 111.5 配套动力转速 转/分 1480 搅拌仓容积 m3 30 搅拌仓仓体外形尺寸 （长× 宽×高） mm 5000*3000*2509 主搅龙数量 个 2 | 15000元 | 购机补贴(非通用类) | 山东省 | 通过
589 | 饲料（草）收获加工运输设备 | 饲料（草）加工机械 | 全混合日粮制备机 | 12m³及以上饲料全混合日粮制备机 | 青岛三合东行机械有限公司 | 全混合日粮制备机 | 9JGL-40 | 型号名称 / 9JGL-40 型式 / 立式、固定式 称重系统最大称量 kg 20000 配套动力型式 / 电机 配套动力功率范围 kW 133.5 配套动力转速 转/分 1480 搅拌仓容积 m3 40 搅拌仓仓体外形尺寸 （长×宽×高） mm 7000*3050*2489 主搅龙数量 个 3 | 15000元 | 购机补贴(非通用类) | 山东省 | 通过
590 | 饲料（草）收获加工运输设备 | 饲料（草）加工机械 | 全混合日粮制备机 | 12m³及以上饲料全混合日粮制备机 | 青岛三合东行机械有限公司 | 全混合日粮制备机 | 9JQL-16 | 型号名称 / 9JQL-16 型式 / 立式、牵引式 称重系统最大称量 kg 20000 配套动力型式 / 拖拉机 配套动力功率范围 kW 60-90 配套动力转速 转/分 / 搅拌仓容积 m3 16 搅拌仓仓体外形尺寸 （长× 宽×高） mm 4010*2550*2370 主搅龙数量 个 2 轮胎规格 / 8.25R20 轮距 mm 1813 | 15000元 | 购机补贴(非通用类) | 山东省 | 通过
591 | 饲料（草）收获加工运输设备 | 饲料（草）加工机械 | 全混合日粮制备机 | 12m³及以上饲料全混合日粮制备机 | 青岛三合东行机械有限公司 | 全混合日粮制备机 | 9JQL-20 | 型号名称 / 9JQL-20 型式 / 立式、牵引式 称重系统最大称量 kg 20000 配套动力型式 / 拖拉机 配套动力功率范围 kW 80-120 配套动力转速 转/分 / 搅拌仓容积 m3 20 搅拌仓仓体外形尺寸 （长×宽×高） mm 4650*2800*2280 主搅龙数量 个 2 轮胎规格 / 12R22.5 轮距 mm 2170 | 15000元 | 购机补贴(非通用类) | 山东省 | 通过
592 | 饲料（草）收获加工运输设备 | 饲料（草）加工机械 | 全混合日粮制备机 | 12m³及以上饲料全混合日粮制备机 | 青岛三合东行机械有限公司 | 全混合日粮制备机 | 9JQL-25 | 型号名称 / 9JQL-25 型式 / 立式、牵引式 称重系统最大称量 kg 20000 配套动力型式 / 拖拉机 配套动力功率范围 kW 100-140 配套动力转速 转/分 / 搅拌仓容积 m3 25 搅拌仓仓体外形尺寸 （长× 宽×高） mm 5000*3000*2149 主搅龙数量 个 2 轮胎规格 / 12R22.5 轮距 mm 2380 | 15000元 | 购机补贴(非通用类) | 山东省 | 通过
593 | 饲料（草）收获加工运输设备 | 饲料（草）加工机械 | 全混合日粮制备机 | 12m³及以上饲料全混合日粮制备机 | 青岛三合东行机械有限公司 | 全混合日粮制备机 | 9JQL-30 | 型号名称 / 9JQL-30 型式 / 立式、牵引式 称重系统最大称量 kg 20000 配套动力型式 / 拖拉机 配套动力功率范围 kW 140-170 配套动力转速 转/分 / 搅拌仓容积 m3 30 搅拌仓仓体外形尺寸 （长× 宽×高） mm 5000*3000*2509 主搅龙数量 个 2 轮胎规格 / 12R22.5 轮距 mm 2380 | 15000元 | 购机补贴(非通用类) | 山东省 | 通过
594 | 饲料（草）收获加工运输设备 | 饲料（草）加工机械 | 全混合日粮制备机 | 12m³及以上饲料全混合日粮制备机 | 青州博川农业机械有限公司 | 全混合日粮制备机 | 9JGW-12 | 12m3；型式：固定卧式；电动机功率：22kW | 15000元 | 购机补贴(非通用类) | 山东省 | 通过
595 | 饲料（草）收获加工运输设备 | 饲料（草）加工机械 | 全混合日粮制备机 | 12m³及以上饲料全混合日粮制备机 | 石家庄建牧机械设备有限公司 | 全混合日粮制备机 | 9JGWS-14 | 型式：固定卧式。配套动力型式：电动机。配套动力功率范围：22KW×2。搅拌仓容积：14m³,搅拌仓仓体外形尺寸（长×宽×高）mm：3520×2000×2150 | 15000元 | 购机补贴(非通用类) | 河北省 | 通过
596 | 饲料（草）收获加工运输设备 | 饲料（草）加工机械 | 全混合日粮制备机 | 12m³及以上饲料全混合日粮制备机 | 石家庄科牧机械制造有限公司 | 全日粮饲料制备机 | 9TMRL-16 | 搅拌仓容积：16m³ | 15000元 | 购机补贴(非通用类) | 河北省 | 通过
597 | 饲料（草）收获加工运输设备 | 饲料（草）加工机械 | 全混合日粮制备机 | 12m³及以上饲料全混合日粮制备机 | 石家庄科牧机械制造有限公司 | 全日粮饲料制备机 | 9TMRLQ-16 | 搅拌仓容积：16m³ | 15000元 | 购机补贴(非通用类) | 河北省 | 通过
598 | 饲料（草）收获加工运输设备 | 饲料（草）加工机械 | 全混合日粮制备机 | 12m³及以上饲料全混合日粮制备机 | 行唐怀诚机械设备有限公司 | 全混合日粮制备机 | 9JGL-21 | 型号名称：9JGL-21 型式：固定立式 称重系统最大称重量：32000千克 配套动力：电动机 配套动力功率：74千瓦 配套动力转速：1475 搅拌仓容积：21m³ 搅拌仓外形尺寸5500*2250*2110mm 主搅龙数量：2个 | 15000元 | 购机补贴(非通用类) | 河北省 | 通过
599 | 饲料（草）收获加工运输设备 | 饲料（草）加工机械 | 全混合日粮制备机 | 12m³及以上饲料全混合日粮制备机 | 行唐县巨人机械制造有限公司 | 全混合日粮制备机 | 9JGW-12A | 型式：固定卧式。配套动力型式：电机。配套动力功率范围：22KW×2。搅拌仓容积：12m³,搅拌仓仓体外形尺寸（长×宽×高）mm：3000×2200×2300 | 15000元 | 购机补贴(非通用类) | 河北省 | 通过
600 | 畜禽养殖废弃物及病死畜禽处理设备 | 畜禽粪污资源化利用设备 | 畜禽粪污固液分离机 | 筛筒面积0.2—0.5m²粪污固液分离机 | 台州川淇机械有限公司 | 粪污固液分离机 | 9GY-8 | 1型号名称 : 9GY-8粪污固液分离机 2 结构型式 : 螺旋挤压式 3 筛筒直径 :175mm 4 筛筒长度 :53.5 cm 5筛筒筛网面积: 0.29 m2 6 挤压电机的数量: 1个 7 挤压电机总功率: 5.5 kW 8 离心电机数量: 1个 9离心电机总功率: 4.0 kW 10 总功率 :5.5 kW 11 外形尺寸(长X宽X高) : 1800×690×1200 mm 12 猪粪污 | 1700元 | 购机补贴(非通用类) | 浙江省 | 通过
601 | 畜禽养殖废弃物及病死畜禽处理设备 | 畜禽粪污资源化利用设备 | 畜禽粪污固液分离机 | 斜筛面积0.8m²及以上粪污固液分离机 | 台州川淇机械有限公司 | 粪污固液分离机 | 9GY-40 | 1型号名称 : 9GY-40粪污固液分离机 2 结构型式 : 筛分+螺旋挤压式 3 斜筛片数 : 1片 4 斜筛面积 :1.35m2 5 斜筛宽度 :119.5 cm 6 筛筒直径 :150 mm 7 筛筒长度 :25.0 cm 8 筛筒筛网面积: 0.12 m2 9 挤压电机的数量: 1个 10 挤压电机总功率: 5.5 kW 11 振动电机数量 :1 个 12 振动电机总功率 : 0.04 k | 3800元 | 购机补贴(非通用类) | 浙江省 | 通过
602 | 水产养殖机械 | 投饲机械 | 投（饲）饵机 | 投饲机 | 佛山市南海区渔牌机械科技有限公司 | 离心式鱼塘投饲机 | STLZ-120A | 电机功率120W，箱体容积80kg,最大投料量300kg/小时 | 300元 | 购机补贴(非通用类) | 广东省 | 通过
603 | 水产养殖机械 | 投饲机械 | 投（饲）饵机 | 投饲机 | 佛山市南海区渔牌机械科技有限公司 | 离心式鱼塘投饲机 | STLZ-150A | 电机功率150W，箱体容积80kg,最大投料量500kg/小时 | 300元 | 购机补贴(非通用类) | 广东省 | 通过
604 | 水产养殖机械 | 投饲机械 | 投（饲）饵机 | 风送式投料机 | 佛山市南海区渔牌机械科技有限公司 | 风送式鱼塘投料机 | STFF-750/1.5 | 送料风机功率：1.5KW,料箱容积400kg,最大投料量：800kg/小时 | 1600元 | 购机补贴(非通用类) | 广东省 | 通过
605 | 水产养殖机械 | 投饲机械 | 投（饲）饵机 | 风送式投料机 | 佛山市南海区渔牌机械科技有限公司 | 风送式鱼塘投料机 | STFF-750/3 | 送料风机功率：3KW,料箱容积400kg,最大投料量：800kg/小时 | 1600元 | 购机补贴(非通用类) | 广东省 | 通过
606 | 水产养殖机械 | 投饲机械 | 投（饲）饵机 | 风送式投料机 | 智慧渔业科技（深圳）有限公司 | 风送式自动投料机 | STFF-200/2.2 | 总功率：4.6KW 风机功率：2.2KW 最大投料量：1600kg/h | 1600元 | 购机补贴(非通用类) | 广东省 | 通过
607 | 水产养殖机械 | 投饲机械 | 投（饲）饵机 | 风送式投料机 | 智慧渔业科技（深圳）有限公司 | 风送式自动投料机 | STFF-200/7.5 | 总功率：9.9KW 风机功率：7.5KW 最大投料量：1200kg/h | 1600元 | 购机补贴(非通用类) | 广东省 | 通过
608 | 水产养殖机械 | 水质调控设备 | 增氧机 | 普通型增氧机 | 安徽旌洋生态农业有限公司 | 叶轮式增氧机 | YL-1.5 | 叶轮式；动力：电机；功率：1.5kW； | 350元 | 购机补贴(非通用类) | 安徽省 | 通过
609 | 水产养殖机械 | 水质调控设备 | 增氧机 | 普通型增氧机 | 安徽旌洋生态农业有限公司 | 叶轮式增氧机 | YL-2.2 | 叶轮式；动力：电机；功率：2.2kW； | 350元 | 购机补贴(非通用类) | 安徽省 | 通过
610 | 水产养殖机械 | 水质调控设备 | 增氧机 | 普通型增氧机 | 台州义民电机股份有限公司 | 水车式增氧机 | SC-1.5Z | 增氧结构型式：水车式 ； 动力：电机；功率:1.5KW | 350元 | 购机补贴(非通用类) | 浙江省 | 通过
611 | 水产养殖机械 | 水质调控设备 | 增氧机 | 普通型增氧机 | 台州义民电机股份有限公司 | 水车式增氧机 | YC-1.5Z | 增氧结构型式：水车式 ； 动力：电机；功率:1.5KW | 350元 | 购机补贴(非通用类) | 浙江省 | 通过
612 | 水产养殖机械 | 水质调控设备 | 增氧机 | 普通型增氧机 | 台州义民电机股份有限公司 | 叶轮式增氧机 | YL-1.5DP | 增氧结构型式：叶轮式 ； 动力：电机；功率:1.5KW | 350元 | 购机补贴(非通用类) | 浙江省 | 通过
613 | 水产养殖机械 | 水质调控设备 | 增氧机 | 普通型增氧机 | 台州义民电机股份有限公司 | 叶轮式增氧机 | YL-1.5DZ | 增氧结构型式：叶轮式 ； 动力：电机；功率:1.5KW | 350元 | 购机补贴(非通用类) | 浙江省 | 通过
614 | 水产养殖机械 | 水质调控设备 | 增氧机 | 普通型增氧机 | 台州义民电机股份有限公司 | 叶轮式增氧机 | YL-1.5P | 增氧结构型式：叶轮式 ； 动力：电机；功率:1.5KW | 350元 | 购机补贴(非通用类) | 浙江省 | 通过
615 | 水产养殖机械 | 水质调控设备 | 增氧机 | 普通型增氧机 | 台州义民电机股份有限公司 | 叶轮式增氧机 | YL-1.5Z | 增氧结构型式：叶轮式 ； 动力：电机；功率:1.5KW | 350元 | 购机补贴(非通用类) | 浙江省 | 通过
616 | 水产养殖机械 | 水质调控设备 | 增氧机 | 普通型增氧机 | 台州义民电机股份有限公司 | 叶轮式增氧机 | YL-3Z | 增氧结构型式：叶轮式 ； 动力：电机；功率:3.0KW | 350元 | 购机补贴(非通用类) | 浙江省 | 通过
617 | 水产养殖机械 | 水质调控设备 | 增氧机 | 普通型增氧机 | 无锡双能达科技有限公司 | 叶轮式变频增氧机 | SLY-W-1.5 | 型号：SLY-W-1.5；增氧结构型式：叶轮式;外型尺寸（直径*高）：1800*500mm；整机质量：23kg；浮体材料：PE；浮体体积：0.054m³，配套动力型式：三相直流无刷永磁同步电机；配套额定功率：1.5kw；配套额定转速：200r/min；叶轮材料：PP（聚丙烯）；叶轮转速：200r/min，叶轮直径：510mm；叶片数：5，叶轮锥角：31° | 350元 | 购机补贴(非通用类) | 江苏省 | 通过
618 | 水产养殖机械 | 水质调控设备 | 增氧机 | 普通型增氧机 | 无锡双能达科技有限公司 | 叶轮式变频增氧机 | SLY-W-2.2 | 型号：SLY-W-2.2；增氧结构型式：叶轮式;外型尺寸（直径*高）：1850*530mm；整机质量：25.4kg；浮体材料：PE；浮体体积：0.087m³，配套动力型式：三相直流无刷永磁同步电机；配套额定功率：2.2kw；配套额定转速：210r/min；叶轮材料：PP（聚丙烯）；叶轮转速：210r/min，叶轮直径：540mm；叶片数：5，叶轮锥角：55° | 350元 | 购机补贴(非通用类) | 江苏省 | 通过
619 | 水产养殖机械 | 水质调控设备 | 增氧机 | 普通型增氧机 | 无锡双能达科技有限公司 | 叶轮式变频增氧机 | SLY-W-3.0 | 型号：SLY-W-3.0；增氧结构型式：叶轮式;外型尺寸（直径*高）：1850*530mm；整机质量：25kg；浮体材料：PE；浮体体积：0.087m³，配套动力型式：三相直流无刷永磁同步电机；配套额定功率：3.0kw；配套额定转速：265r/min；叶轮材料：PP（聚丙烯）；叶轮转速：265r/min，叶轮直径：540mm；叶片数：5，叶轮锥角：55° | 350元 | 购机补贴(非通用类) | 江苏省 | 通过
620 | 粮油糖初加工机械 | 粮食初加工机械 | 谷物（粮食）干燥机 | 批处理量4-10t循环式谷物烘干机 | 赣州有光通用设备有限公司 | 谷物烘干机 | 5H-4.5E | 型号规格：5H-4.5E；结构型式：批式循环；干燥方式：间接加热；干燥机机体外形尺寸（长×宽×高）mm：2300×2300×3640；批处理量4.5t；干燥速率：0.5~1.5%/h；有效容积：8.5m³；热风温度范围：35~65℃。 | 15900元 | 购机补贴(通用类) | 江西省 | 通过
621 | 粮油糖初加工机械 | 粮食初加工机械 | 谷物（粮食）干燥机 | 批处理量4-10t循环式谷物烘干机 | 山东锘丰农机有限公司 | 谷物干燥机 | 5H-5 | 批处理量：5t;循环式 | 15900元 | 购机补贴(通用类) | 安徽省 | 通过
622 | 粮油糖初加工机械 | 粮食初加工机械 | 谷物（粮食）干燥机 | 批处理量4-10t循环式谷物烘干机 | 山东省冠轩农业装备有限公司 | 谷物干燥机 | 5H-5 | 批处理量：5t;循环式 | 15900元 | 购机补贴(通用类) | 山东省 | 通过
623 | 粮油糖初加工机械 | 粮食初加工机械 | 谷物（粮食）干燥机 | 批处理量10-20t循环式谷物烘干机 | 赣州有光通用设备有限公司 | 谷物烘干机 | 5H-10D | 型号规格：5H-10D；结构型式：批式循环；干燥方式：间接加热；干燥机机体外形尺寸（长×宽×高）mm：2830*2830*5330；批处理量：10t；有效容积：20m³；热风温度范围：35~65℃。 | 22600元 | 购机补贴(通用类) | 江西省 | 通过
624 | 粮油糖初加工机械 | 粮食初加工机械 | 谷物（粮食）干燥机 | 批处理量10-20t循环式谷物烘干机 | 江西大隆重型工业有限公司 | 批式循环谷物干燥机 | 5HX-10 | 型号规格：5HX-10；干燥方式：循环式；干燥机机体外形尺寸（长*宽*高）：3953*2970*8376mm；批次处理量：10t；干燥速率0.6～1.2%/h；干燥段数量/高度：1个/1220mm；装机容量：21.628m³；缓苏段数量/每段高度：4个/610mm；热风温度范围：50～70℃。 | 22600元 | 购机补贴(通用类) | 江西省 | 通过
625 | 粮油糖初加工机械 | 粮食初加工机械 | 谷物（粮食）干燥机 | 批处理量10-20t循环式谷物烘干机 | 江西大隆重型工业有限公司 | 批式循环谷物干燥机 | 5HX-12 | 型号规格：5HX-12；干燥方式：循环式；干燥机机体外形尺寸（长*宽*高）：3953*2970*9596mm；批次处理量：12t；干燥速率0.6～1.2%/h；干燥段数量/高度：1个/1220mm；装机容量：21.628m³；缓苏段数量/每段高度：4个/610mm；热风温度范围：50～70℃。 | 22600元 | 购机补贴(通用类) | 江西省 | 通过
626 | 粮油糖初加工机械 | 粮食初加工机械 | 谷物（粮食）干燥机 | 批处理量10-20t循环式谷物烘干机 | 山东锘丰农机有限公司 | 谷物干燥机 | 5H-10 | 批处理量：10t;循环式 | 22600元 | 购机补贴(通用类) | 安徽省 | 通过
627 | 粮油糖初加工机械 | 粮食初加工机械 | 谷物（粮食）干燥机 | 批处理量10-20t循环式谷物烘干机 | 山东省冠轩农业装备有限公司 | 谷物干燥机 | 5H-10 | 批处理量：10t;循环式 | 22600元 | 购机补贴(通用类) | 山东省 | 通过
628 | 粮油糖初加工机械 | 粮食初加工机械 | 谷物（粮食）干燥机 | 批处理量20-30t循环式谷物烘干机 | 江西大隆重型工业有限公司 | 批式循环谷物干燥机 | 5H-20B | 型号名称：5H-20B型批式循环谷物干燥机；结构型式：循环式；干燥方式：间接加热；烘干机机体外形尺寸（长*宽*高）：2520*2380*9740mm；批次处理量：20t；干燥速率0.5～1.5%/h；干燥段高度：2655mm；缓苏段高度：4905mm；有效容积：≥35.8m³；热风温度范围：50～70℃。 | 29000元 | 购机补贴(通用类) | 江西省 | 通过
629 | 粮油糖初加工机械 | 粮食初加工机械 | 谷物（粮食）干燥机 | 批处理量20-30t循环式谷物烘干机 | 江西大隆重型工业有限公司 | 批式循环谷物干燥机 | 5H-22B | 型号名称：5H-22B型批式循环谷物干燥机；结构型式：循环式；干燥方式：间接加热；烘干机机体外形尺寸（长*宽*高）：2520*2380*10285mm；批次处理量：22t；干燥速率0.5～1.5%/h；干燥段高度：2655mm；缓苏段高度：5450mm；有效容积：≥39.3m³；热风温度范围：50～70℃。 | 29000元 | 购机补贴(通用类) | 江西省 | 通过
630 | 粮油糖初加工机械 | 粮食初加工机械 | 谷物（粮食）干燥机 | 批处理量20-30t循环式谷物烘干机 | 江西大隆重型工业有限公司 | 批式循环谷物干燥机 | 5HX-20 | 型号规格：5HX-20；干燥方式：循环式；干燥机机体外形尺寸（长*宽*高）：4300*3365*10797mm；批次处理量：20t；干燥速率0.6～1.2%/h；干燥段数量/高度：1个/1250mm；装机容量：35.7m³；缓苏段数量/每段高度：5个/545mm；热风温度范围：50～70℃。 | 29000元 | 购机补贴(通用类) | 江西省 | 通过
631 | 粮油糖初加工机械 | 粮食初加工机械 | 谷物（粮食）干燥机 | 批处理量30t及以上循环式谷物烘干机 | 江西大隆重型工业有限公司 | 批式循环谷物干燥机 | 5H-30B | 型号名称：5H-30B型批式循环谷物干燥机；结构型式：循环式；干燥方式：间接加热；烘干机机体外形尺寸（长*宽*高）：3360*2380*10930mm；批次处理量：30t；干燥速率0.5～1.5%/h；干燥段高度：2655mm；缓苏段高度：5995mm；有效容积：≥53.6m³；热风温度范围：50～70℃。 | 46900元 | 购机补贴(通用类) | 江西省 | 通过
632 | 粮油糖初加工机械 | 粮食初加工机械 | 谷物（粮食）干燥机 | 批处理量30t及以上循环式谷物烘干机 | 江西大隆重型工业有限公司 | 批式循环谷物干燥机 | 5H-35B | 型号名称：5H-35B型批式循环谷物干燥机；结构型式：循环式；干燥方式：间接加热；烘干机机体外形尺寸（长*宽*高）：3360*2380*12020mm；批次处理量：35t；干燥速率0.5～1.5%/h；干燥段高度：2655mm；缓苏段高度：7085mm；有效容积：≥62.6m³；热风温度范围：50～70℃。 | 46900元 | 购机补贴(通用类) | 江西省 | 通过
633 | 粮油糖初加工机械 | 粮食初加工机械 | 谷物（粮食）干燥机 | 批处理量30t及以上循环式谷物烘干机 | 江西大隆重型工业有限公司 | 批式循环谷物干燥机 | 5HX-30 | 型号规格：5HX-30；干燥方式：间接加热；干燥机机体外形尺寸（长*宽*高）：3070*2215*11460mm；批次处理量：30t；干燥速率0.6～1.2%/h；干燥段数量/高度：1个/1800mm；装机容量：53.76m³；缓苏段高度：3660mm；热风温度范围：50～70℃。 | 46900元 | 购机补贴(通用类) | 江西省 | 通过
634 | 粮油糖初加工机械 | 粮食初加工机械 | 谷物（粮食）干燥机 | 批处理量30t及以上循环式谷物烘干机 | 中联农业机械股份有限公司（原：中联重机股份有限公司） | 批式循环谷物干燥机 | 5HXG-30E | 结构型式（连续式/批式循环/批式静态)：批式循环；批处理量（t）：30； | 46900元 | 购机补贴(通用类) | 安徽省 | 通过
635 | 粮油糖初加工机械 | 粮食初加工机械 | 谷物（粮食）干燥机 | 批处理量30t及以上循环式谷物烘干机 | 中联农业机械股份有限公司（原：中联重机股份有限公司） | 批式循环粮食干燥机 | 5HXH-30 | 结构型式（连续式/批式循环/批式静态)：批式循环；批处理量（t）：30； | 46900元 | 购机补贴(通用类) | 安徽省 | 通过
636 | 粮油糖初加工机械 | 粮食初加工机械 | 谷物（粮食）干燥机 | 处理量50-100t/d连续式谷物烘干机 | 合肥池源机械有限公司 | 连续式谷物干燥机 | 5HL-100 | 5HL-100结构：连续式；干燥方式：间接加热；烘干机外形尺寸(长×宽×高)mm：3060×3060×13150；处理量：100；干燥段数量：2；缓苏段数量：5；干燥段总高度：2960；热风机数量：4；1号热风机电机功率：4kW；冷却风机数量：1；冷却风机名称：LSHG-6A 离心风机；冷却风机电机功率：4kW；烘干机电机总功率：24.4kW；主要采用燃气等环保热源形式；提升设备生产率：50t/h | 31000元 | 购机补贴(通用类) | 安徽省 | 通过
637 | 粮油糖初加工机械 | 粮食初加工机械 | 碾米机 | 2.2kW及以上碾米机 | 湖南省家福机械有限公司 | 碾米机 | 6NF-4 | 结构型式： 分离式 碾米机配套功率： 2.2KW 碾米辊型式： 钢辊 碾米辊数量：1个 碾米辊尺寸(大端直径x长度)： Q40x245 mm 主机外形尺寸(长x宽x高) ：930x390x1130 mm 碾米机主轴转速： 1577 r/min 上料方式 ：人工 )系统自动加载 湖南省农业机械鉴定站 | 350元 | 购机补贴(非通用类) | 湖南省 | 通过
638 | 粮油糖初加工机械 | 粮食初加工机械 | 碾米机 | 2.2kW及以上碾米机 | 湖南省全福机械科技有限公司 | 分离式稻谷碾米机 | 6NF-4 | 结构型式： 分离式 碾米机配套功率： 2.2KW 碾米辊型式： 钢辊 碾米辊数量：1个 碾米辊尺寸(大端直径x长度)： Q40x245 mm 主机外形尺寸(长x宽x高) ：930x390x1130 mm 碾米机主轴转速： 1577 r/min 上料方式 ：人工 | 350元 | 购机补贴(非通用类) | 湖南省 | 通过
639 | 粮油糖初加工机械 | 粮食初加工机械 | 碾米机 | 7.5kW及以上组合米机 | 遂川新瑞林机械有限公司 | 砻碾组合米机 | 6LN-15/15SF4-2 | 配套总功率:25.72kw 碾米机配套功率:11kw 碾米辊型式：砂辊式 碾米辊尺寸(大端直径×长度):Ф150×400mmm 胶辊尺寸(直径×长度)：Ф223×152mm 主机外形尺寸（长×宽×高）：2320×2450×2800 碾米机主轴转速：1280r/min 上料方式：自动上料 清选型式：风选+抛式 砻谷型式：胶辊式 谷糙分离型式：比重筛选 米糠粉碎型式：锤片式 抛光装置： 有 | 6000元 | 购机补贴(非通用类) | 江西省 | 通过
640 | 粮油糖初加工机械 | 粮食初加工机械 | 碾米机 | 7.5kW及以上组合米机 | 遂川新瑞林机械有限公司 | 砻碾组合米机 | 6LN-20/15SF6 | 配套总功率:26.47kw 碾米机配套功率:11kw 碾米辊型式：砂辊式 碾米辊尺寸(大端直径×长度):Ф150×400mmm 胶辊尺寸(直径×长度)：Ф223×200mm 主机外形尺寸（长×宽×高）：3030×2450×2800mm 碾米机主轴转速：1280r/min 上料方式：自动上料 清选型式：风选+抛式 砻谷型式：胶辊式 谷糙分离型式：比重筛选 米糠粉碎型式：锤片式 抛光装置： 有 | 6000元 | 购机补贴(非通用类) | 江西省 | 通过
641 | 粮油糖初加工机械 | 粮食初加工机械 | 粮食色选机 | 执行单元数60-300大米色选机 | 安徽捷迅光电技术有限公司 | 大米色选机 | 6SXM-192(Q3) | 机具总执行单元数为192个；单块板的执行单元数64个；传感器型式为彩色线阵CCD；额定功率为3.5kw | 13300元 | 购机补贴(非通用类) | 安徽省 | 通过
642 | 粮油糖初加工机械 | 粮食初加工机械 | 粮食色选机 | 执行单元数60-300大米色选机 | 安徽中科光电色选机械有限公司 | 大米色选机 | 6SXM-128B | 执行单元数为128个的大米色选机，应用CCD图像传感器技术（彩色线阵CCD） | 13300元 | 购机补贴(非通用类) | 安徽省 | 通过
643 | 粮油糖初加工机械 | 粮食初加工机械 | 粮食色选机 | 执行单元数60-300大米色选机 | 合肥邦远智能制造有限公司 | 大米色选机 | 6SXM-64 | 型号名称 6SXM-64 大米色选机 结构型式 溜板 外形尺寸（长×宽×高) 1600×900×2330（mm） 总执行单元数 64个 单块板的执行单位 64个 传感器型式 彩色线阵CCD 额定功率 0.9kw | 13300元 | 购机补贴(非通用类) | 安徽省 | 通过
644 | 粮油糖初加工机械 | 粮食初加工机械 | 粮食色选机 | 执行单元数60-300大米色选机 | 合肥邦远智能制造有限公司 | 大米色选机 | 6SXM-80 | 型号名称 6SXM-80 大米色选机 结构型式 溜板 外形尺寸（长×宽×高） 1370*825*2300（mm) 总执行单元数 80个 单块板的执行单元数 80个 传感器型式 彩色线阵CCD 额定功率 0.9kw | 13300元 | 购机补贴(非通用类) | 安徽省 | 通过
645 | 粮油糖初加工机械 | 粮食初加工机械 | 粮食色选机 | 执行单元数60-300大米色选机 | 合肥美亚光电技术股份有限公司 | 大米色选机 | MSXC-120M | 执行单元数120 | 13300元 | 购机补贴(非通用类) | 安徽省 | 通过
646 | 粮油糖初加工机械 | 粮食初加工机械 | 粮食色选机 | 执行单元数60-300大米色选机 | 合肥美亚光电技术股份有限公司 | 大米色选机 | MSXC-240RD | 执行单位数240 | 13300元 | 购机补贴(非通用类) | 安徽省 | 通过
647 | 粮油糖初加工机械 | 粮食初加工机械 | 粮食色选机 | 执行单元数60-300大米色选机 | 合肥美亚光电技术股份有限公司 | 大米色选机 | MSXC-240RD2 | 执行单元数240 | 13300元 | 购机补贴(非通用类) | 安徽省 | 通过
648 | 粮油糖初加工机械 | 粮食初加工机械 | 粮食色选机 | 执行单元数60-300大米色选机 | 合肥美亚光电技术股份有限公司 | 大米色选机 | MSXC-240RS | 执行单位数240 | 13300元 | 购机补贴(非通用类) | 安徽省 | 通过
649 | 粮油糖初加工机械 | 粮食初加工机械 | 粮食色选机 | 执行单元数60-300大米色选机 | 合肥泰禾智能科技集团股份有限公司 | 大米色选机 | 6SXM-126M | 主机外形尺寸（长×宽×高）mm：1560×1482×1547；层数：单层；振动器下料方式：后置式；溜板型式：槽式；溜板规格（长×宽）mm：640×306；单个相机执行单元数：63个；总执行单元数126个；镜头型式：可见光；镜头总数：4个；传感器型式：彩色线阵CCD；物料光源：LED灯；背景板光源：LED灯；除尘装置：清灰刷；开关电源总功率0.72kw；电机总功率0.25kw；加热膜总功率0.3kw | 13300元 | 购机补贴(非通用类) | 安徽省 | 通过
650 | 粮油糖初加工机械 | 粮食初加工机械 | 粮食色选机 | 执行单元数300-450大米色选机 | 安徽捷迅光电技术有限公司 | 大米色选机 | 6SXM-320(Q5) | 机具总执行单元数为320个；单块板的执行单元数64个；传感器型式为彩色线阵CCD；额定功率为2kw | 30000元 | 购机补贴(非通用类) | 安徽省 | 通过
651 | 粮油糖初加工机械 | 粮食初加工机械 | 粮食色选机 | 执行单元数300-450大米色选机 | 安徽捷迅光电技术有限公司 | 大米色选机 | 6SXM-320(SC320) | 机具总执行单元数为320个；单块板的执行单元数为64个；传感器型式为彩色线阵CCD；额定功率为3.2kW | 30000元 | 购机补贴(非通用类) | 安徽省 | 通过
652 | 粮油糖初加工机械 | 粮食初加工机械 | 粮食色选机 | 执行单元数300-450大米色选机 | 安徽捷迅光电技术有限公司 | 大米色选机 | 6SXM-448(SC448) | 机具总执行单元数为448个；单块板的执行单元数为64个；传感器型式为彩色线阵CCD；额定功率为5kw | 30000元 | 购机补贴(非通用类) | 安徽省 | 通过
653 | 粮油糖初加工机械 | 粮食初加工机械 | 粮食色选机 | 执行单元数300-450大米色选机 | 安徽捷迅光电技术有限公司 | 大米色选机 | 6SXM-448(SC448R) | 机具总执行单元数为448个；单块板的执行单元数为64个；传感器型式为彩色线阵CCD+红外传感器；额定功率为4.5kW | 30000元 | 购机补贴(非通用类) | 安徽省 | 通过
654 | 粮油糖初加工机械 | 粮食初加工机械 | 粮食色选机 | 执行单元数300-450大米色选机 | 合肥美亚光电技术股份有限公司 | 大米色选机 | MSXC-360RD | 执行单位数360 | 30000元 | 购机补贴(非通用类) | 安徽省 | 通过
655 | 粮油糖初加工机械 | 粮食初加工机械 | 粮食色选机 | 执行单元数300-450大米色选机 | 合肥美亚光电技术股份有限公司 | 大米色选机 | MSXC-360RS | 执行单位数360 | 30000元 | 购机补贴(非通用类) | 安徽省 | 通过
656 | 粮油糖初加工机械 | 粮食初加工机械 | 粮食色选机 | 执行单元数大于450大米色选机 | 安徽捷迅光电技术有限公司 | 大米色选机 | 6SXM-512(SC512R) | 机具总执行单元数为512个；单块板的执行单元数为64个；传感器型式为彩色线阵CCD+红外传感器；额定功率为5.5kw | 38000元 | 购机补贴(非通用类) | 安徽省 | 通过
657 | 粮油糖初加工机械 | 粮食初加工机械 | 粮食色选机 | 执行单元数大于450大米色选机 | 安徽捷迅光电技术有限公司 | 大米色选机 | 6SXM-640 | 机具总执行单元数为640个；单块板的执行单元数为64个；传感器型式为彩色线阵CCD；额定功率为4.2kW | 38000元 | 购机补贴(非通用类) | 安徽省 | 通过
658 | 粮油糖初加工机械 | 粮食初加工机械 | 粮食色选机 | 执行单元数大于450大米色选机 | 安徽捷迅光电技术有限公司 | 大米色选机 | 6SXM-768 | 机具总执行单元数为768个；单块板的执行单元数为64个；传感器型式为彩色线阵CCD；额定功率为4.9kw | 38000元 | 购机补贴(非通用类) | 安徽省 | 通过
659 | 粮油糖初加工机械 | 粮食初加工机械 | 粮食色选机 | 执行单元数大于450大米色选机 | 安徽捷迅光电技术有限公司 | 大米色选机 | 6SXM-768R | 机具总执行单元数为768个；单块板的执行单元数为64个；传感器型式为彩色线阵CCD+红外传感器；额定功率为5.9kw | 38000元 | 购机补贴(非通用类) | 安徽省 | 通过
660 | 粮油糖初加工机械 | 粮食初加工机械 | 粮食色选机 | 执行单元数大于450大米色选机 | 合肥美亚光电技术股份有限公司 | 大米色选机 | MSXC-480RD | 执行单位数480 | 38000元 | 购机补贴(非通用类) | 安徽省 | 通过
661 | 粮油糖初加工机械 | 粮食初加工机械 | 粮食色选机 | 执行单元数大于450大米色选机 | 合肥美亚光电技术股份有限公司 | 大米色选机 | MSXC-480RS | 执行单位数480 | 38000元 | 购机补贴(非通用类) | 安徽省 | 通过
662 | 粮油糖初加工机械 | 粮食初加工机械 | 粮食色选机 | 执行单元数大于450大米色选机 | 合肥美亚光电技术股份有限公司 | 大米色选机 | MSXC-600RD | 执行单位数600 | 38000元 | 购机补贴(非通用类) | 安徽省 | 通过
663 | 粮油糖初加工机械 | 粮食初加工机械 | 粮食色选机 | 执行单元数大于450大米色选机 | 合肥美亚光电技术股份有限公司 | 大米色选机 | MSXC-600RS | 执行单位数600 | 38000元 | 购机补贴(非通用类) | 安徽省 | 通过
664 | 粮油糖初加工机械 | 粮食初加工机械 | 粮食色选机 | 执行单元数大于450大米色选机 | 合肥美亚光电技术股份有限公司 | 大米色选机 | MSXC-600RS2 | CCD传感器大米色选机，执行单元数600 | 38000元 | 购机补贴(非通用类) | 安徽省 | 通过
665 | 粮油糖初加工机械 | 粮食初加工机械 | 粮食色选机 | 执行单元数大于450大米色选机 | 合肥美亚光电技术股份有限公司 | 大米色选机 | MSXC-780RD | 执行单元数780 | 38000元 | 购机补贴(非通用类) | 安徽省 | 通过
666 | 粮油糖初加工机械 | 粮食初加工机械 | 粮食色选机 | 执行单元数大于450大米色选机 | 合肥美亚光电技术股份有限公司 | 大米色选机 | MSXC-780RS | 执行单元数780 | 38000元 | 购机补贴(非通用类) | 安徽省 | 通过
667 | 粮油糖初加工机械 | 粮食初加工机械 | 粮食色选机 | 执行单元数大于450大米色选机 | 合肥美亚光电技术股份有限公司 | 大米色选机 | MSXF-480RS | 执行单位数480 | 38000元 | 购机补贴(非通用类) | 安徽省 | 通过
668 | 粮油糖初加工机械 | 粮食初加工机械 | 粮食色选机 | 执行单元数大于450大米色选机 | 合肥美亚光电技术股份有限公司 | 大米色选机 | MSXF-480RS2 | 执行单位数480 | 38000元 | 购机补贴(非通用类) | 安徽省 | 通过
669 | 粮油糖初加工机械 | 粮食初加工机械 | 粮食色选机 | 执行单元数大于450大米色选机 | 合肥美亚光电技术股份有限公司 | 大米色选机 | MSXF-600RS | 执行单位数600 | 38000元 | 购机补贴(非通用类) | 安徽省 | 通过
670 | 粮油糖初加工机械 | 粮食初加工机械 | 粮食色选机 | 执行单元数大于450大米色选机 | 合肥美亚光电技术股份有限公司 | 大米色选机 | MSXF-600RS2 | 执行单位数600 | 38000元 | 购机补贴(非通用类) | 安徽省 | 通过
671 | 粮油糖初加工机械 | 粮食初加工机械 | 粮食色选机 | 执行单元数大于450大米色选机 | 合肥美亚光电技术股份有限公司 | 大米色选机 | MSXF-780RS | 执行单元数780 | 38000元 | 购机补贴(非通用类) | 安徽省 | 通过
672 | 粮油糖初加工机械 | 粮食初加工机械 | 粮食色选机 | 60—150单元CCD图像传感器杂粮色选机 | 安徽捷迅光电技术有限公司 | 杂粮色选机 | 6SXZ-128 | 机具总执行单元数为128个；单块板的执行单元数64个；传感器型式为彩色线阵CCD；额定功率为2.2kw | 13300元 | 购机补贴(非通用类) | 安徽省 | 通过
673 | 粮油糖初加工机械 | 粮食初加工机械 | 粮食色选机 | 150—300单元CCD图像传感器杂粮色选机 | 安徽捷迅光电技术有限公司 | 杂粮色选机 | 6SXZ-256 | 机具总执行单元数为256个；单块板的执行单元数64个；传感器型式为彩色线阵CCD；额定功率为3.3kw | 13300元 | 购机补贴(非通用类) | 安徽省 | 通过
674 | 粮油糖初加工机械 | 粮食初加工机械 | 粮食色选机 | 150—300单元CCD图像传感器杂粮色选机 | 合肥泰禾智能科技集团股份有限公司 | 杂粮色选机 | 6SXZ-252L | 主机外形尺寸（长×宽×高）mm：3375×2175×1445；层数：单层；振动器下料方式：后置式；履带型式：PU输送带；履带规格（长×宽）mm：1900×1260；单个相机执行单元数：63个；总执行单元数：252个；镜头型式：可见光；镜头总数：8个；传感器型式：彩色线阵CCD；物料光源：LED；背景板光源：LED灯；除尘装置：清灰刷；开关电源总功率kw：1.34；电机总功率kw：2.3。 | 13300元 | 购机补贴(非通用类) | 安徽省 | 通过
675 | 果菜茶初加工机械 | 果蔬初加工机械 | 果蔬分级机 | 光电式重量分选,分级数8—16级,生产率3t/h及以上水果分级机 | 绿萌科技股份有限公司 | 电脑果蔬重量分选机 | 6GFDZ-1J | 光电式重量分选机；分选等级12级，生产率≥3t/h或15000个/h | 21600元 | 购机补贴(非通用类) | 江西省 | 通过
676 | 果菜茶初加工机械 | 果蔬初加工机械 | 果蔬分级机 | 光电式重量分选,分级数16级及以上,生产率5t/h及以上水果分级机 | 绿萌科技股份有限公司 | 电脑果蔬重量分选机 | 6GFDZ-1G | 结构型式：光电式重量分选；生产率：≥5t/h或27000个/h；分选等级数：18 | 50000元 | 购机补贴(非通用类) | 江西省 | 通过
677 | 果菜茶初加工机械 | 果蔬初加工机械 | 果蔬分级机 | 光电式重量分选,分级数16级及以上,生产率5t/h及以上水果分级机 | 绿萌科技股份有限公司 | 电脑果蔬重量分选机 | 6GFDZ-2 | 结构型式：光电式重量分选；生产率：≥7t/h或35000个/h；分选等级数：16 | 50000元 | 购机补贴(非通用类) | 江西省 | 通过
678 | 果菜茶初加工机械 | 果蔬初加工机械 | 果蔬分级机 | 光电式重量分选,分级数16级及以上,生产率5t/h及以上水果分级机 | 绿萌科技股份有限公司 | 电脑果蔬重量分选机 | 6GFDZ-2G | 结构型式：光电式重量分选；生产率：≥8t/h或40000个/h；分选等级数：18 | 50000元 | 购机补贴(非通用类) | 江西省 | 通过
679 | 果菜茶初加工机械 | 果蔬初加工机械 | 果蔬分级机 | 光电式重量分选,分级数16级及以上,生产率5t/h及以上水果分级机 | 绿萌科技股份有限公司 | 电脑果蔬重量分选机 | 6GFDZ-2J | 结构型式：光电式重量分选；生产率：≥7t/h或45000个/h；分选等级数：16 | 50000元 | 购机补贴(非通用类) | 江西省 | 通过
680 | 果菜茶初加工机械 | 果蔬初加工机械 | 果蔬分级机 | 光电式重量分选,分级数16级及以上,生产率5t/h及以上水果分级机 | 绿萌科技股份有限公司 | 电脑果蔬重量分级机 | 6GFDZ-3 | 结构型式：光电式重量分选；生产率：≥9t/h或45000个/h；分选等级数：16 | 50000元 | 购机补贴(非通用类) | 江西省 | 通过
681 | 果菜茶初加工机械 | 果蔬初加工机械 | 果蔬分级机 | 光电式重量分选,分级数16级及以上,生产率5t/h及以上水果分级机 | 绿萌科技股份有限公司 | 电脑果蔬重量分选机 | 6GFDZ-3J | 结构型式：光电式重量分选；生产率：≥9t/h或45000个/h；分选等级数：16 | 50000元 | 购机补贴(非通用类) | 江西省 | 通过
682 | 果菜茶初加工机械 | 果蔬初加工机械 | 果蔬分级机 | 光电式重量分选,分级数16级及以上,生产率5t/h及以上水果分级机 | 绿萌科技股份有限公司 | 电脑果蔬重量分级机 | 6GFDZ-4 | 结构型式：光电式重量分选；生产率：≥12t/h或60000个/h；分选等级数：16 | 50000元 | 购机补贴(非通用类) | 江西省 | 通过
683 | 果菜茶初加工机械 | 果蔬初加工机械 | 果蔬分级机 | 光电式重量分选,分级数16级及以上,生产率5t/h及以上水果分级机 | 绿萌科技股份有限公司 | 电脑果蔬重量分选机 | 6GFDZ-4J | 结构型式：光电式重量分选；生产率：≥12t/h或60000个/h；分选等级数：16 | 50000元 | 购机补贴(非通用类) | 江西省 | 通过
684 | 果菜茶初加工机械 | 果蔬初加工机械 | 果蔬干燥机 | 容积40m³及以上厢式果蔬烘干机 | 昆明创工机电设备有限公司 | 果蔬烘干机 | 5HG-49D | 有效烘干容积:49m³;结构型式:厢式 ;热源装置:非燃煤型 ;加热室厢体材料:彩钢夹芯板 ;加热室彩钢夹芯板厚度:50mm;加热室单片彩钢板厚度:0.3mm;加热室厢体填充材料:岩棉 ;加热室岩棉密度:80kg/m³;干燥室厢体材料:钢板夹芯 ;干燥室钢板夹芯板厚度:50mm;干燥室单片钢板厚度:0.3mm;干燥室厢体填充材料:聚氨脂 ;干燥室聚氨脂密度:38kg/m³。 | 4500元 | 购机补贴(非通用类) | 云南省 | 通过
685 | 果菜茶初加工机械 | 果蔬初加工机械 | 果蔬干燥机 | 容积20—40m³热泵型厢式果蔬烘干机 | 昆明创工机电设备有限公司 | 果蔬烘干机 | 5HG-21K | 有效烘干容积:21m³;热泵额定功率(不含电辅助加热):4.65kW;单片钢板厚度:0.3mm;结构型式:厢式 ;热源装置:热泵 ;厢体材料:钢板夹芯 ;钢板夹芯板厚度:50mm;厢体填充材料:聚氨脂 ;聚氨脂密度:38kg/m³。 | 7500元 | 购机补贴(非通用类) | 云南省 | 通过
686 | 果菜茶初加工机械 | 果蔬初加工机械 | 果蔬干燥机 | 容积20—40m³热泵型厢式果蔬烘干机 | 诸城市金赛诺自动化设备有限公司 | 果蔬烘干机 | 5HGKB-20 | 型号名称：5HGKB-20型果蔬烘干机，结构形式：厢式，烘干机机体外形尺寸（mm）：6770x2645x2500，烘干机总功率：16.5KW，热风温度范围：室温-75℃（可调），处理量（湿物料）：40-100㎏/h（蒜台段），有效烘干容积：20m³，烘干室内可容纳烘料架数量：6架，烘料架每架可容纳物料盘层数：18层，物料盘内廓尺寸（mm）：800x600x38，物料盘材质：食品级塑料盘 | 7500元 | 购机补贴(非通用类) | 山东省 | 通过
687 | 果菜茶初加工机械 | 果蔬初加工机械 | 果蔬干燥机 | 容积40m³及以上热泵型厢式果蔬烘干机 | 昆明创工机电设备有限公司 | 果蔬烘干机 | 5HG-43KA | 有效烘干容积:43m³;热泵额定功率(不含电辅助加热):9.35kW;单片钢板厚度:0.3mm;结构型式:厢式 ;热源装置:热泵 ;厢体材料:钢板夹芯 ;钢板夹芯板厚度:50mm;厢体填充材料:聚氨脂 ;聚氨脂密度:38kg/m³。 | 9500元 | 购机补贴(非通用类) | 云南省 | 通过
688 | 果菜茶初加工机械 | 果蔬初加工机械 | 果蔬干燥机 | 容积40m³及以上热泵型厢式果蔬烘干机 | 昆明创工机电设备有限公司 | 果蔬烘干机 | 5HG-43KB | 有效烘干容积:43m³;热泵额定功率(不含电辅助加热):11.89kW;单片钢板厚度:0.3mm;结构型式:厢式 ;热源装置:热泵 ;厢体材料:钢板夹芯 ;钢板夹芯板厚度:50mm;厢体填充材料:聚氨脂 ;聚氨脂密度:38kg/m³。 | 9500元 | 购机补贴(非通用类) | 云南省 | 通过
689 | 果菜茶初加工机械 | 果蔬初加工机械 | 果蔬冷藏保鲜设备 | 库容50—100m³简易保鲜储藏设备 | 广西佳华农业机械有限公司 | 组合冷库 | ZK51 | 库容：51m3；结构型式：组合式；机组总功率：7.38kW；面板材料：双面彩钢板；芯层材料：阻燃型硬质聚氨酯；芯层厚度：150mm；。 | 9500元 | 购机补贴(非通用类) | 广西壮族自治区 | 通过
690 | 果菜茶初加工机械 | 果蔬初加工机械 | 果蔬冷藏保鲜设备 | 库容50—100m³简易保鲜储藏设备 | 浙江凯迪制冷设备有限公司 | 组合冷库 | ZK80 | 外形尺寸（长×宽×高）: 5500*4500*3700mm；配电总功率：3.7KW；库内冷却方式：风冷 ；库板材料：阻燃型硬质聚氨酯；库容：80 m3；库温分类：高温（-2～12℃）。 | 9500元 | 购机补贴(非通用类) | 浙江省 | 通过
691 | 果菜茶初加工机械 | 果蔬初加工机械 | 果蔬冷藏保鲜设备 | 库容100—300m³简易保鲜储藏设备 | 广西佳华农业机械有限公司 | 组合冷库 | ZK110 | 库容：110m3；结构型式：组合式；机组总功率：12.28kW；面板材料：双面彩钢板；芯层材料：阻燃型硬质聚氨酯；芯层厚度：150mm；。 | 11100元 | 购机补贴(非通用类) | 广西壮族自治区 | 通过
692 | 果菜茶初加工机械 | 果蔬初加工机械 | 果蔬冷藏保鲜设备 | 库容100—300m³简易保鲜储藏设备 | 浙江凯迪制冷设备有限公司 | 组合冷库 | ZK125 | 外形尺寸（长×宽×高）: 7800*4900*3700mm；配电总功率：5.09KW；库内冷却方式：风冷 ；库板材料：阻燃型硬质聚氨酯；库容：125 m3；库温分类：高温（-2～12℃）。 | 11100元 | 购机补贴(非通用类) | 浙江省 | 通过
693 | 果菜茶初加工机械 | 果蔬初加工机械 | 果蔬冷藏保鲜设备 | 库容300—500m³简易保鲜储藏设备 | 广西佳华农业机械有限公司 | 组合冷库 | ZK305 | 库容：305m3；结构型式：组合式；机组总功率：20.1kW；面板材料：双面彩钢板；芯层材料：阻燃型硬质聚氨酯；芯层厚度：150mm。 | 23400元 | 购机补贴(非通用类) | 广西壮族自治区 | 通过
694 | 果菜茶初加工机械 | 果蔬初加工机械 | 果蔬冷藏保鲜设备 | 库容500—1000m³简易保鲜储藏设备 | 广西佳华农业机械有限公司 | 组合冷库 | ZK510 | 库容：510m3；结构型式：组合式；机组总功率：32.45kW；面板材料：双面彩钢板；芯层材料：阻燃型硬质聚氨酯；芯层厚度：150mm；。 | 32800元 | 购机补贴(非通用类) | 广西壮族自治区 | 通过
695 | 果菜茶初加工机械 | 果蔬初加工机械 | 果蔬冷藏保鲜设备 | 库容500—1000m³简易保鲜储藏设备 | 浙江凯迪制冷设备有限公司 | 组合冷库 | ZK500 | 外形尺寸（长×宽×高）: 13000*9700*4400mm；配电总功率：16.26KW；库内冷却方式：风冷 ；库板材料：阻燃型硬质聚氨酯；库容：500m3；库温分类：高温（-2～12℃）。 | 32800元 | 购机补贴(非通用类) | 浙江省 | 通过
696 | 农用动力机械 | 拖拉机 | 轮式拖拉机 | 50-60马力两轮驱动拖拉机 | 江苏常发农业装备股份有限公司 | 轮式拖拉机 | CFB500-X | 功率：50马力，驱动方式：两轮驱动 | 6500元 | 购机补贴(通用类) | 江苏省 | 通过
697 | 农用动力机械 | 拖拉机 | 轮式拖拉机 | 50-60马力两轮驱动拖拉机 | 江苏悦达智能农业装备有限公司 | 轮式拖拉机 | YC500 | 功率：50马力；整机型式：轮式；整机驱动型式：两驱；发动机标定功率(kW)：36.8；整机最小使用质量（kg）：1725；最小使用比质量（kg/kW）：46.88；排放阶段：第四阶段。 | 6500元 | 购机补贴(通用类) | 江苏省 | 通过
698 | 农用动力机械 | 拖拉机 | 轮式拖拉机 | 50-60马力两轮驱动拖拉机 | 洛阳映山红拖拉机有限公司 | 轮式拖拉机 | 现:新东方500B(G4)(原:新东方500B) | 整机外廓尺寸mm（长×宽×高及部位）：3200×1340×2100、安全架顶；轴距mm：1750；常用轮距mm（前轮/后轮）：970/1080;轮距mm（前轮/后轮）：970/1080;最小离地间隙及部位mm：250、牵引架底部；最小使用质量kg：1240；标准配重kg(前/后)：36/30；最小使用比质量kg/kW：33.7 | 6500元 | 购机补贴(通用类) | 河南省 | 通过
699 | 农用动力机械 | 拖拉机 | 轮式拖拉机 | 50-60马力两轮驱动拖拉机 | 山东鸿博重工有限公司 | 轮式拖拉机 | 现：HE500(G4)（原：HE500） | 功率：50马力；驱动方式：两轮驱动 | 6500元 | 购机补贴(通用类) | 山东省 | 通过
700 | 农用动力机械 | 拖拉机 | 轮式拖拉机 | 50-60马力两轮驱动拖拉机 | 山东金大丰机械有限公司 | 轮式拖拉机 | XL500-A | 50马力、功率（kW）：36.8、两轮驱动、最小使用比质量（kg/kW）：44.84、发动机型号：4DW91-50GBG42（国四）、发动机生产厂：一汽解放汽车有限公司无锡柴油机厂、排放阶段：Ⅳ | 6500元 | 购机补贴(通用类) | 山东省 | 通过
701 | 农用动力机械 | 拖拉机 | 轮式拖拉机 | 50-60马力两轮驱动拖拉机 | 沃得农机（沈阳）有限公司 | 轮式拖拉机 | 现：WE500-1(G4)(原：WE500-1) | 标定功率：50马力；驱动方式：两轮驱动；最小使用比质量（kg/kW）：46.2 。 | 6500元 | 购机补贴(通用类) | 辽宁省 | 通过
702 | 农用动力机械 | 拖拉机 | 轮式拖拉机 | 60-70马力两轮驱动拖拉机 | 江苏沃得高新农业装备有限公司 | 轮式拖拉机 | 现：WE600-3(G4)(原：WE600-3) | 标定功率：60马力；驱动方式：两轮驱动 。 | 7200元 | 购机补贴(通用类) | 江苏省 | 通过
703 | 农用动力机械 | 拖拉机 | 轮式拖拉机 | 60-70马力两轮驱动拖拉机 | 山东鸿博重工有限公司 | 轮式拖拉机 | 现：HE600(G4)（原：HE600） | 功率：60马力；驱动方式：两轮驱动 | 7200元 | 购机补贴(通用类) | 山东省 | 通过
704 | 农用动力机械 | 拖拉机 | 轮式拖拉机 | 60-70马力两轮驱动拖拉机 | 山东金大丰机械有限公司 | 轮式拖拉机 | XL600-A | 60马力、功率（kW）：44.2、两轮驱动、最小使用比质量（kg/kW）：41.74、发动机型号：SDBM4R4（国四）、发动机生产厂：江苏四达动力机械集团有限公司、排放阶段：Ⅳ | 7200元 | 购机补贴(通用类) | 山东省 | 通过
705 | 农用动力机械 | 拖拉机 | 轮式拖拉机 | 60-70马力两轮驱动拖拉机 | 沃得农机（沈阳）有限公司 | 轮式拖拉机 | 现：WE600-1(G4)(原：WE600-1) | 标定功率：60马力；驱动方式：两轮驱动；最小使用比质量（kg/kW）：39.59（带安全架）/41.86(带驾驶室）。 | 7200元 | 购机补贴(通用类) | 辽宁省 | 通过
706 | 农用动力机械 | 拖拉机 | 轮式拖拉机 | 60-70马力两轮驱动拖拉机 | 英轩重工有限公司 | 轮式拖拉机 | 现：YB600-1(G4)（原：YB600-1） | 60马力，两轮驱动，最小使用比质量:37.6kg/kW，发动机型号：WP3.2G65E440，厂家：潍柴动力股份有限公司，功率/转速：44.1W/2400r/min；气缸数：四缸，排放阶段：国四阶段 | 7200元 | 购机补贴(通用类) | 山东省 | 通过
707 | 农用动力机械 | 拖拉机 | 轮式拖拉机 | 70-80马力两轮驱动拖拉机 | 江苏沃得高新农业装备有限公司 | 轮式拖拉机 | 现：WE700-3(G4)(原：WE700-3) | 标定功率：70马力；驱动方式：两轮驱动 。 | 9000元 | 购机补贴(通用类) | 江苏省 | 通过
708 | 农用动力机械 | 拖拉机 | 轮式拖拉机 | 70-80马力两轮驱动拖拉机 | 江苏悦达智能农业装备有限公司 | 轮式拖拉机 | YC700 | 功率：70马力；整机型式：轮式；整机驱动型式：两驱；发动机标定功率(kW)：51.5；整机最小使用质量（kg）：1965；最小使用比质量（kg/kW）：38.16；排放阶段：第四阶段。 | 9000元 | 购机补贴(通用类) | 江苏省 | 通过
709 | 农用动力机械 | 拖拉机 | 轮式拖拉机 | 70-80马力两轮驱动拖拉机 | 洛阳映山红拖拉机有限公司 | 轮式拖拉机 | 现：新东方700C(G4)（原：新东方700C） | 整机外廓尺寸mm（长×宽×高及部位）：3720×1720×2800、安全架顶；轴距mm：1900；常用轮距mm（前轮/后轮）：1150/1330;轮距mm（前轮/后轮）：1150-1450/1220-1520;最小离地间隙及部位mm：360、前桥底部；最小使用质量kg：1945；标准配重kg(前/后)：100/180；最小使用比质量kg/kW：37.77 | 9000元 | 购机补贴(通用类) | 河南省 | 通过
710 | 农用动力机械 | 拖拉机 | 轮式拖拉机 | 70-80马力两轮驱动拖拉机 | 山东鸿博重工有限公司 | 轮式拖拉机 | 现：HE700(G4)（原：HE700） | 功率：70马力；驱动方式：两轮驱动 | 9000元 | 购机补贴(通用类) | 山东省 | 通过
711 | 农用动力机械 | 拖拉机 | 轮式拖拉机 | 70-80马力两轮驱动拖拉机 | 山东金大丰机械有限公司 | 轮式拖拉机 | XL700-A | 70马力、功率（kW）：51.5、两轮驱动、最小使用比质量（kg/kW）：35.83、发动机型号：SDBM4R2（国四）、发动机生产厂：江苏四达动力机械集团有限公司、排放阶段：Ⅳ | 9000元 | 购机补贴(通用类) | 山东省 | 通过
712 | 农用动力机械 | 拖拉机 | 轮式拖拉机 | 70-80马力两轮驱动拖拉机 | 山东金大丰机械有限公司 | 轮式拖拉机 | ZL700 | 70马力、功率（kW）：51.5、两轮驱动、最小使用比质量（kg/kW）：48.93、发动机型号：SDBM4R2（国四）、发动机生产厂：江苏四达动力机械集团有限公司、排放阶段：Ⅳ | 9000元 | 购机补贴(通用类) | 山东省 | 通过
713 | 农用动力机械 | 拖拉机 | 轮式拖拉机 | 70-80马力两轮驱动拖拉机 | 沃得农机（沈阳）有限公司 | 轮式拖拉机 | 现：WE700-1(G4)(原：WE700-1) | 标定功率：70马力；驱动方式：两轮驱动；最小使用比质量（kg/kW）：40.19（带安全架）/42.14(带驾驶室）。 | 9000元 | 购机补贴(通用类) | 辽宁省 | 通过
714 | 农用动力机械 | 拖拉机 | 轮式拖拉机 | 80-90马力两轮驱动拖拉机 | 江苏沃得高新农业装备有限公司 | 轮式拖拉机 | 现：WE800-3(G4)(原：WE800-3) | 标定功率：80马力；驱动方式：两轮驱动 。 | 10800元 | 购机补贴(通用类) | 江苏省 | 通过
715 | 农用动力机械 | 拖拉机 | 轮式拖拉机 | 80-90马力两轮驱动拖拉机 | 山东金大丰机械有限公司 | 轮式拖拉机 | ZL800 | 80马力、功率（kW）：59.5、两轮驱动、最小使用比质量（kg/kW）：43.7、发动机型号：YD4C80FA（国四）、发动机生产厂：扬动股份有限公司、排放阶段：Ⅳ | 10800元 | 购机补贴(通用类) | 山东省 | 通过
716 | 农用动力机械 | 拖拉机 | 轮式拖拉机 | 90-100马力两轮驱动拖拉机 | 山东金大丰机械有限公司 | 轮式拖拉机 | ZL900 | 90马力、功率（kW）：66.8、两轮驱动、最小使用比质量（kg/kW）：38.92、发动机型号：YD4G90FA（国四）、发动机生产厂：扬动股份有限公司、排放阶段：Ⅳ | 14700元 | 购机补贴(通用类) | 山东省 | 通过
717 | 农用动力机械 | 拖拉机 | 轮式拖拉机 | 100马力及以上两轮驱动拖拉机 | 几何重工（山东）有限公司 | 轮式拖拉机 | JH1000 | 功率:100马力;驱动方式:两轮驱动 ;最小使用比质量:53.06kg/kW;排放标准:国四。 | 19200元 | 购机补贴(通用类) | 山东省 | 通过
718 | 农用动力机械 | 拖拉机 | 轮式拖拉机 | 100马力及以上两轮驱动拖拉机 | 几何重工（山东）有限公司 | 轮式拖拉机 | JH1200 | 功率：120马力；驱动方式：两轮驱动；整机最小使用比质量：44.22kg/kW；排放阶段：国四。 | 19200元 | 购机补贴(通用类) | 山东省 | 通过
719 | 农用动力机械 | 拖拉机 | 轮式拖拉机 | 100马力及以上两轮驱动拖拉机 | 几何重工（山东）有限公司 | 轮式拖拉机 | JH1500-1 | 功率：150马力；驱动方式：两轮驱动；整机最小使用比质量：37.9kg/kW；排放阶段：国四。 | 19200元 | 购机补贴(通用类) | 山东省 | 通过
720 | 农用动力机械 | 拖拉机 | 轮式拖拉机 | 100马力及以上两轮驱动拖拉机 | 几何重工（山东）有限公司 | 轮式拖拉机 | JH1600-1 | 功率：160马力；驱动方式：两轮驱动；整机最小使用比质量：35.71g/kW；排放阶段：国四。 | 19200元 | 购机补贴(通用类) | 山东省 | 通过
721 | 农用动力机械 | 拖拉机 | 轮式拖拉机 | 100马力及以上两轮驱动拖拉机 | 江苏沃得高新农业装备有限公司 | 轮式拖拉机 | WF1200-3 | 标定功率：120马力；驱动方式：两轮驱动 。 | 19200元 | 购机补贴(通用类) | 江苏省 | 通过
722 | 农用动力机械 | 拖拉机 | 轮式拖拉机 | 100马力及以上两轮驱动拖拉机 | 江苏沃得高新农业装备有限公司 | 轮式拖拉机 | WF1300-3 | 标定功率：130马力；驱动方式：两轮驱动 。 | 19200元 | 购机补贴(通用类) | 江苏省 | 通过
723 | 农用动力机械 | 拖拉机 | 轮式拖拉机 | 100马力及以上两轮驱动拖拉机 | 江苏沃得高新农业装备有限公司 | 轮式拖拉机 | WF1400-3 | 标定功率：140马力；驱动方式：两轮驱动 。 | 19200元 | 购机补贴(通用类) | 江苏省 | 通过
724 | 农用动力机械 | 拖拉机 | 轮式拖拉机 | 100马力及以上两轮驱动拖拉机 | 洛阳市博马农业工程机械有限公司 | 轮式拖拉机 | 现:博马-X1300(G4)(原:博马-X1300) | 130马力轮式拖拉机；发动机标定功率：95.6kW；驱动方式：两轮驱动；排放阶段：国家第四排放阶段；最小使用质量（kg）:3570；最小使用比质量（kg/kW):37.34； | 19200元 | 购机补贴(通用类) | 河南省 | 通过
725 | 农用动力机械 | 拖拉机 | 轮式拖拉机 | 100马力及以上两轮驱动拖拉机 | 山东金大丰机械有限公司 | 轮式拖拉机 | ZL1000 | 100马力、功率（kW）：73.5、两轮驱动、最小使用比质量（kg/kW）：35.37、发动机型号：YD4G100FA（国四）、发动机生产厂：扬动股份有限公司、排放阶段：Ⅳ | 19200元 | 购机补贴(通用类) | 山东省 | 通过
726 | 农用动力机械 | 拖拉机 | 轮式拖拉机 | 100马力及以上两轮驱动拖拉机 | 山东五征集团有限公司 | 轮式拖拉机 | 现：ME1200-F(G4)（原：ME1200-F） | 功率：120马力；驱动方式：两轮驱动；最小使用比质量（kg/kW）：47.45；排放阶段：国四 | 19200元 | 购机补贴(通用类) | 山东省 | 通过
727 | 农用动力机械 | 拖拉机 | 轮式拖拉机 | 100马力及以上两轮驱动拖拉机 | 潍坊百丰农机制造有限公司 | 轮式拖拉机 | 1000-X | 功率：100马力；驱动方式：两轮驱动；排放阶段：国四 | 19200元 | 购机补贴(通用类) | 山东省 | 通过
728 | 农用动力机械 | 拖拉机 | 轮式拖拉机 | 100马力及以上两轮驱动拖拉机 | 英轩重工有限公司 | 轮式拖拉机 | 现：YD1400-1(G4)（原：YD1400-1） | 140马力，驱动形式：两轮驱动，最小使用比质量：41.3，发动机型号：YCA07160-T400；标定功率：103kw；气缸数：6缸；标定转速：2200r/min；制造商：广西玉柴机器股份有限公司；排放阶段：GB20891-2014《非道路移动机械用柴油机排气污染物排放限值及测量方法（中国第三、四阶段）》第三阶段 | 19200元 | 购机补贴(通用类) | 山东省 | 通过
729 | 农用动力机械 | 拖拉机 | 轮式拖拉机 | 100马力及以上两轮驱动拖拉机 | 英轩重工有限公司 | 轮式拖拉机 | 现：YD1500-1(G4)（原：YD1500-1） | 150马力，驱动形式：两轮驱动，最小使用比质量：38.5kg/kW，发动机型号：YCA07170-T400；标定功率：110.3kw；气缸数：6缸；标定转速：2200r/min；制造商：广西玉柴机器股份有限公司；排放阶段：GB20891-2014《非道路移动机械用柴油机排气污染物排放限值及测量方法（中国第三、四阶段）》第三阶段 | 19200元 | 购机补贴(通用类) | 山东省 | 通过
730 | 农用动力机械 | 拖拉机 | 轮式拖拉机 | 30-40马力四轮驱动拖拉机 | 第一拖拉机股份有限公司 | 轮式拖拉机 | ME304-3(G4) | 功率:22.7kW/30马力;驱动方式:四轮驱动 ;最小使用比质量:77.53kg/kW; | 7200元 | 购机补贴(通用类) | 河南省 | 通过
731 | 农用动力机械 | 拖拉机 | 轮式拖拉机 | 30-40马力四轮驱动拖拉机 | 第一拖拉机股份有限公司 | 轮式拖拉机 | ME354-3(G4) | 功率:26.4kW/35马力;驱动方式:四轮驱动 ;最小使用比质量:66.67kg/kW; | 7200元 | 购机补贴(通用类) | 河南省 | 通过
732 | 农用动力机械 | 拖拉机 | 轮式拖拉机 | 40-50马力四轮驱动拖拉机 | 第一拖拉机股份有限公司 | 轮式拖拉机 | ME404-3(G4) | 功率:30.1kW/40马力;驱动方式:四轮驱动 ;最小使用比质量:58.47kg/kW; | 7900元 | 购机补贴(通用类) | 河南省 | 通过
733 | 农用动力机械 | 拖拉机 | 轮式拖拉机 | 40-50马力四轮驱动拖拉机 | 洛阳汇四海机器人科技有限公司 | 轮式拖拉机 | 现:404-B(G4)(原:404-B) | 整机外廓尺寸mm（长×宽×高及部位）：3100×1500×2240、安全架顶；轴距mm：1560；常用轮距mm（前轮/后轮）：1050/1080；轮距mm（前轮/后轮）：1050/1050-1200;最小离地间隙及部位mm：250、前桥底部；最小使用质量kg：1300；标准配重kg(前/后)：36/30；最小使用比质量kg/kW：44.21 | 7900元 | 购机补贴(通用类) | 河南省 | 通过
734 | 农用动力机械 | 拖拉机 | 轮式拖拉机 | 40-50马力四轮驱动拖拉机 | 洛阳映山红拖拉机有限公司 | 轮式拖拉机 | 现:404-H(G4)(原:404-H) | 整机外廓尺寸mm（长×宽×高及部位）：3700×1520×2360、安全架顶；轴距mm：1860；常用轮距mm（前轮/后轮）：1260/1200;轮距mm（前轮/后轮）：1260/1200-1400;最小离地间隙及部位mm：330、前桥底部；最小使用质量kg：1304；标准配重kg(前/后)：76/90；最小使用比质量kg/kW：44.21 | 7900元 | 购机补贴(通用类) | 河南省 | 通过
735 | 农用动力机械 | 拖拉机 | 轮式拖拉机 | 50-60马力四轮驱动拖拉机 | 第一拖拉机股份有限公司 | 轮式拖拉机 | ME504-5(G4) | 功率:36.8kW/50马力;驱动方式:四轮驱动 ;最小使用比质量:50.95kg/kW; | 9900元 | 购机补贴(通用类) | 河南省 | 通过
736 | 农用动力机械 | 拖拉机 | 轮式拖拉机 | 50-60马力四轮驱动拖拉机 | 第一拖拉机股份有限公司 | 轮式拖拉机 | MF504-7L | 功率:36.8kW/50马力;驱动方式:四轮驱动 ;最小使用比质量:77.45kg/kW | 9900元 | 购机补贴(通用类) | 河南省 | 通过
737 | 农用动力机械 | 拖拉机 | 轮式拖拉机 | 50-60马力四轮驱动拖拉机 | 东沃劲达（山东）智能农业装备有限公司 | 轮式拖拉机 | JN504 | 功率:50马力;驱动方式:四轮驱动,发动机型号：YD4C50GA（国四），厂家：扬动股份有限公司，功率/转速：36.8kW/2400r/min；气缸数：四缸，排放阶段：国四阶段 | 9900元 | 购机补贴(通用类) | 山东省 | 通过
738 | 农用动力机械 | 拖拉机 | 轮式拖拉机 | 50-60马力四轮驱动拖拉机 | 江苏金硕重工科技有限公司 | 轮式拖拉机 | KSE504 | 发动机型号：4DW96-50GBG42，标定功率：36.8kW，制造商：一汽解放汽车有限公司无锡柴油机厂，排放阶段：国四；整机型式：轮式。整机驱动型式:四驱；整机外廓尺寸（长*宽*高）mm 3580×1500×2430)（至安全架顶端）。整机最小使用质量kg1570；最小使用比质量：42.66kg/kw。前进/倒退；8/2；翻倾防护装置：安全框架。变速箱（器）型式：机械平面组成式。 | 9900元 | 购机补贴(通用类) | 江苏省 | 通过
739 | 农用动力机械 | 拖拉机 | 轮式拖拉机 | 50-60马力四轮驱动拖拉机 | 江苏金硕重工科技有限公司 | 轮式拖拉机 | KSY504 | 发动机型号：4DW91-50GBG42，标定功率：36.8kW，制造商：一汽解放汽车有限公司无锡柴油机厂，排放阶段：国四；整机型式：轮式。整机驱动型式:四驱；整机外廓尺寸（长*宽*高）mm 3550×1500×2430)（至安全架顶端）。整机最小使用质量kg1480；最小使用比质量：36.8kg/kw。前进/倒退；8/2；翻倾防护装置：安全框架。变速箱（器）型式：机械平面组成式。 | 9900元 | 购机补贴(通用类) | 江苏省 | 通过
740 | 农用动力机械 | 拖拉机 | 轮式拖拉机 | 50-60马力四轮驱动拖拉机 | 江苏悦达智能农业装备有限公司 | 轮式拖拉机 | YC504 | 功率：50马力；整机型式：轮式；整机驱动型式：四驱；发动机标定功率(kW)：36.8；整机最小使用质量（kg）：1825；最小使用比质量（kg/kW）：49.59；排放阶段：第四阶段。 | 9900元 | 购机补贴(通用类) | 江苏省 | 通过
741 | 农用动力机械 | 拖拉机 | 轮式拖拉机 | 50-60马力四轮驱动拖拉机 | 洛阳汇四海机器人科技有限公司 | 轮式拖拉机 | 现:504-B(G4)(原:504-B) | 整机外廓尺寸mm（长×宽×高及部位）：3100×1500×2240、安全架顶；轴距mm：1560；常用轮距mm（前轮/后轮）：1050/1080；轮距mm（前轮/后轮）：1050/1050-1200;最小离地间隙及部位mm：250、前桥底部；最小使用质量kg：1420；标准配重kg(前/后)：36/30；最小使用比质量kg/kW：38.59 | 9900元 | 购机补贴(通用类) | 河南省 | 通过
742 | 农用动力机械 | 拖拉机 | 轮式拖拉机 | 50-60马力四轮驱动拖拉机 | 洛阳映山红拖拉机有限公司 | 轮式拖拉机 | 现：504-F(G4)（原：504-F） | 整机外廓尺寸mm（长×宽×高及部位）：3200×1420×2240、安全架顶；轴距mm：1880；常用轮距mm（前轮/后轮）：1050/1080;轮距mm（前轮/后轮）：1050/1100-1200;最小离地间隙及部位mm：250、前桥底部；最小使用质量kg：1650；标准配重kg(前/后)：36/30；最小使用比质量kg/kW：44.84 | 9900元 | 购机补贴(通用类) | 河南省 | 通过
743 | 农用动力机械 | 拖拉机 | 轮式拖拉机 | 50-60马力四轮驱动拖拉机 | 洛阳映山红拖拉机有限公司 | 轮式拖拉机 | 现:504-H(G4)(原:504-H) | 整机外廓尺寸mm（长×宽×高及部位）：3700×1520×2360、安全架顶；轴距mm：1860；常用轮距mm（前轮/后轮）：1260/1200;轮距mm（前轮/后轮）：1260/1200-1400;最小离地间隙及部位mm：330、前桥底部；最小使用质量kg：1420；标准配重kg(前/后)：76/90；最小使用比质量kg/kW：38.59 | 9900元 | 购机补贴(通用类) | 河南省 | 通过
744 | 农用动力机械 | 拖拉机 | 轮式拖拉机 | 50-60马力四轮驱动拖拉机 | 山东金大丰机械有限公司 | 轮式拖拉机 | XL504-A | 50马力、功率（kW）：36.8、四轮驱动、最小使用比质量（kg/kW）：47.01、发动机型号：4DW91-50GBG42（国四）、发动机生产厂：一汽解放汽车有限公司无锡柴油机厂、排放阶段：Ⅳ | 9900元 | 购机补贴(通用类) | 山东省 | 通过
745 | 农用动力机械 | 拖拉机 | 轮式拖拉机 | 50-60马力四轮驱动拖拉机 | 山东瑞田智能科技有限公司 | 轮式拖拉机 | 现：RT504(G4)（原：RT504） | 50马力，四轮驱动 | 9900元 | 购机补贴(通用类) | 山东省 | 通过
746 | 农用动力机械 | 拖拉机 | 轮式拖拉机 | 50-60马力四轮驱动拖拉机 | 山东润达农业装备有限公司 | 轮式拖拉机 | 现：RD504-A(G4)（原：RD504-A） | 标定功率：36.8kW；驱动型式：四轮驱动；马力：50；最小使用比质量(kg/kW)：39.40；外廓尺寸mm(长×宽×高)：2950×1360×2100；轴距mm：1530；最小使用质量kg：1450；发动机型号：YN27PAF4；制造商：山东云内动力有限责任公司；排放阶段：国四 | 9900元 | 购机补贴(通用类) | 山东省 | 通过
747 | 农用动力机械 | 拖拉机 | 轮式拖拉机 | 50-60马力四轮驱动拖拉机 | 山东萨丁重工有限公司 | 轮式拖拉机 | 现：LC504-G（G4）（原：LC504-G） | 功率:50马力;驱动方式:四轮驱动 ;最小使用比质量:34.78kg/kW;排放标准:国四。 | 9900元 | 购机补贴(通用类) | 山东省 | 通过
748 | 农用动力机械 | 拖拉机 | 轮式拖拉机 | 50-60马力四轮驱动拖拉机 | 山东沃富田拖拉机有限公司 | 轮式拖拉机 | 现：WFT504-A(G4)（原：WFT504-A） | 标定功率:36.8kW(50马力）；驱动方式:四轮驱动；最小使用比质量:39.4kg/kW；排放阶段：国四。 | 9900元 | 购机补贴(通用类) | 山东省 | 通过
749 | 农用动力机械 | 拖拉机 | 轮式拖拉机 | 50-60马力四轮驱动拖拉机 | 山东中天农业装备有限公司 | 轮式拖拉机 | ZT504-B | 马力：50马力；功率：36.8kW；驱动方式：四轮驱动；最小使用比质量：59.78kg/kW（安全框架）63.86kg/kW（驾驶室） | 9900元 | 购机补贴(通用类) | 山东省 | 通过
750 | 农用动力机械 | 拖拉机 | 轮式拖拉机 | 50-60马力四轮驱动拖拉机 | 山东中天农业装备有限公司 | 轮式拖拉机 | ZT504-E | 马力：50马力；功率：36.8kW；驱动方式：四轮驱动；最小使用比质量：50.82kg/kW（安全框架）54.35kg/kW（驾驶室） | 9900元 | 购机补贴(通用类) | 山东省 | 通过
751 | 农用动力机械 | 拖拉机 | 轮式拖拉机 | 50-60马力四轮驱动拖拉机 | 潍坊华夏拖拉机制造有限公司 | 轮式拖拉机 | 现：X504C(G4)（原：X504C） | 功率：50马力；驱动方式：四轮驱动；最小使用质量：1260kg（安全架）；最小使用比质量：34.2kg/kW；排放阶段：第4阶段 | 9900元 | 购机补贴(通用类) | 山东省 | 通过
752 | 农用动力机械 | 拖拉机 | 轮式拖拉机 | 50-60马力四轮驱动拖拉机 | 潍坊华夏拖拉机制造有限公司 | 轮式拖拉机 | 现：X504C-1(G4)（原：X504C-1） | 功率：50马力；驱动方式：四轮驱动；最小使用质量：1270kg（安全架）；最小使用比质量：34.5kg/kW；排放阶段：第4阶段 | 9900元 | 购机补贴(通用类) | 山东省 | 通过
753 | 农用动力机械 | 拖拉机 | 轮式拖拉机 | 50-60马力四轮驱动拖拉机 | 潍坊金福农业装备有限公司 | 轮式拖拉机 | 现：504D(G4)（原：504D） | 功率：50马力（36.8Kw），驱动方式：四轮驱动， | 9900元 | 购机补贴(通用类) | 山东省 | 通过
754 | 农用动力机械 | 拖拉机 | 轮式拖拉机 | 50-60马力四轮驱动拖拉机 | 潍坊米基林农业机械有限公司 | 轮式拖拉机 | 现：504-H(G4)（原：504-H） | 功率(KW):36.8;功率(马力):50;驱动方式:四轮驱动;最小使用质量（kg）:1400；最小使用比质量：38.00； 排放阶段：第四阶段。 | 9900元 | 购机补贴(通用类) | 山东省 | 通过
755 | 农用动力机械 | 拖拉机 | 轮式拖拉机 | 50-60马力四轮驱动拖拉机 | 潍坊米基林农业机械有限公司 | 轮式拖拉机 | 现：504-N(G4)（原：504-N） | 功率(KW):36.8;功率(马力):50;驱动方式:四轮驱动;最小使用质量（kg）:1600（驾驶室）1600安全架；最小使用比质量：43.6（驾驶室）43.6（安全架）；轴距（mm）:1880； 排放阶段：第四阶段。 | 9900元 | 购机补贴(通用类) | 山东省 | 通过
756 | 农用动力机械 | 拖拉机 | 轮式拖拉机 | 50-60马力四轮驱动拖拉机 | 潍坊市康达农业装备有限公司 | 轮式拖拉机 | 现：KD504(G4)（原：KD504） | 整机驱动型式：四驱；翻倾防护装置（驾驶室或安全框架）型式：安全框架；最小使用质量：1680kg；最小使用比质量：45.65kg/kW； 发动机信息：型号：YN27PAF4；制造商：山东云内动力有限责任公司；标定功率：36.8kW；排放阶段：国四排放。 发动机信息：型号：4DW91-50GBG42；制造商：一汽解放汽车有限公司无锡柴油机厂；标定功率：36.8kW；排放阶段：国四排放。 | 9900元 | 购机补贴(通用类) | 山东省 | 通过
757 | 农用动力机械 | 拖拉机 | 轮式拖拉机 | 60-70马力四轮驱动拖拉机 | 第一拖拉机股份有限公司 | 轮式拖拉机 | ME604-6(G4) | 功率:44.8kW/60马力;驱动方式:四轮驱动 ;最小使用比质量:44.64kg/kW; | 11300元 | 购机补贴(通用类) | 河南省 | 通过
758 | 农用动力机械 | 拖拉机 | 轮式拖拉机 | 60-70马力四轮驱动拖拉机 | 第一拖拉机股份有限公司 | 轮式拖拉机 | MF604-6(G4) | 功率:44.8kW/60马力;驱动方式:四轮驱动 ;最小使用比质量:55.13kg/kW; | 11300元 | 购机补贴(通用类) | 河南省 | 通过
759 | 农用动力机械 | 拖拉机 | 轮式拖拉机 | 60-70马力四轮驱动拖拉机 | 东沃劲达（山东）智能农业装备有限公司 | 轮式拖拉机 | JN604 | 功率:60马力;驱动方式:四轮驱动,发动机型号：YD4C60HA（国四），厂家：扬动股份有限公司，功率/转速：44.8kW/2400r/min；气缸数：四缸，排放阶段：国四阶段 | 11300元 | 购机补贴(通用类) | 山东省 | 通过
760 | 农用动力机械 | 拖拉机 | 轮式拖拉机 | 60-70马力四轮驱动拖拉机 | 江苏金硕重工科技有限公司 | 轮式拖拉机 | KSE604 | 发动机型号：4DW94-60GG42，标定功率：44.2kW，制造商：一汽解放汽车有限公司无锡柴油机厂，排放阶段：国四；整机型式：轮式。整机驱动型式:四驱；整机外廓尺寸（长*宽*高）mm 3665×1500×2300)（至安全架顶端）。整机最小使用质量kg1750；最小使用比质量：39.59kg/kw。前进/倒退；8/2；翻倾防护装置：安全框架。变速箱（器）型式：机械平面组成式。 | 11300元 | 购机补贴(通用类) | 江苏省 | 通过
761 | 农用动力机械 | 拖拉机 | 轮式拖拉机 | 60-70马力四轮驱动拖拉机 | 江苏沃得高新农业装备有限公司 | 轮式拖拉机 | 现：WE604(G4)(原：WE604) | 标定功率：60马力；驱动方式：四轮驱动；最小使用比质量（kg/kW）：45.48（带安全架）/49.77（带驾驶室）。 | 11300元 | 购机补贴(通用类) | 江苏省 | 通过
762 | 农用动力机械 | 拖拉机 | 轮式拖拉机 | 60-70马力四轮驱动拖拉机 | 江苏沃得高新农业装备有限公司 | 轮式拖拉机 | 现：WE604-3(G4)(原：WE604-3) | 标定功率：60马力；驱动方式：四轮驱动；最小使用比质量（kg/kW）：46.95（带安全架）/50.23（带驾驶室）。 | 11300元 | 购机补贴(通用类) | 江苏省 | 通过
763 | 农用动力机械 | 拖拉机 | 轮式拖拉机 | 60-70马力四轮驱动拖拉机 | 江苏悦达智能农业装备有限公司 | 轮式拖拉机 | YCD604 | 功率：60马力；整机型式：轮式；整机驱动型式：四驱；发动机标定功率(kW)：44.2；整机最小使用质量（kg）：1690；最小使用比质量（kg/kW）：38.24；排放阶段：第四阶段。 | 11300元 | 购机补贴(通用类) | 江苏省 | 通过
764 | 农用动力机械 | 拖拉机 | 轮式拖拉机 | 60-70马力四轮驱动拖拉机 | 洛阳汇四海机器人科技有限公司 | 轮式拖拉机 | 现:604-B(G4)(原:604-B) | 整机外廓尺寸mm（长×宽×高及部位）：3100×1500×2240、安全架顶；轴距mm：1560；常用轮距mm（前轮/后轮）：1050/1080；轮距mm（前轮/后轮）：1050/1050-1200;最小离地间隙及部位mm：250、前桥底部；最小使用质量kg：1680；标准配重kg(前/后)：36/30；最小使用比质量kg/kW：38.10 | 11300元 | 购机补贴(通用类) | 河南省 | 通过
765 | 农用动力机械 | 拖拉机 | 轮式拖拉机 | 60-70马力四轮驱动拖拉机 | 洛阳瑞得拖拉机有限公司 | 轮式拖拉机 | 现：R604-1(G4)（原：R604-1） | 驱动方式：四轮驱动；发动机标定功率：60马力； 最小使用比质量：34.84kg/kW;排放标准:第四阶段 | 11300元 | 购机补贴(通用类) | 河南省 | 通过
766 | 农用动力机械 | 拖拉机 | 轮式拖拉机 | 60-70马力四轮驱动拖拉机 | 洛阳映山红拖拉机有限公司 | 轮式拖拉机 | 现：604-F(G4)（原：604-F） | 整机外廓尺寸mm（长×宽×高及部位）：3200×1500×2240、安全架顶；轴距mm：1880；常用轮距mm（前轮/后轮）：1050/1080;轮距mm（前轮/后轮）：1050/1100-1200;最小离地间隙及部位mm：250、前桥底部；最小使用质量kg：1930；标准配重kg(前/后)：36/30；最小使用比质量kg/kW：43.76 | 11300元 | 购机补贴(通用类) | 河南省 | 通过
767 | 农用动力机械 | 拖拉机 | 轮式拖拉机 | 60-70马力四轮驱动拖拉机 | 洛阳映山红拖拉机有限公司 | 轮式拖拉机 | 现:604-H(G4)(原:604-H) | 整机外廓尺寸mm（长×宽×高及部位）：3700×1520×2360、安全架顶；轴距mm：1860；常用轮距mm（前轮/后轮）：1260/1200;轮距mm（前轮/后轮）：1260/1200-1400;最小离地间隙及部位mm：330、前桥底部；最小使用质量kg：1680；标准配重kg(前/后)：76/90；最小使用比质量kg/kW：38.10 | 11300元 | 购机补贴(通用类) | 河南省 | 通过
768 | 农用动力机械 | 拖拉机 | 轮式拖拉机 | 60-70马力四轮驱动拖拉机 | 山东鸿博重工有限公司 | 轮式拖拉机 | 现：HE604(G4)（原：HE604） | 功率：60马力；驱动方式：四轮驱动 | 11300元 | 购机补贴(通用类) | 山东省 | 通过
769 | 农用动力机械 | 拖拉机 | 轮式拖拉机 | 60-70马力四轮驱动拖拉机 | 山东金大丰机械有限公司 | 轮式拖拉机 | XL604-A | 60马力、功率（kW）：44.2、四轮驱动、最小使用比质量（kg/kW）：44.34、发动机型号：SDBM4R4（国四）、发动机生产厂：江苏四达动力机械集团有限公司、排放阶段：Ⅳ | 11300元 | 购机补贴(通用类) | 山东省 | 通过
770 | 农用动力机械 | 拖拉机 | 轮式拖拉机 | 60-70马力四轮驱动拖拉机 | 山东久力农业装备有限公司 | 轮式拖拉机 | 现：ME604(G4)（原：ME604） | 1、整机型式：轮式拖拉机；驱动方式：四轮驱动；换挡方式：机械换挡；最小使用质量（kg）：1685kg；最小使用比质量 （kg/kW）：38.12； 2、发动机型号：V30-65C42：发动机生产厂家：安徽全柴动力股份有限公司；发动机标定功率（kW）：44,2KW;排放标准：第四阶段排放标准； | 11300元 | 购机补贴(通用类) | 山东省 | 通过
771 | 农用动力机械 | 拖拉机 | 轮式拖拉机 | 60-70马力四轮驱动拖拉机 | 山东润达农业装备有限公司 | 轮式拖拉机 | 现：RD604-A(G4)（原：RD604-A） | 标定功率：44.1kW；驱动型式：四轮驱动；马力：60；最小使用比质量(kg/kW)：38.55；外廓尺寸mm(长×宽×高)：2950×1360×2100；轴距mm：1530；最小使用质量kg：1700；发动机型号：YN28TEF4；制造商：山东云内动力有限责任公司；排放阶段：国四 | 11300元 | 购机补贴(通用类) | 山东省 | 通过
772 | 农用动力机械 | 拖拉机 | 轮式拖拉机 | 60-70马力四轮驱动拖拉机 | 山东沃富田拖拉机有限公司 | 轮式拖拉机 | 现：WFT604-A(G4)（原：WFT604-A） | 标定功率:44.2kW(60马力）；驱动方式:四轮驱动；最小使用比质量:38.1kg/kW；排放阶段：国四。 | 11300元 | 购机补贴(通用类) | 山东省 | 通过
773 | 农用动力机械 | 拖拉机 | 轮式拖拉机 | 60-70马力四轮驱动拖拉机 | 山东中天农业装备有限公司 | 轮式拖拉机 | ZT604-E | 马力：60马力；功率：44.5kW；驱动方式：四轮驱动；最小使用比质量：43.82kg/kW（安全框架）46.07kg/kW（驾驶室） | 11300元 | 购机补贴(通用类) | 山东省 | 通过
774 | 农用动力机械 | 拖拉机 | 轮式拖拉机 | 60-70马力四轮驱动拖拉机 | 潍坊华夏拖拉机制造有限公司 | 轮式拖拉机 | 现：HX604-H(G4)（原：HX604-H） | 功率：60马力；驱动方式：四轮驱动；最小使用质量：1690kg（安全架）；最小使用比质量：38.32kg/kW；排放阶段：第4阶段 | 11300元 | 购机补贴(通用类) | 山东省 | 通过
775 | 农用动力机械 | 拖拉机 | 轮式拖拉机 | 60-70马力四轮驱动拖拉机 | 潍坊米基林农业机械有限公司 | 轮式拖拉机 | 现：MK604(G4)（原：MK604） | 功率(KW):44.5;功率(马力):60;驱动方式:四轮驱动;最小使用质量（kg）:1800；最小使用比质量：40.45；轴距（mm）:1870； 排放阶段：第四阶段。 | 11300元 | 购机补贴(通用类) | 山东省 | 通过
776 | 农用动力机械 | 拖拉机 | 轮式拖拉机 | 60-70马力四轮驱动拖拉机 | 潍坊泰鸿拖拉机有限公司 | 轮式拖拉机 | 现：TH604-A(G4)（原：TH604-A） | 功率：60马力；驱动方式：四轮驱动 | 11300元 | 购机补贴(通用类) | 山东省 | 通过
777 | 农用动力机械 | 拖拉机 | 轮式拖拉机 | 60-70马力四轮驱动拖拉机 | 中联农业机械股份有限公司（原：中联重机股份有限公司） | 轮式拖拉机 | 现：RD604(G4)（原：RD604） | 功率：60马力；型式：四轮驱动；发动机信息：国四，V30-65C42,全柴，功率：44.2kW； | 11300元 | 购机补贴(通用类) | 安徽省 | 通过
778 | 农用动力机械 | 拖拉机 | 轮式拖拉机 | 70-80马力四轮驱动拖拉机 | 常州东风农机集团有限公司 | 轮式拖拉机 | DF704-K | 功率:70马力;驱动方式:四轮驱动 ;最小使用比质量:56.7kg/kW; | 14100元 | 购机补贴(通用类) | 江苏省 | 通过
779 | 农用动力机械 | 拖拉机 | 轮式拖拉机 | 70-80马力四轮驱动拖拉机 | 第一拖拉机股份有限公司 | 轮式拖拉机 | ME704-6(G4) | 功率:52.1kW/70马力;驱动方式:四轮驱动 ;最小使用比质量:41.27kg/kW; | 14100元 | 购机补贴(通用类) | 河南省 | 通过
780 | 农用动力机械 | 拖拉机 | 轮式拖拉机 | 70-80马力四轮驱动拖拉机 | 第一拖拉机股份有限公司 | 轮式拖拉机 | ME704-7(G4) | 功率:52.1kW/70马力;驱动方式:四轮驱动 ;最小使用比质量:42.23kg/kW; | 14100元 | 购机补贴(通用类) | 河南省 | 通过
781 | 农用动力机械 | 拖拉机 | 轮式拖拉机 | 70-80马力四轮驱动拖拉机 | 第一拖拉机股份有限公司 | 轮式拖拉机 | MF704-6(G4) | 功率:52.1kW/70马力;驱动方式:四轮驱动 ;最小使用比质量:47.41kg/kW; | 14100元 | 购机补贴(通用类) | 河南省 | 通过
782 | 农用动力机械 | 拖拉机 | 轮式拖拉机 | 70-80马力四轮驱动拖拉机 | 第一拖拉机股份有限公司 | 轮式拖拉机 | MF704-7(G4) | 功率:52.1kW/70马力;驱动方式:四轮驱动 ;最小使用比质量:53.90kg/kW; | 14100元 | 购机补贴(通用类) | 河南省 | 通过
783 | 农用动力机械 | 拖拉机 | 轮式拖拉机 | 70-80马力四轮驱动拖拉机 | 第一拖拉机股份有限公司 | 轮式拖拉机 | SK704(G4) | 功率:52.1kW/70马力;驱动方式:四轮驱动 ;最小使用比质量:38.58kg/kW; | 14100元 | 购机补贴(通用类) | 河南省 | 通过
784 | 农用动力机械 | 拖拉机 | 轮式拖拉机 | 70-80马力四轮驱动拖拉机 | 东沃劲达（山东）智能农业装备有限公司 | 轮式拖拉机 | JN704 | 功率：70马力;驱动方式:四轮驱动;最小使用比质量：40.69kg/kW，发动机型号：YD4C70HA（国四），厂家：扬动股份有限公司，功率/转速：52.1kW/2400r/min；气缸数：四缸，排放阶段：国四阶段 | 14100元 | 购机补贴(通用类) | 山东省 | 通过
785 | 农用动力机械 | 拖拉机 | 轮式拖拉机 | 70-80马力四轮驱动拖拉机 | 广西合浦县惠来宝机械制造有限公司 | 轮式拖拉机 | HLB704 | 四轮驱动，最小使用质量2770kg，最小使用比质量53.79kg/kW，发动机标定功率51.5kW，发动机生产厂：广西玉柴机器股份有限公司，国四发动机。 | 14100元 | 购机补贴(通用类) | 广西壮族自治区 | 通过
786 | 农用动力机械 | 拖拉机 | 轮式拖拉机 | 70-80马力四轮驱动拖拉机 | 江苏金硕重工科技有限公司 | 轮式拖拉机 | KSE704 | 发动机型号：4DW94-70GG42，标定功率：51.5kW，制造商：一汽解放汽车有限公司无锡柴油机厂，排放阶段：国四；整机型式：轮式。整机驱动型式:四驱；整机外廓尺寸（长*宽*高）mm 3665×1510×2440)（至安全架顶端）。整机最小使用质量kg1965；最小使用比质量：38.16kg/kw。前进/倒退；8/2；翻倾防护装置：安全框架。变速箱（器）型式：机械平面组成式。 | 14100元 | 购机补贴(通用类) | 江苏省 | 通过
787 | 农用动力机械 | 拖拉机 | 轮式拖拉机 | 70-80马力四轮驱动拖拉机 | 江苏沃得高新农业装备有限公司 | 轮式拖拉机 | 现：WE704(G4)(原：WE704) | 标定功率：70马力；驱动方式：四轮驱动；最小使用比质量（kg/kW）：41.75（带安全架）/45.44（带驾驶室）。 | 14100元 | 购机补贴(通用类) | 江苏省 | 通过
788 | 农用动力机械 | 拖拉机 | 轮式拖拉机 | 70-80马力四轮驱动拖拉机 | 江苏沃得高新农业装备有限公司 | 轮式拖拉机 | 现：WE704-3(G4)(原：WE704-3) | 标定功率：70马力；驱动方式：四轮驱动；最小使用比质量（kg/kW）：43.11（带安全架）/44.85（带驾驶室）。 | 14100元 | 购机补贴(通用类) | 江苏省 | 通过
789 | 农用动力机械 | 拖拉机 | 轮式拖拉机 | 70-80马力四轮驱动拖拉机 | 江苏沃得农业机械股份有限公司(原:江苏沃得农业机械有限公司) | 轮式拖拉机 | 现：WE704-3(G4)(原：WE704-3) | 标定功率：70马力；驱动方式：四轮驱动；最小使用比质量（kg/kW）：42.42（带安全架）/44.63（带驾驶室）。 | 14100元 | 购机补贴(通用类) | 江苏省 | 通过
790 | 农用动力机械 | 拖拉机 | 轮式拖拉机 | 70-80马力四轮驱动拖拉机 | 江苏悦达智能农业装备有限公司 | 轮式拖拉机 | YC704 | 功率：70马力；整机型式：轮式；整机驱动型式：四驱；发动机标定功率(kW)：51.5；整机最小使用质量（kg）：1970；最小使用比质量（kg/kW）：38.25；排放阶段：第四阶段。 | 14100元 | 购机补贴(通用类) | 江苏省 | 通过
791 | 农用动力机械 | 拖拉机 | 轮式拖拉机 | 70-80马力四轮驱动拖拉机 | 江苏悦达智能农业装备有限公司 | 轮式拖拉机 | YCD704 | 功率：70马力；整机型式：轮式；整机驱动型式：四驱；发动机标定功率(kW)：51.5；整机最小使用质量（kg）：1970；最小使用比质量（kg/kW）：38.25；排放阶段：第四阶段。 | 14100元 | 购机补贴(通用类) | 江苏省 | 通过
792 | 农用动力机械 | 拖拉机 | 轮式拖拉机 | 70-80马力四轮驱动拖拉机 | 洛阳汇四海机器人科技有限公司 | 轮式拖拉机 | 现：704(G4)（原：704） | 整机外廓尺寸mm（长×宽×高及部位）：3850×1640×2800、安全架顶；轴距mm：1980；常用轮距mm（前轮/后轮）：1260/1340；轮距mm（前轮/后轮）：1260/1300-1450;最小离地间隙及部位mm：400、前桥底部；最小使用质量kg：2550；标准配重kg(前/后)：220/100；最小使用比质量kg/kW：49.51 | 14100元 | 购机补贴(通用类) | 河南省 | 通过
793 | 农用动力机械 | 拖拉机 | 轮式拖拉机 | 70-80马力四轮驱动拖拉机 | 洛阳映山红拖拉机有限公司 | 轮式拖拉机 | 现：704-F(G4)（原：704-F） | 整机外廓尺寸mm（长×宽×高及部位）：3600×1500×2240、安全架顶；轴距mm：1880；常用轮距mm（前轮/后轮）：1050/1150;轮距mm（前轮/后轮）：1050/1150-1250;最小离地间隙及部位mm：250、前桥底部；最小使用质量kg：2245；标准配重kg(前/后)：80/30；最小使用比质量kg/kW：43.59 | 14100元 | 购机补贴(通用类) | 河南省 | 通过
794 | 农用动力机械 | 拖拉机 | 轮式拖拉机 | 70-80马力四轮驱动拖拉机 | 洛阳映山红拖拉机有限公司 | 轮式拖拉机 | 现：新东方704C(G4)（原：新东方704C） | 整机外廓尺寸mm（长×宽×高及部位）：3850×1715×2760、安全架顶；轴距mm：1900；常用轮距mm（前轮/后轮）：1200/1320;轮距mm（前轮/后轮）：1200/1220-1520;最小离地间隙及部位mm：320、前桥底部；最小使用质量kg：2120；标准配重kg(前/后)：100/180；最小使用比质量kg/kW：41.16 | 14100元 | 购机补贴(通用类) | 河南省 | 通过
795 | 农用动力机械 | 拖拉机 | 轮式拖拉机 | 70-80马力四轮驱动拖拉机 | 山东巴博斯重工有限公司 | 轮式拖拉机 | 现：704B(G4)（原：704B） | 驱动方式:四轮驱动 ;功率(马力):70马力;最小使用比质量:43.7kg/kW;排放阶段：国四 | 14100元 | 购机补贴(通用类) | 山东省 | 通过
796 | 农用动力机械 | 拖拉机 | 轮式拖拉机 | 70-80马力四轮驱动拖拉机 | 山东迪沃重工有限公司 | 轮式拖拉机 | 现：704-N(G4)（原：704-N） | 70马力，四轮驱动，最小使用比质量(kg/kW)：47.05 | 14100元 | 购机补贴(通用类) | 山东省 | 通过
797 | 农用动力机械 | 拖拉机 | 轮式拖拉机 | 70-80马力四轮驱动拖拉机 | 山东鸿博重工有限公司 | 轮式拖拉机 | 现：HE704(G4)（原：HE704） | 功率：70马力；驱动方式：四轮驱动；最小使用比质量（kg/kw）：41.55kg/kw | 14100元 | 购机补贴(通用类) | 山东省 | 通过
798 | 农用动力机械 | 拖拉机 | 轮式拖拉机 | 70-80马力四轮驱动拖拉机 | 山东华拖农业装备有限公司 | 轮式拖拉机 | HTB704 | 驱动形式:四轮驱动；标定功率:51.5kw（70马力）；安全架配置最小使用质量:2560kg，安全架最小使用比质量：49.7kg/kW；驾驶室配置最小使用质量:2730kg，驾驶室最小使用比质量：53.0kg/kW。 | 14100元 | 购机补贴(通用类) | 山东省 | 通过
799 | 农用动力机械 | 拖拉机 | 轮式拖拉机 | 70-80马力四轮驱动拖拉机 | 山东金大丰机械有限公司 | 轮式拖拉机 | XL704-A | 70马力、功率（kW）：51.5、四轮驱动、最小使用比质量（kg/kW）：39.81、发动机型号：SDBM4R2（国四）、发动机生产厂：江苏四达动力机械集团有限公司、排放阶段：Ⅳ | 14100元 | 购机补贴(通用类) | 山东省 | 通过
800 | 农用动力机械 | 拖拉机 | 轮式拖拉机 | 70-80马力四轮驱动拖拉机 | 山东金大丰机械有限公司 | 轮式拖拉机 | ZL704 | 70马力、功率（kW）：51.5、四轮驱动、最小使用比质量（kg/kW）：53.4、发动机型号：SDBM4R2（国四）、发动机生产厂：江苏四达动力机械集团有限公司、排放阶段：Ⅳ | 14100元 | 购机补贴(通用类) | 山东省 | 通过
801 | 农用动力机械 | 拖拉机 | 轮式拖拉机 | 70-80马力四轮驱动拖拉机 | 山东久力农业装备有限公司 | 轮式拖拉机 | 现： ME704 (G4)（原： ME704 ） | 1、整机型式：轮式拖拉机；驱动方式：四轮驱动；换挡方式：机械换挡；最小使用质量（kg）：1965kg；最小使用比质量 （kg/kW）：38.16； 2、发动机型号：V30-75C42：发动机生产厂家：安徽全柴动力股份有限公司；发动机标定功率（kW）：51.5KW;排放标准：第四阶段排放标准； | 14100元 | 购机补贴(通用类) | 山东省 | 通过
802 | 农用动力机械 | 拖拉机 | 轮式拖拉机 | 70-80马力四轮驱动拖拉机 | 山东五征集团有限公司 | 轮式拖拉机 | 现：NS704-C(G4)（原：NS704-C） | 功率：70马力；驱动方式：四轮驱动；最小使用比质量：39.8kg/kW；排放阶段：国四 | 14100元 | 购机补贴(通用类) | 山东省 | 通过
803 | 农用动力机械 | 拖拉机 | 轮式拖拉机 | 70-80马力四轮驱动拖拉机 | 山东中天农业装备有限公司 | 轮式拖拉机 | ZT704-B | 马力：70马力；功率：52.1kW；驱动方式：四轮驱动；最小使用比质量：49.52kg/kW（安全框架）53.74kg/kW（驾驶室） | 14100元 | 购机补贴(通用类) | 山东省 | 通过
804 | 农用动力机械 | 拖拉机 | 轮式拖拉机 | 70-80马力四轮驱动拖拉机 | 山东中天农业装备有限公司 | 轮式拖拉机 | ZT704-E | 马力：70马力；功率：51.5kW；驱动方式：四轮驱动；最小使用比质量：39.03kg/kW（安全框架）40.78kg/kW（驾驶室） | 14100元 | 购机补贴(通用类) | 山东省 | 通过
805 | 农用动力机械 | 拖拉机 | 轮式拖拉机 | 70-80马力四轮驱动拖拉机 | 潍坊米基林农业机械有限公司 | 轮式拖拉机 | 现：MK704(G4)（原：MK704） | 功率(KW):51.5;功率(马力):70;驱动方式:四轮驱动;最小使用质量（kg）:1960；最小使用比质量：38.06； 排放阶段：第四阶段。 | 14100元 | 购机补贴(通用类) | 山东省 | 通过
806 | 农用动力机械 | 拖拉机 | 轮式拖拉机 | 70-80马力四轮驱动拖拉机 | 潍坊市康达农业装备有限公司 | 轮式拖拉机 | 现：KD704(G4)（原：KD704） | 整机驱动型式：四驱；翻倾防护装置型式：安全框架；最小使用质量：2110kg；最小使用比质量：40.97kg/kW；选装配置翻倾防护装置型式：简易驾驶室；选装配置最小使用质量2230kg；选装配置最小使用比质量：43.30kg/kW； 发动机型号：YN38NDE4;标定功率：51.5kW；制造商：昆明云内动力股份有限公司；排放阶段：国四排放。 | 14100元 | 购机补贴(通用类) | 山东省 | 通过
807 | 农用动力机械 | 拖拉机 | 轮式拖拉机 | 70-80马力四轮驱动拖拉机 | 中联农业机械股份有限公司（原：中联重机股份有限公司） | 轮式拖拉机 | 现：RD704(G4)（原：RD704） | 功率：70马力；型式：四轮驱动；发动机信息：国四，V30-75C42,全柴，功率：51.5kW； | 14100元 | 购机补贴(通用类) | 安徽省 | 通过
808 | 农用动力机械 | 拖拉机 | 轮式拖拉机 | 80-90马力四轮驱动拖拉机 | 常州东风农机集团有限公司 | 轮式拖拉机 | DF804-K | 功率:80马力;驱动方式:四轮驱动 ;最小使用比质量:49.66kg/kW; | 17700元 | 购机补贴(通用类) | 江苏省 | 通过
809 | 农用动力机械 | 拖拉机 | 轮式拖拉机 | 80-90马力四轮驱动拖拉机 | 第一拖拉机股份有限公司 | 轮式拖拉机 | MF804-7(G4) | 功率:59.5kW/80马力;驱动方式:四轮驱动 ;最小使用比质量:47.19kg/kW; | 17700元 | 购机补贴(通用类) | 河南省 | 通过
810 | 农用动力机械 | 拖拉机 | 轮式拖拉机 | 80-90马力四轮驱动拖拉机 | 江苏沃得高新农业装备有限公司 | 轮式拖拉机 | 现：WE804-3(G4)(原：WE804-3) | 标定功率：80马力；驱动方式：四轮驱动；最小使用比质量（kg/kW）：41.50（带安全架）/43.45（带驾驶室）。 | 17700元 | 购机补贴(通用类) | 江苏省 | 通过
811 | 农用动力机械 | 拖拉机 | 轮式拖拉机 | 80-90马力四轮驱动拖拉机 | 山东金大丰机械有限公司 | 轮式拖拉机 | ZL804 | 80马力、功率（kW）：59.5、四轮驱动、最小使用比质量（kg/kW）：47.31、发动机型号：YD4C80FA（国四）、发动机生产厂：扬动股份有限公司、排放阶段：Ⅳ | 17700元 | 购机补贴(通用类) | 山东省 | 通过
812 | 农用动力机械 | 拖拉机 | 轮式拖拉机 | 80-90马力四轮驱动拖拉机 | 山东中天农业装备有限公司 | 轮式拖拉机 | ZT804-B | 马力：80马力；功率：59.5kW；驱动方式：四轮驱动；最小使用比质量：44.54kg/kW（安全框架）47.06kg/kW（驾驶室） | 17700元 | 购机补贴(通用类) | 山东省 | 通过
813 | 农用动力机械 | 拖拉机 | 轮式拖拉机 | 90-100马力四轮驱动拖拉机 | 第一拖拉机股份有限公司 | 轮式拖拉机 | MF904-7(G4) | 功率:66.8kW/90马力;驱动方式:四轮驱动 ;最小使用比质量:44.16kg/kW; | 21000元 | 购机补贴(通用类) | 河南省 | 通过
814 | 农用动力机械 | 拖拉机 | 轮式拖拉机 | 90-100马力四轮驱动拖拉机 | 第一拖拉机股份有限公司 | 轮式拖拉机 | MF904-8(G4) | 功率:66.8kW/90马力;驱动方式:四轮驱动 ;最小使用比质量:45.28kg/kW; | 21000元 | 购机补贴(通用类) | 河南省 | 通过
815 | 农用动力机械 | 拖拉机 | 轮式拖拉机 | 90-100马力四轮驱动拖拉机 | 江苏常发农业装备股份有限公司 | 轮式拖拉机 | 现：CFE904-H（G4）（原：CFE904-H） | 功率：90马力；驱动方式：四轮驱动；最小使用比质量：42.15kg/kW | 21000元 | 购机补贴(通用类) | 江苏省 | 通过
816 | 农用动力机械 | 拖拉机 | 轮式拖拉机 | 90-100马力四轮驱动拖拉机 | 江苏常发农业装备股份有限公司 | 轮式拖拉机 | 现：CFG954-BJ(G4)（原：CFG954-BJ） | 功率：95马力，70kw；驱动方式：四轮驱动；最小使用比质量：60kg/kW | 21000元 | 购机补贴(通用类) | 江苏省 | 通过
817 | 农用动力机械 | 拖拉机 | 轮式拖拉机 | 90-100马力四轮驱动拖拉机 | 江苏悦达智能农业装备有限公司 | 轮式拖拉机 | 现：YG904(G4)(原：YG904) | 功率：90马力；整机型式：轮式；整机驱动型式：四驱；发动机标定功率(kW)：66.2；整机最小使用质量（kg）：4100，最小使用比质量（kg/kW）：61.93；排放阶段：第四阶段。 | 21000元 | 购机补贴(通用类) | 江苏省 | 通过
818 | 农用动力机械 | 拖拉机 | 轮式拖拉机 | 90-100马力四轮驱动拖拉机 | 江苏悦达智能农业装备有限公司 | 轮式拖拉机 | 现：YG904-1(G4)(原：YG904-1) | 功率：90马力；整机型式：轮式；整机驱动型式：四驱；发动机标定功率(kW)：66.2；整机最小使用质量（kg）：4260，最小使用比质量（kg/kW）：64.35；排放阶段：第四阶段。 | 21000元 | 购机补贴(通用类) | 江苏省 | 通过
819 | 农用动力机械 | 拖拉机 | 轮式拖拉机 | 90-100马力四轮驱动拖拉机 | 洛阳汇四海机器人科技有限公司 | 轮式拖拉机 | 现：904(G4)（原：904） | 整机外廓尺寸mm（长×宽×高及部位）：3850×1640×2800、安全架顶；轴距mm：1980；常用轮距mm（前轮/后轮）：1260/1340；轮距mm（前轮/后轮）：1260/1300-1450;最小离地间隙及部位mm：400、前桥底部；最小使用质量kg：2750；标准配重kg(前/后)：220/100；最小使用比质量kg/kW：41.54 | 21000元 | 购机补贴(通用类) | 河南省 | 通过
820 | 农用动力机械 | 拖拉机 | 轮式拖拉机 | 90-100马力四轮驱动拖拉机 | 洛阳映山红拖拉机有限公司 | 轮式拖拉机 | 现:新东方 904(G4)(原:新东方 904) | 整机外廓尺寸mm（长×宽×高及部位）：4350×2050×2920、空滤顶；轴距mm：2200；常用轮距mm（前轮/后轮）：1620/1620;轮距mm（前轮/后轮）：1620/1620;最小离地间隙及部位mm：380、前桥底部；最小使用质量kg：3800；标准配重kg(前/后)：220/160；最小使用比质量kg/kW：57.40 | 21000元 | 购机补贴(通用类) | 河南省 | 通过
821 | 农用动力机械 | 拖拉机 | 轮式拖拉机 | 90-100马力四轮驱动拖拉机 | 山东金大丰机械有限公司 | 轮式拖拉机 | ZL904 | 90马力、功率（kW）：66.8、四轮驱动、最小使用比质量（kg/kW）：42.14、发动机型号：YD4G90FA（国四）、发动机生产厂：扬动股份有限公司、排放阶段：Ⅳ | 21000元 | 购机补贴(通用类) | 山东省 | 通过
822 | 农用动力机械 | 拖拉机 | 轮式拖拉机 | 90-100马力四轮驱动拖拉机 | 山东中天农业装备有限公司 | 轮式拖拉机 | ZT904-B | 马力：90马力；功率：66.8W；驱动方式：四轮驱动；最小使用比质量：42.66kg/kW（安全框架）44.16kg/kW（驾驶室） | 21000元 | 购机补贴(通用类) | 山东省 | 通过
823 | 农用动力机械 | 拖拉机 | 轮式拖拉机 | 90-100马力四轮驱动拖拉机 | 潍坊华夏拖拉机制造有限公司 | 轮式拖拉机 | 现：XT904(G4)（原：XT904） | 功率：90马力；驱动方式：四轮驱动；最小使用质量（kg）：2710（安全架）2730（驾驶室）；最小使用比质量(kg/kW)：40.94（安全架）41.24（驾驶室）；排放阶段：第4阶段 | 21000元 | 购机补贴(通用类) | 山东省 | 通过
824 | 农用动力机械 | 拖拉机 | 轮式拖拉机 | 90-100马力四轮驱动拖拉机 | 潍坊米基林农业机械有限公司 | 轮式拖拉机 | 现：904(G4)（原：904） | 功率(KW):66.2;功率(马力):90;驱动方式:四轮驱动；最小使用质量（kg）:2710安全架）、2750（驾驶室）；最小使用比质量：40.94（安全架）、41.54（驾驶室）；排放阶段：第四阶段。 | 21000元 | 购机补贴(通用类) | 山东省 | 通过
825 | 农用动力机械 | 拖拉机 | 轮式拖拉机 | 90-100马力四轮驱动拖拉机 | 潍坊泰鸿拖拉机有限公司 | 轮式拖拉机 | 现：TH904-A(G4)（原：TH904-A） | 功率：90马力；驱动方式：四轮驱动；最小使用比质量（kg/kw）：41.54kg/kw | 21000元 | 购机补贴(通用类) | 山东省 | 通过
826 | 农用动力机械 | 拖拉机 | 轮式拖拉机 | 90-100马力四轮驱动拖拉机 | 潍坊泰山拖拉机有限公司 | 轮式拖拉机 | 现：TT904-N(G4)（原：TT904-N） | 90马力，四轮驱动；最小使用比质量(kg/kW)：41.16 | 21000元 | 购机补贴(通用类) | 山东省 | 通过
827 | 农用动力机械 | 拖拉机 | 轮式拖拉机 | 100-120马力四轮驱动拖拉机 | 昌乐杭奔野农业装备有限公司 | 轮式拖拉机 | 1004 | 100马力，四轮驱动， 最小使用比质量(kg/kW) ：43.92 | 22700元 | 购机补贴(通用类) | 山东省 | 通过
828 | 农用动力机械 | 拖拉机 | 轮式拖拉机 | 100-120马力四轮驱动拖拉机 | 东沃劲达（山东）智能农业装备有限公司 | 轮式拖拉机 | JB1004 | 功率：100马力;驱动方式:四轮驱动;最小使用比质量：44.05kg/kW，发动机型号：YN38CCF4（国四），厂家：昆明云内动力股份有限公司，功率/转速：74kW/2400r/min，气缸数：四缸，排放阶段：国四阶段 | 22700元 | 购机补贴(通用类) | 山东省 | 通过
829 | 农用动力机械 | 拖拉机 | 轮式拖拉机 | 100-120马力四轮驱动拖拉机 | 丰疆智能科技研究院（常州）有限公司 | 轮式拖拉机 | 现：FJH1004(G4)(原：FJH1004) | 100马力≤功率<120马力;驱动方式:四轮驱动;最小使用比质量(kg/kW)≥39 | 22700元 | 购机补贴(通用类) | 江苏省 | 通过
830 | 农用动力机械 | 拖拉机 | 轮式拖拉机 | 100-120马力四轮驱动拖拉机 | 江苏悦达智能农业装备有限公司 | 轮式拖拉机 | 现：YG1004(G4)(原：YG1004) | 功率：100马力；整机型式：轮式；整机驱动型式：四驱；发动机标定功率(kW)：73.6；整机最小使用质量（kg）：4100，最小使用比质量（kg/kW）：55.71；排放阶段：第四阶段。 | 22700元 | 购机补贴(通用类) | 江苏省 | 通过
831 | 农用动力机械 | 拖拉机 | 轮式拖拉机 | 100-120马力四轮驱动拖拉机 | 江苏悦达智能农业装备有限公司 | 轮式拖拉机 | 现：YG1004-1(G4)(原：YG1004-1) | 功率：100马力；整机型式：轮式；整机驱动型式：四驱；发动机标定功率(kW)：73.6；整机最小使用质量（kg）：4260，最小使用比质量（kg/kW）：57.88；排放阶段：第四阶段。 | 22700元 | 购机补贴(通用类) | 江苏省 | 通过
832 | 农用动力机械 | 拖拉机 | 轮式拖拉机 | 100-120马力四轮驱动拖拉机 | 洛阳映山红拖拉机有限公司 | 轮式拖拉机 | 现:新东方 1104(G4)(原:新东方 1104) | 整机外廓尺寸mm（长×宽×高及部位）：4650×2050×3010、消声器顶；轴距mm：2500；常用轮距mm（前轮/后轮）：1620/1620;轮距mm（前轮/后轮）：1620/1620;最小离地间隙及部位mm：380、前桥底部；最小使用质量kg：4250；标准配重kg(前/后)：220/160；最小使用比质量kg/kW：52.47 | 22700元 | 购机补贴(通用类) | 河南省 | 通过
833 | 农用动力机械 | 拖拉机 | 轮式拖拉机 | 100-120马力四轮驱动拖拉机 | 山东福斯特农业装备有限公司 | 轮式拖拉机 | FT1004-B | 功率：100马力;驱动方式:四轮驱动;最小使用比质量：44.86kg/kW，发动机型号：YN38CCF4（国四），厂家：昆明云内动力股份有限公司，功率/转速：74kW/2400r/min；气缸数：四缸，排放阶段：国四阶段 | 22700元 | 购机补贴(通用类) | 山东省 | 通过
834 | 农用动力机械 | 拖拉机 | 轮式拖拉机 | 100-120马力四轮驱动拖拉机 | 山东金大丰机械有限公司 | 轮式拖拉机 | ZL1004 | 100马力、功率（kW）：73.5、四轮驱动、最小使用比质量（kg/kW）：43.67、发动机型号：YD4G100FA（国四）、发动机生产厂：扬动股份有限公司、排放阶段：Ⅳ | 22700元 | 购机补贴(通用类) | 山东省 | 通过
835 | 农用动力机械 | 拖拉机 | 轮式拖拉机 | 100-120马力四轮驱动拖拉机 | 山东美迪奔野拖拉机有限公司 | 轮式拖拉机 | 现：1004-B1(G4)（原：1004-B1） | 型式:四轮驱动,最小使用质量：3210/kg（安全架）/3290kg（四柱驾驶室）/3320kg（六柱驾驶室）,最小使用比质量(kg/kw)：43.38（安全架）/44.46（四柱驾驶室）/44.86（六柱驾驶室），发动机型号：YN38TAF4,标定功率：74kW，制造商：昆明云内动力股份有限公司，国四排放阶段。 | 22700元 | 购机补贴(通用类) | 山东省 | 通过
836 | 农用动力机械 | 拖拉机 | 轮式拖拉机 | 100-120马力四轮驱动拖拉机 | 山东五征集团有限公司 | 轮式拖拉机 | MD1004-1 | 功率：100马力；驱动方式：四轮驱动；最小使用比质量（kg/kW）：43.67；排放阶段：国四 | 22700元 | 购机补贴(通用类) | 山东省 | 通过
837 | 农用动力机械 | 拖拉机 | 轮式拖拉机 | 100-120马力四轮驱动拖拉机 | 山东五征集团有限公司 | 轮式拖拉机 | 现：MD1104(G4)（原：MD1104） | 功率：110马力；驱动方式：四轮驱动；最小使用比质量（kg/kW）：43.8 | 22700元 | 购机补贴(通用类) | 山东省 | 通过
838 | 农用动力机械 | 拖拉机 | 轮式拖拉机 | 100-120马力四轮驱动拖拉机 | 山东中天农业装备有限公司 | 轮式拖拉机 | ZT1004-B | 马力：100马力；功率：73.5kW；驱动方式：四轮驱动；最小使用比质量：43.81kg/kW（安全框架）44.22kg/kW（驾驶室） | 22700元 | 购机补贴(通用类) | 山东省 | 通过
839 | 农用动力机械 | 拖拉机 | 轮式拖拉机 | 100-120马力四轮驱动拖拉机 | 潍坊泰铭机械有限公司 | 轮式拖拉机 | 现：HT1004-X(G4)（原：HT1004-X） | 驱动方式：四轮驱动；功率：100马力；最小使用比质量：43.54kg/kW. | 22700元 | 购机补贴(通用类) | 山东省 | 通过
840 | 农用动力机械 | 拖拉机 | 轮式拖拉机 | 100-120马力四轮驱动拖拉机 | 约翰迪尔（天津）有限公司 | 轮式拖拉机 | 现：6E-1004(G4)（原：6E-1004） | 功率:100马力;驱动方式:四轮驱动 ;最小使用比质量:63.86kg/kW; | 22700元 | 购机补贴(通用类) | 天津市 | 通过
841 | 农用动力机械 | 拖拉机 | 轮式拖拉机 | 100-120马力四轮驱动动力换挡拖拉机 | 山东五征集团有限公司 | 轮式拖拉机 | MD1004-P | 功率：100马力；驱动方式：四轮驱动；最小使用比质量：43.67kg/kW；换挡方式：动力换挡/换向 | 23700元 | 购机补贴(通用类) | 山东省 | 通过
842 | 农用动力机械 | 拖拉机 | 轮式拖拉机 | 120-140马力四轮驱动拖拉机 | 几何重工（山东）有限公司 | 轮式拖拉机 | JH1204 | 功率：120马力；驱动方式：四轮驱动；整机最小使用比质量：47.39kg/kW；排放阶段：国四。 | 25500元 | 购机补贴(通用类) | 山东省 | 通过
843 | 农用动力机械 | 拖拉机 | 轮式拖拉机 | 120-140马力四轮驱动拖拉机 | 江苏沃得农业机械股份有限公司(原:江苏沃得农业机械有限公司) | 轮式拖拉机 | WF1204-5 | 标定功率：120马力；驱动方式：四轮驱动；最小使用比质量（kg/kW）：51.59（带安全架）/52.66（带驾驶室）。 | 25500元 | 购机补贴(通用类) | 江苏省 | 通过
844 | 农用动力机械 | 拖拉机 | 轮式拖拉机 | 120-140马力四轮驱动拖拉机 | 江苏沃得农业机械股份有限公司(原:江苏沃得农业机械有限公司) | 轮式拖拉机 | WF1304-5 | 标定功率：130马力；驱动方式：四轮驱动；最小使用比质量（kg/kW）：47.59（带安全架）/48.59（带驾驶室）。 | 25500元 | 购机补贴(通用类) | 江苏省 | 通过
845 | 农用动力机械 | 拖拉机 | 轮式拖拉机 | 120-140马力四轮驱动拖拉机 | 洛阳丰收农业机械装备有限公司 | 轮式拖拉机 | 现:芬美得-1204(G4)(原:芬美得-1204) | 功率：120马力；驱动方式:四轮驱动；外廓尺寸（mm）长×宽×高：4700×2120×3080（空滤顶部）；轴距：2550（mm）；最小使用质量：4310 （kg）；最小使用比质量kg/kw：48.8；排放阶段：第四阶段 | 25500元 | 购机补贴(通用类) | 河南省 | 通过
846 | 农用动力机械 | 拖拉机 | 轮式拖拉机 | 120-140马力四轮驱动拖拉机 | 山东谷禾农业装备有限公司 | 轮式拖拉机 | 1304 | 标定功率：96.2kW(130马力）；驱动方式：四轮驱动；最小使用比质量：45.5kg/kW；排放阶段：国四。 | 25500元 | 购机补贴(通用类) | 山东省 | 通过
847 | 农用动力机械 | 拖拉机 | 轮式拖拉机 | 120-140马力四轮驱动拖拉机 | 山东五征集团有限公司 | 轮式拖拉机 | MX1204 | 功率：120马力；驱动方式：四轮驱动；最小使用比质量（kg/kW）：47.85 | 25500元 | 购机补贴(通用类) | 山东省 | 通过
848 | 农用动力机械 | 拖拉机 | 轮式拖拉机 | 120-140马力四轮驱动拖拉机 | 潍坊百丰农机制造有限公司 | 轮式拖拉机 | 现：1304-D(G4)（原：1304-D） | 功率：130马力；驱动方式：四轮驱动；最小使用比质量：49.42kg/kW；排放阶段：国四 | 25500元 | 购机补贴(通用类) | 山东省 | 通过
849 | 农用动力机械 | 拖拉机 | 轮式拖拉机 | 120-140马力四轮驱动拖拉机 | 潍坊米基林农业机械有限公司 | 轮式拖拉机 | 现：1304-A(G4)（原：1304-A） | 功率(KW):95.6;功率(马力):130;驱动方式:四轮驱动;最小使用质量（kg）:4295；最小使用比质量：44.93； 排放阶段：第四阶段。 | 25500元 | 购机补贴(通用类) | 山东省 | 通过
850 | 农用动力机械 | 拖拉机 | 轮式拖拉机 | 120-140马力四轮驱动拖拉机 | 英轩重工有限公司 | 轮式拖拉机 | 现：YD1204(G4)（原：YD1204） | 120马力，驱动形式：四轮驱动，最小使用比质量：51kg/kW，发动机型号：YCA05140-T480；标定功率：88.2kw；气缸数：4缸；标定转速：2400r/min；制造商：广西玉柴机器股份有限公司；排放阶段：GB20891-2014《非道路移动机械用柴油机排气污染物排放限值及测量方法（中国第三、四阶段）》第四阶段 | 25500元 | 购机补贴(通用类) | 山东省 | 通过
851 | 农用动力机械 | 拖拉机 | 轮式拖拉机 | 120-140马力四轮驱动拖拉机 | 英轩重工有限公司 | 轮式拖拉机 | 现：YD1304(G4)（原：YD1304） | 130马力，驱动形式：四轮驱动，最小使用比质量：47.1kg/kW，发动机型号：YCA05150-T480；标定功率：95.6kw；气缸数：4缸；标定转速：2400r/min；制造商：广西玉柴机器股份有限公司；排放阶段：GB20891-2014《非道路移动机械用柴油机排气污染物排放限值及测量方法（中国第三、四阶段）》第四阶段 | 25500元 | 购机补贴(通用类) | 山东省 | 通过
852 | 农用动力机械 | 拖拉机 | 轮式拖拉机 | 120-140马力四轮驱动拖拉机 | 约翰迪尔（天津）有限公司 | 轮式拖拉机 | 现：6E-1204(G4)（原：6E-1204） | 功率:120马力;驱动方式:四轮驱动 ;最小使用比质量:55.56kg/kW; | 25500元 | 购机补贴(通用类) | 天津市 | 通过
853 | 农用动力机械 | 拖拉机 | 轮式拖拉机 | 120-140马力四轮驱动动力换挡拖拉机 | 约翰迪尔（天津）有限公司 | 轮式拖拉机 | 现：6E-1204-P(G4)（原：6E-1204-P） | 功率:120马力;驱动方式:四轮驱动 ;换挡方式:部分动力换挡、动力换向 ;最小使用比质量:56.12kg/kW; | 28000元 | 购机补贴(通用类) | 天津市 | 通过
854 | 农用动力机械 | 拖拉机 | 轮式拖拉机 | 140-160马力四轮驱动拖拉机 | 第一拖拉机股份有限公司 | 轮式拖拉机 | 现：LX1404(G4)（原：LX1404） | 功率:103.6kW/140马力;驱动方式:四轮驱动 ;最小使用比质量:48.26kg/kW; | 35400元 | 购机补贴(通用类) | 河南省 | 通过
855 | 农用动力机械 | 拖拉机 | 轮式拖拉机 | 140-160马力四轮驱动拖拉机 | 江苏沃得农业机械股份有限公司(原:江苏沃得农业机械有限公司) | 轮式拖拉机 | WF1404-5 | 标定功率：140马力；驱动方式：四轮驱动；最小使用比质量（kg/kW）：44.17（带安全架）/45.10（带驾驶室）。 | 35400元 | 购机补贴(通用类) | 江苏省 | 通过
856 | 农用动力机械 | 拖拉机 | 轮式拖拉机 | 140-160马力四轮驱动拖拉机 | 京山三雷重工股份有限公司 | 轮式拖拉机 | 现：SLD1404(G4)（原：SLD1404） | 型式:四轮驱动,外廓尺寸(mm):4950×2180×2850（空滤器顶）/4950×2180×2850（空滤器顶）,轴距2620mm,最小使用质量：4560kg/4650kg,标准配重（前/后）：410/240（kg）,变速箱型式:机械平面组成式,箱体数量：2个 换挡方式:机械有级挡 ,发动机型号：LR6A160-40E,标定功率：103kW，制造商：一拖（洛阳）柴油机有限公司，国四排放阶段 | 35400元 | 购机补贴(通用类) | 湖北省 | 通过
857 | 农用动力机械 | 拖拉机 | 轮式拖拉机 | 140-160马力四轮驱动拖拉机 | 洛阳映山红拖拉机有限公司 | 轮式拖拉机 | 现:新东方 1504(G4)(原:新东方 1504) | 整机外廓尺寸mm（长×宽×高及部位）：4900×2350×3250、消声器顶；轴距mm：2600；常用轮距mm（前轮/后轮）：1900/1900；轮距mm（前轮/后轮）：1900/1700-2300；最小离地间隙及部位mm：345、前桥底部；最小使用质量kg：5200；标准配重kg(前/后)：320/180；最小使用比质量kg/kW：46.85 | 35400元 | 购机补贴(通用类) | 河南省 | 通过
858 | 农用动力机械 | 拖拉机 | 轮式拖拉机 | 140-160马力四轮驱动拖拉机 | 山东谷禾农业装备有限公司 | 轮式拖拉机 | 1404 | 标定功率：103kW(140马力）；驱动方式：四轮驱动；最小使用比质量：44.0kg/kW；排放阶段：国四。 | 35400元 | 购机补贴(通用类) | 山东省 | 通过
859 | 农用动力机械 | 拖拉机 | 轮式拖拉机 | 140-160马力四轮驱动拖拉机 | 山东鸿博重工有限公司 | 轮式拖拉机 | 现：HF1404(G4)（原：HF1404） | 功率：140马力；驱动方式：四轮驱动；最小使用比质量（kg/kw）：49.17kg/kw | 35400元 | 购机补贴(通用类) | 山东省 | 通过
860 | 农用动力机械 | 拖拉机 | 轮式拖拉机 | 140-160马力四轮驱动拖拉机 | 山东鸿博重工有限公司 | 轮式拖拉机 | 现：HF1404-S(G4)（原：HF1404-S） | 功率：140马力；驱动方式：四轮驱动；最小使用比质量（kg/kw）：46.26kg/kw | 35400元 | 购机补贴(通用类) | 山东省 | 通过
861 | 农用动力机械 | 拖拉机 | 轮式拖拉机 | 140-160马力四轮驱动拖拉机 | 山东潍坊鲁中拖拉机有限公司 | 轮式拖拉机 | 现：LZF1404-F(G4)（原：LZF1404-F） | 发动机标定功率：140马力，驱动方式：四轮驱动，最小使用质量：4630kg，最小使用比质量(kg/kw)：44.95，排放阶段：国四 | 35400元 | 购机补贴(通用类) | 山东省 | 通过
862 | 农用动力机械 | 拖拉机 | 轮式拖拉机 | 140-160马力四轮驱动拖拉机 | 山东五征集团有限公司 | 轮式拖拉机 | MX1404 | 功率：140马力；驱动方式：四轮驱动；最小使用比质量（kg/kW）：44.42； | 35400元 | 购机补贴(通用类) | 山东省 | 通过
863 | 农用动力机械 | 拖拉机 | 轮式拖拉机 | 140-160马力四轮驱动拖拉机 | 山东五征集团有限公司 | 轮式拖拉机 | MX1404-6 | 功率：140马力；驱动方式：四轮驱动；最小使用比质量（kg/kW）：44.42 | 35400元 | 购机补贴(通用类) | 山东省 | 通过
864 | 农用动力机械 | 拖拉机 | 轮式拖拉机 | 140-160马力四轮驱动拖拉机 | 潍坊百丰农机制造有限公司 | 轮式拖拉机 | 现：1404-D(G4)（原：1404-D） | 功率：140马力；驱动方式：四轮驱动；最小使用比质量：45.87kg/kW；排放阶段：国四 | 35400元 | 购机补贴(通用类) | 山东省 | 通过
865 | 农用动力机械 | 拖拉机 | 轮式拖拉机 | 140-160马力四轮驱动拖拉机 | 潍坊百丰农机制造有限公司 | 轮式拖拉机 | 现：1504-D(G4)（原：1504-D） | 功率：150马力；驱动方式：四轮驱动；最小使用比质量：43.6kg/kW；排放阶段：国四 | 35400元 | 购机补贴(通用类) | 山东省 | 通过
866 | 农用动力机械 | 拖拉机 | 轮式拖拉机 | 140-160马力四轮驱动拖拉机 | 潍坊恒源拖拉机有限公司 | 轮式拖拉机 | 现：1404(G4)（原：1404） | 140马力，四轮驱动， 最小使用比质量(kg/kW)：51.35 | 35400元 | 购机补贴(通用类) | 山东省 | 通过
867 | 农用动力机械 | 拖拉机 | 轮式拖拉机 | 140-160马力四轮驱动拖拉机 | 潍坊恒源拖拉机有限公司 | 轮式拖拉机 | 现：1504(G4)（原：1504） | 四轮驱动，150马力， 最小使用比质量(kg/kW)：47.96 | 35400元 | 购机补贴(通用类) | 山东省 | 通过
868 | 农用动力机械 | 拖拉机 | 轮式拖拉机 | 140-160马力四轮驱动拖拉机 | 潍坊华夏拖拉机制造有限公司 | 轮式拖拉机 | 现：HD1404(G4)（原：HD1404） | 功率：140马力；驱动方式：四轮驱动；最小使用质量（kg）：4750（安全架）4890（驾驶室）；最小使用比质量(kg/kW)：46.12（安全架）47.48（驾驶室）；排放阶段：第4阶段 | 35400元 | 购机补贴(通用类) | 山东省 | 通过
869 | 农用动力机械 | 拖拉机 | 轮式拖拉机 | 140-160马力四轮驱动拖拉机 | 潍坊华夏拖拉机制造有限公司 | 轮式拖拉机 | 现：XTD1404(G4)（原：XTD1404） | 功率：140马力；驱动方式：四轮驱动；最小使用质量（kg）：4760（安全架）4950（驾驶室）；最小使用比质量(kg/kW)：46.21（安全架）48.06（驾驶室）；排放阶段：第4阶段 | 35400元 | 购机补贴(通用类) | 山东省 | 通过
870 | 农用动力机械 | 拖拉机 | 轮式拖拉机 | 140-160马力四轮驱动拖拉机 | 潍坊华夏拖拉机制造有限公司 | 轮式拖拉机 | 现：XTD1404-1(G4)（原：XTD1404-1） | 功率：140马力；驱动方式：四轮驱动；最小使用质量（kg）：4490（安全架）4540（驾驶室）；最小使用比质量(kg/kW)：43.63（安全架）44.12（驾驶室）；排放阶段：第4阶段 | 35400元 | 购机补贴(通用类) | 山东省 | 通过
871 | 农用动力机械 | 拖拉机 | 轮式拖拉机 | 140-160马力四轮驱动拖拉机 | 潍坊米基林农业机械有限公司 | 轮式拖拉机 | 现：1404-A(G4)（原：1404-A） | 功率(KW):103;功率(马力):140;驱动方式:四轮驱动;最小使用质量（kg）:4430；最小使用比质量：43.01； 排放阶段：第四阶段。 | 35400元 | 购机补贴(通用类) | 山东省 | 通过
872 | 农用动力机械 | 拖拉机 | 轮式拖拉机 | 140-160马力四轮驱动拖拉机 | 潍坊米基林农业机械有限公司 | 轮式拖拉机 | 现：1404-H(G4)（原：1404-H） | 功率(KW):103;功率(马力):140;驱动方式:四轮驱动;最小使用质量（kg）:4603；最小使用比质量：44.68；排放阶段：第四阶段。 | 35400元 | 购机补贴(通用类) | 山东省 | 通过
873 | 农用动力机械 | 拖拉机 | 轮式拖拉机 | 140-160马力四轮驱动拖拉机 | 潍坊泰鸿拖拉机有限公司 | 轮式拖拉机 | 现：TH1404(G4)(原：TH1404） | 功率：140马力；驱动方式：四轮驱动；最小使用比质量（kg/kw）：52.24kg/kw | 35400元 | 购机补贴(通用类) | 山东省 | 通过
874 | 农用动力机械 | 拖拉机 | 轮式拖拉机 | 140-160马力四轮驱动拖拉机 | 英轩重工有限公司 | 轮式拖拉机 | 现：YD1404(G4)（原：YD1404） | 140马力，驱动方式：四轮驱动；最小使用比质量：44.2kg/kw ，发动机型号：YCA05160-T480；标定功率：103kw；气缸数：4缸；标定转速：2400r/min；制造商：广西玉柴机器股份有限公司；排放阶段：GB20891-2014《非道路移动机械用柴油机排气污染物排放限值及测量方法（中国第三、四阶段）》第四阶段 | 35400元 | 购机补贴(通用类) | 山东省 | 通过
875 | 农用动力机械 | 拖拉机 | 轮式拖拉机 | 140-160马力四轮驱动拖拉机 | 英轩重工有限公司 | 轮式拖拉机 | 现：YD1404-1(G4)（原：YD1404-1） | 140马力，驱动形式：四轮驱动，最小使用比质量：45.6，发动机型号：YCA07160-T400；标定功率：103kw；气缸数：6缸；标定转速：2200r/min；制造商：广西玉柴机器股份有限公司；排放阶段：GB20891-2014《非道路移动机械用柴油机排气污染物排放限值及测量方法（中国第三、四阶段）》第三阶段 | 35400元 | 购机补贴(通用类) | 山东省 | 通过
876 | 农用动力机械 | 拖拉机 | 轮式拖拉机 | 140-160马力四轮驱动拖拉机 | 英轩重工有限公司 | 轮式拖拉机 | 现：YD1504(G4)（原：YD1504） | 150马力，四轮驱动，最小使用比质量44.1kg/kW，发动机型号：YCA05170-T481；标定功率：110.3kw；气缸数：4缸；标定转速：2400r/min；制造商：广西玉柴机器股份有限公司；排放阶段：GB20891-2014《非道路移动机械用柴油机排气污染物排放限值及测量方法（中国第三、四阶段）》第四阶段 | 35400元 | 购机补贴(通用类) | 山东省 | 通过
877 | 农用动力机械 | 拖拉机 | 轮式拖拉机 | 140-160马力四轮驱动拖拉机 | 英轩重工有限公司 | 轮式拖拉机 | 现：YD1504-1(G4)（原：YD1504-1） | 150马力，驱动形式：四轮驱动，最小使用比质量：44.1，发动机型号：YCA07170-T400；标定功率：110.3kw；气缸数：6缸；标定转速：2200r/min；制造商：广西玉柴机器股份有限公司；排放阶段：GB20891-2014《非道路移动机械用柴油机排气污染物排放限值及测量方法（中国第三、四阶段）》第三阶段 | 35400元 | 购机补贴(通用类) | 山东省 | 通过
878 | 农用动力机械 | 拖拉机 | 轮式拖拉机 | 140-160马力四轮驱动拖拉机 | 约翰迪尔（天津）有限公司 | 轮式拖拉机 | 现：6E-1404(G4)（原：6E-1404） | 功率:140马力;驱动方式:四轮驱动 ;最小使用比质量:47.57kg/kW; | 35400元 | 购机补贴(通用类) | 天津市 | 通过
879 | 农用动力机械 | 拖拉机 | 轮式拖拉机 | 140-160马力四轮驱动拖拉机 | 约翰迪尔（天津）有限公司 | 轮式拖拉机 | 现：6E-1404-L(G4)（原：6E-1404-L） | 功率:140马力;驱动方式:四轮驱动 ;最小使用比质量:50.48kg/kW; | 35400元 | 购机补贴(通用类) | 天津市 | 通过
880 | 农用动力机械 | 拖拉机 | 轮式拖拉机 | 140-160马力四轮驱动拖拉机 | 约翰迪尔（天津）有限公司 | 轮式拖拉机 | 现：6E-1504-L(G4)（原：6E-1504-L） | 功率:150马力;驱动方式:四轮驱动 ;最小使用比质量:49.32kg/kW; | 35400元 | 购机补贴(通用类) | 天津市 | 通过
881 | 农用动力机械 | 拖拉机 | 轮式拖拉机 | 140-160马力四轮驱动拖拉机 | 中联农业机械股份有限公司（原：中联重机股份有限公司） | 轮式拖拉机 | RN1404-1 | 功率：140马力；型式：四轮驱动；发动机信息：国四，YCA07175-T401，玉柴，功率：103kW；国四，YCA07160-T481，玉柴，功率：103kW； | 35400元 | 购机补贴(通用类) | 安徽省 | 通过
882 | 农用动力机械 | 拖拉机 | 轮式拖拉机 | 140-160马力四轮驱动动力换挡拖拉机 | 江苏沃得农业机械股份有限公司(原:江苏沃得农业机械有限公司) | 轮式拖拉机 | 现：DX1404-2(G4)(原：DX1404-2) | 标定功率：140马力；驱动方式：四轮驱动；换挡方式：动力换向；最小使用比质量（kg/kW）：48.06（带安全架）/52.23（带驾驶室）。 | 36400元 | 购机补贴(通用类) | 江苏省 | 通过
883 | 农用动力机械 | 拖拉机 | 轮式拖拉机 | 140-160马力四轮驱动动力换挡拖拉机 | 江苏沃得农业机械股份有限公司(原:江苏沃得农业机械有限公司) | 轮式拖拉机 | 现：DX1504(G4)(原：DX1504) | 标定功率：150马力；驱动方式：四轮驱动；换挡方式：动力换向；最小使用比质量（kg/kW）：47.87（带安全架）/48.78（带驾驶室）。 | 36400元 | 购机补贴(通用类) | 江苏省 | 通过
884 | 农用动力机械 | 拖拉机 | 轮式拖拉机 | 140-160马力四轮驱动动力换挡拖拉机 | 凯斯纽荷兰工业(哈尔滨)机械有限公司 | 轮式拖拉机 | T1504 | 功率150马力，驱动方式：四轮驱动；换挡方式：区域动力换挡；最小使用比质量52.20 | 36400元 | 购机补贴(通用类) | 黑龙江 | 通过
885 | 农用动力机械 | 拖拉机 | 轮式拖拉机 | 140-160马力四轮驱动动力换挡拖拉机 | 约翰迪尔（天津）有限公司 | 轮式拖拉机 | 现：6E-1404-P(G4)（原：6E-1404-P） | 功率:140马力;驱动方式:四轮驱动 ;换挡方式:部分动力换挡 、动力换向;最小使用比质量:48.06kg/kW; | 36400元 | 购机补贴(通用类) | 天津市 | 通过
886 | 农用动力机械 | 拖拉机 | 轮式拖拉机 | 140-160马力四轮驱动动力换挡拖拉机 | 约翰迪尔（天津）有限公司 | 轮式拖拉机 | 现：6E-1404-PL(G4)（原：6E-1404-PL） | 功率:140马力;驱动方式:四轮驱动 ;换挡方式:部分动力换挡 、动力换向;最小使用比质量:48.06kg/kW; | 36400元 | 购机补贴(通用类) | 天津市 | 通过
887 | 农用动力机械 | 拖拉机 | 轮式拖拉机 | 140-160马力四轮驱动动力换挡拖拉机 | 约翰迪尔（天津）有限公司 | 轮式拖拉机 | 现：6E-1504-PL(G4)（原：6E-1504-PL） | 功率:150马力;驱动方式:四轮驱动 ;换挡方式:部分动力换挡 ;最小使用比质量:49.32kg/kW; | 36400元 | 购机补贴(通用类) | 天津市 | 通过
888 | 农用动力机械 | 拖拉机 | 轮式拖拉机 | 160-180马力四轮驱动拖拉机 | 东风井关农业机械有限公司 | 轮式拖拉机 | 现：EN1604-C(G4)（原：EN1604-C） | 功率：118KW（160马力）；驱动型式：四轮驱动；最小使用比质量：45.34kg/kW；最小使用质量：5350kg；排放阶段：国家第四阶段 | 41100元 | 购机补贴(通用类) | 湖北省 | 通过
889 | 农用动力机械 | 拖拉机 | 轮式拖拉机 | 160-180马力四轮驱动拖拉机 | 京山三雷重工股份有限公司 | 轮式拖拉机 | 现：SLD1604-1(G4)（原：SLD1604-1） | 型式:四轮驱动,外廓尺寸(mm):5000×2300×3000（排气管顶）/5000×2300×3000（排气管顶）,轴距2620mm,最小使用质量：5150kg/5220kg,标准配重（前/后）：410/240（kg）,变速箱型式:机械平面组成式,箱体数量：2个 换挡方式:机械有级挡 ,发动机型号：WP6G175E476,标定功率：118kW，制造商：潍柴动力股份有限公司，国四排放阶段 | 41100元 | 购机补贴(通用类) | 湖北省 | 通过
890 | 农用动力机械 | 拖拉机 | 轮式拖拉机 | 160-180马力四轮驱动拖拉机 | 洛阳丰收农业机械装备有限公司 | 轮式拖拉机 | 现：芬美得-1604A（G4）(原：芬美得-1604A) | 发动机标定功率：117.7kW；驱动方式：四轮驱动；最小使用质量：5300（kg）；最小使用比质量kg/kw：45.03；排放阶段：第四阶段 | 41100元 | 购机补贴(通用类) | 河南省 | 通过
891 | 农用动力机械 | 拖拉机 | 轮式拖拉机 | 160-180马力四轮驱动拖拉机 | 山东谷禾农业装备有限公司 | 轮式拖拉机 | 1604 | 标定功率：117.7kW(160马力）；驱动方式：四轮驱动；最小使用比质量：43.7kg/kW；排放阶段：国四。 | 41100元 | 购机补贴(通用类) | 山东省 | 通过
892 | 农用动力机械 | 拖拉机 | 轮式拖拉机 | 160-180马力四轮驱动拖拉机 | 山东鸿博重工有限公司 | 轮式拖拉机 | 现：HF1604(G4)（原：HF1604） | 功率：160马力；驱动方式：四轮驱动；最小使用比质量（kg/kw）：47.02kg/kw | 41100元 | 购机补贴(通用类) | 山东省 | 通过
893 | 农用动力机械 | 拖拉机 | 轮式拖拉机 | 160-180马力四轮驱动拖拉机 | 山东鸿博重工有限公司 | 轮式拖拉机 | 现：HF1604-S(G4)（原：HF1604-S） | 功率：160马力；驱动方式：四轮驱动；最小使用比质量（kg/kw）：46.39kg/kw | 41100元 | 购机补贴(通用类) | 山东省 | 通过
894 | 农用动力机械 | 拖拉机 | 轮式拖拉机 | 160-180马力四轮驱动拖拉机 | 山东华拖农业装备有限公司 | 轮式拖拉机 | 现：HT1604-A(G4)（原：HT1604-A） | 功率：160马力；驱动方式：四轮驱动；最小使用比质量：43.6kg/kW。 | 41100元 | 购机补贴(通用类) | 山东省 | 通过
895 | 农用动力机械 | 拖拉机 | 轮式拖拉机 | 160-180马力四轮驱动拖拉机 | 山东潍坊鲁中拖拉机有限公司 | 轮式拖拉机 | 现：LZF1604-F1(G4)（原：LZF1604-F1） | 发动机标定功率：160马力，驱动方式：四轮驱动，最小使用质量：5200kg，最小使用比质量(kg/kw)：44.22，排放阶段：国四 | 41100元 | 购机补贴(通用类) | 山东省 | 通过
896 | 农用动力机械 | 拖拉机 | 轮式拖拉机 | 160-180马力四轮驱动拖拉机 | 潍坊百丰农机制造有限公司 | 轮式拖拉机 | 现：1604-D(G4)（原：1604-D） | 功率：160马力；驱动方式：四轮驱动；最小使用比质量：43.7kg/kW；排放阶段：国四 | 41100元 | 购机补贴(通用类) | 山东省 | 通过
897 | 农用动力机械 | 拖拉机 | 轮式拖拉机 | 160-180马力四轮驱动拖拉机 | 潍坊华夏拖拉机制造有限公司 | 轮式拖拉机 | 现：HD1604(G4)（原：HD1604） | 功率：160马力；驱动方式：四轮驱动；最小使用质量（kg）：5210（安全架）4360（驾驶室）；最小使用比质量(kg/kW)：44.15（安全架）45.42（驾驶室）；排放阶段：第4阶段 | 41100元 | 购机补贴(通用类) | 山东省 | 通过
898 | 农用动力机械 | 拖拉机 | 轮式拖拉机 | 160-180马力四轮驱动拖拉机 | 潍坊华夏拖拉机制造有限公司 | 轮式拖拉机 | 现：XTC1604-1(G4)（原：XTC1604-1） | 功率：160马力；驱动方式：四轮驱动；最小使用质量：5320kg；最小使用比质量：45.08kg/kW；排放阶段：第4阶段 | 41100元 | 购机补贴(通用类) | 山东省 | 通过
899 | 农用动力机械 | 拖拉机 | 轮式拖拉机 | 160-180马力四轮驱动动力换挡拖拉机 | 潍坊泰鸿拖拉机有限公司 | 轮式拖拉机 | 现：TH1604-P(G4)（原：TH1604-P） | 功率：160马力；驱动方式：四轮驱动；换挡方式：部分动力换挡/换向；最小使用比质量（kg/kw）：48.89kg/kw； | 42100元 | 购机补贴(通用类) | 山东省 | 通过
900 | 农用动力机械 | 拖拉机 | 轮式拖拉机 | 160-180马力四轮驱动动力换挡拖拉机 | 约翰迪尔（天津）有限公司 | 轮式拖拉机 | 现：6M-1654(G4)（原：6M-1654） | 功率:165马力;驱动方式:四轮驱动 ;换挡方式：部分动力换挡、动力换向最小使用比质量:57.61kg/kW; | 42100元 | 购机补贴(通用类) | 天津市 | 通过
901 | 农用动力机械 | 拖拉机 | 轮式拖拉机 | 180-200马力四轮驱动拖拉机 | 江苏常发农业装备股份有限公司 | 轮式拖拉机 | CFH1804-M | 功率：180马力；驱动方式：四轮驱动；最小使用比质量：43.5kg/kW | 50500元 | 购机补贴(通用类) | 江苏省 | 通过
902 | 农用动力机械 | 拖拉机 | 轮式拖拉机 | 180-200马力四轮驱动拖拉机 | 山东鸿博重工有限公司 | 轮式拖拉机 | 现：HC1804(G4)（原：HC1804） | 功率：180马力；驱动方式：四轮驱动；最小使用比质量（kg/kw）：46.64kg/kw | 50500元 | 购机补贴(通用类) | 山东省 | 通过
903 | 农用动力机械 | 拖拉机 | 轮式拖拉机 | 180-200马力四轮驱动拖拉机 | 山东鸿博重工有限公司 | 轮式拖拉机 | 现：HF1804(G4)（原：HF1804） | 功率：180马力；驱动方式：四轮驱动；最小使用比质量（kg/kw）：43.88kg/kw | 50500元 | 购机补贴(通用类) | 山东省 | 通过
904 | 农用动力机械 | 拖拉机 | 轮式拖拉机 | 180-200马力四轮驱动拖拉机 | 山东久力农业装备有限公司 | 轮式拖拉机 | 现： MC1804 (G4)（原：MC1804） | 1、整机型式：轮式拖拉机；驱动方式：四轮驱动；换挡方式：机械换挡；最小使用质量（kg）：5765kg；最小使用比质量 （kg/kW）：43.51； 2、发动机型号：SC7H200G4：发动机生产厂家：上海新动力汽车科技股份有限公司；发动机标定功率（kW）：132.5KW;排放标准：第四阶段排放标准； | 50500元 | 购机补贴(通用类) | 山东省 | 通过
905 | 农用动力机械 | 拖拉机 | 轮式拖拉机 | 180-200马力四轮驱动拖拉机 | 山东润达农牧科技有限公司 | 轮式拖拉机 | RD1804 | 标定功率：132.5kW；驱动型式：四轮驱动；马力：180；最小使用比质量(kg/kW)：43.77；外廓尺寸mm(长×宽×高):5150×2250×3050；轴距：2650mm；最小使用质量kg：5800；常用轮距(前轮/后轮)1715mm/1750mm； 挡位数(前进/倒退) :16/8；发动机型号：WP6G195E476；制造商：潍柴动力股份有限公司；排放阶段：国四 | 50500元 | 购机补贴(通用类) | 山东省 | 通过
906 | 农用动力机械 | 拖拉机 | 轮式拖拉机 | 180-200马力四轮驱动拖拉机 | 天津拖拉机制造有限公司 | 轮式拖拉机 | 现：TRQ1804-Z(G4)（原：TRQ1804-Z） | 功率：180马力；驱动方式：四轮驱动；最小使用比质量：46.75kg/kW | 50500元 | 购机补贴(通用类) | 天津市 | 通过
907 | 农用动力机械 | 拖拉机 | 轮式拖拉机 | 180-200马力四轮驱动拖拉机 | 天津拖拉机制造有限公司 | 轮式拖拉机 | 现：TTQ1804(G4)（原：TTQ1804） | 功率：180马力；驱动方式：四轮驱动；最小使用比质量：46.75kg/kW | 50500元 | 购机补贴(通用类) | 天津市 | 通过
908 | 农用动力机械 | 拖拉机 | 轮式拖拉机 | 180-200马力四轮驱动拖拉机 | 潍坊福康农业装备有限公司 | 轮式拖拉机 | GF1804 | 功率：180马力;驱动方式:四轮驱动;最小使用比质量：45.66kg/kW，发动机型号：SC7H200G4（国四），厂家：上海新动力汽车科技股份有限公司，功率/转速：132.5kW/2200r/min；气缸数：六缸，排放阶段：国四阶段 | 50500元 | 购机补贴(通用类) | 山东省 | 通过
909 | 农用动力机械 | 拖拉机 | 轮式拖拉机 | 180-200马力四轮驱动拖拉机 | 潍坊华夏拖拉机制造有限公司 | 轮式拖拉机 | 现：XTC1804(G4)（原：XTC1804） | 功率：180马力；驱动型式：四轮驱动；最小使用质量（kg）：6120；最小使用比质量(kg/kW)：46.26；排放阶段：第4阶段 | 50500元 | 购机补贴(通用类) | 山东省 | 通过
910 | 农用动力机械 | 拖拉机 | 轮式拖拉机 | 180-200马力四轮驱动拖拉机 | 潍坊华夏拖拉机制造有限公司 | 轮式拖拉机 | 现：XTF1804(G4)（原：XTF1804） | 功率：180马力；驱动方式：四轮驱动；最小使用质量（kg）：5850（驾驶室）；最小使用比质量(kg/kW)：44.15（驾驶室）；排放阶段：第4阶段 | 50500元 | 购机补贴(通用类) | 山东省 | 通过
911 | 农用动力机械 | 拖拉机 | 轮式拖拉机 | 180-200马力四轮驱动拖拉机 | 潍坊米基林农业机械有限公司 | 轮式拖拉机 | 现：MK1804-1(G4)（原：MK1804-1） | 功率(KW):132.4;功率(马力):180;驱动方式:四轮驱动;最小使用质量（kg）:5800；最小使用比质量：43.77； 排放阶段：第四阶段。 | 50500元 | 购机补贴(通用类) | 山东省 | 通过
912 | 农用动力机械 | 拖拉机 | 轮式拖拉机 | 180-200马力四轮驱动动力换挡拖拉机 | 潍坊泰鸿拖拉机有限公司 | 轮式拖拉机 | 现：TH1804-P(G4)（原：TH1804-P） | 功率：180马力；驱动方式：四轮驱动；换挡方式：部分动力换挡/换向；最小使用比质量（kg/kw）：44.18kg/kw； | 51500元 | 购机补贴(通用类) | 山东省 | 通过
913 | 农用动力机械 | 拖拉机 | 轮式拖拉机 | 180-200马力四轮驱动动力换挡拖拉机 | 约翰迪尔（天津）有限公司 | 轮式拖拉机 | 现：6M-1854(G4)（原：6M-1854） | 功率:185马力;驱动方式:四轮驱动 换挡方式：动力换挡、动力换向;最小使用比质量:51.47kg/kW; | 51500元 | 购机补贴(通用类) | 天津市 | 通过
914 | 农用动力机械 | 拖拉机 | 轮式拖拉机 | 200马力及以上四轮驱动拖拉机 | 第一拖拉机股份有限公司 | 轮式拖拉机 | 现：LX2004(G4)（原：LX2004） | 功率:147.7kW/200马力;驱动方式:四轮驱动 ;最小使用比质量:52.47kg/kW; | 50560元 | 购机补贴(通用类) | 河南省 | 通过
915 | 农用动力机械 | 拖拉机 | 轮式拖拉机 | 200马力及以上四轮驱动拖拉机 | 第一拖拉机股份有限公司 | 轮式拖拉机 | 现：LX2204(G4)（原：LX2204） | 功率:162kW/162.4kW/220马力;驱动方式:四轮驱动 ;最小使用比质量:47.84kg/kW; | 50560元 | 购机补贴(通用类) | 河南省 | 通过
916 | 农用动力机械 | 拖拉机 | 轮式拖拉机 | 200马力及以上四轮驱动拖拉机 | 几何重工（山东）有限公司 | 轮式拖拉机 | JH2204-1 | 功率：220马力；驱动方式：四轮驱动；整机最小使用比质量：47.53kg/kW；排放阶段：国四。 | 50560元 | 购机补贴(通用类) | 山东省 | 通过
917 | 农用动力机械 | 拖拉机 | 轮式拖拉机 | 200马力及以上四轮驱动拖拉机 | 几何重工（山东）有限公司 | 轮式拖拉机 | JH2404-1 | 功率：240马力；驱动方式：四轮驱动；整机最小使用比质量：44.52kg/kW；排放阶段：国四。 | 50560元 | 购机补贴(通用类) | 山东省 | 通过
918 | 农用动力机械 | 拖拉机 | 轮式拖拉机 | 200马力及以上四轮驱动拖拉机 | 几何重工（山东）有限公司 | 轮式拖拉机 | JH2604-1 | 功率：260马力；驱动方式：四轮驱动；整机最小使用比质量：44.02kg/kW；排放阶段：国四。 | 50560元 | 购机补贴(通用类) | 山东省 | 通过
919 | 农用动力机械 | 拖拉机 | 轮式拖拉机 | 200马力及以上四轮驱动拖拉机 | 江苏沃得高新农业装备有限公司 | 轮式拖拉机 | 现：WG2404-1(G4)(原：WG2404-1) | 标定功率：240马力；驱动方式：四轮驱动；最小使用比质量（kg/kW）：44.19（后轮单胎）/45.89（后轮双胎）。 | 50560元 | 购机补贴(通用类) | 江苏省 | 通过
920 | 农用动力机械 | 拖拉机 | 轮式拖拉机 | 200马力及以上四轮驱动拖拉机 | 山东奥明农业机械制造有限公司 | 轮式拖拉机 | 现：AM2204(G4)（原：AM2204） | 220马力；驱动方式：四轮驱动；最小使用比质量(kg/kW)：44.6 | 50560元 | 购机补贴(通用类) | 山东省 | 通过
921 | 农用动力机械 | 拖拉机 | 轮式拖拉机 | 200马力及以上四轮驱动拖拉机 | 山东谷禾农业装备有限公司 | 轮式拖拉机 | GH2204 | 标定功率：162kW(220马力）；驱动方式：四轮驱动；最小使用比质量：44.4kg/kW；排放阶段：国四。 | 50560元 | 购机补贴(通用类) | 山东省 | 通过
922 | 农用动力机械 | 拖拉机 | 轮式拖拉机 | 200马力及以上四轮驱动拖拉机 | 山东谷禾农业装备有限公司 | 轮式拖拉机 | GH2404 | 标定功率：177kW(240马力）；驱动方式：四轮驱动；最小使用比质量：44.5kg/kW；排放阶段：国四。 | 50560元 | 购机补贴(通用类) | 山东省 | 通过
923 | 农用动力机械 | 拖拉机 | 轮式拖拉机 | 200马力及以上四轮驱动拖拉机 | 山东谷禾农业装备有限公司 | 轮式拖拉机 | GH2604 | 标定功率：191.5kW(260马力）；驱动方式：四轮驱动；最小使用比质量：43.7kg/kW；排放阶段：国四。 | 50560元 | 购机补贴(通用类) | 山东省 | 通过
924 | 农用动力机械 | 拖拉机 | 轮式拖拉机 | 200马力及以上四轮驱动拖拉机 | 山东鸿博重工有限公司 | 轮式拖拉机 | 现：HC2004(G4)（原：HC2004） | 功率：200马力；驱动方式：四轮驱动；最小使用比质量（kg/kw）：43.64kg/kw | 50560元 | 购机补贴(通用类) | 山东省 | 通过
925 | 农用动力机械 | 拖拉机 | 轮式拖拉机 | 200马力及以上四轮驱动拖拉机 | 山东华拖农业装备有限公司 | 轮式拖拉机 | 现：HTS2404（G4）(原：HTS2404) | 驱动形式:四轮驱动； 标定功率:176.5kw（240马力）；最小使用质量:8170kg，最小使用比质量：46.28kg。 | 50560元 | 购机补贴(通用类) | 山东省 | 通过
926 | 农用动力机械 | 拖拉机 | 轮式拖拉机 | 200马力及以上四轮驱动拖拉机 | 山东久力农业装备有限公司 | 轮式拖拉机 | 现： MC2004 (G4)（原：MC2004 ） | 1、整机型式：轮式拖拉机；驱动方式：四轮驱动；换挡方式：机械换挡；最小使用质量（kg）：6405kg；最小使用比质量 （kg/kW）：43.57； 2、发动机型号：SC7H220G4：发动机生产厂家：上海新动力汽车科技股份有限公司；发动机标定功率（kW）：147KW;排放标准：第四阶段排放标准； | 50560元 | 购机补贴(通用类) | 山东省 | 通过
927 | 农用动力机械 | 拖拉机 | 轮式拖拉机 | 200马力及以上四轮驱动拖拉机 | 山东润达农牧科技有限公司 | 轮式拖拉机 | RD2104 | 标定功率：154.4kW；驱动型式：四轮驱动；马力：210；最小使用比质量(kg/kW)：43.72；外廓尺寸mm(长×宽×高):5400×2400×3050；轴距mm：2750；最小使用质量kg：6750; 常用轮距(前轮/后轮)mm：2020/1820； 挡位数(前进/倒退) :16/8；发动机型号：WP6G220E476；制造商：潍柴动力股份有限公司；排放阶段：国四 | 50560元 | 购机补贴(通用类) | 山东省 | 通过
928 | 农用动力机械 | 拖拉机 | 轮式拖拉机 | 200马力及以上四轮驱动拖拉机 | 山东润达农牧科技有限公司 | 轮式拖拉机 | RD2404 | 标定功率：177kW；驱动型式：四轮驱动；马力：240；最小使用比质量(kg/kW)：44.07；外廓尺寸mm(长×宽×高)：5420×3500×3200；轴距：2850mm；最小使用质量kg：7800；常用轮距(前轮/后轮)mm：2000/2350； 挡位数(前进/倒退) :16/16；发动机型号：SC7H260G4；制造商：上海新动力汽车科技股份有限公司；排放阶段：国四 | 50560元 | 购机补贴(通用类) | 山东省 | 通过
929 | 农用动力机械 | 拖拉机 | 轮式拖拉机 | 200马力及以上四轮驱动拖拉机 | 山东润达农牧科技有限公司 | 轮式拖拉机 | RD2604 | 标定功率：191.5kW；驱动型式：四轮驱动；马力：260；最小使用比质量(kg/kW)：43.76；外廓尺寸mm(长×宽×高)：5420×3500×3200；轴距：2850mm；最小使用质量kg：8380；常用轮距(前轮/后轮)mm：2000/2350； 挡位数(前进/倒退) :16/16；发动机型号：WP7G287E476；制造商：潍柴动力股份有限公司；排放阶段：国四 | 50560元 | 购机补贴(通用类) | 山东省 | 通过
930 | 农用动力机械 | 拖拉机 | 轮式拖拉机 | 200马力及以上四轮驱动拖拉机 | 山东萨丁重工有限公司 | 轮式拖拉机 | SD2204-K | 功率:220马力;驱动方式:四轮驱动 ;最小使用比质量:48.46kg/kW;排放标准:国四。 | 50560元 | 购机补贴(通用类) | 山东省 | 通过
931 | 农用动力机械 | 拖拉机 | 轮式拖拉机 | 200马力及以上四轮驱动拖拉机 | 山东萨丁重工有限公司 | 轮式拖拉机 | SD2404-K | 功率:240马力;驱动方式:四轮驱动 ;最小使用比质量:46.27kg/kW;排放标准:国四。 | 50560元 | 购机补贴(通用类) | 山东省 | 通过
932 | 农用动力机械 | 拖拉机 | 轮式拖拉机 | 200马力及以上四轮驱动拖拉机 | 山东萨丁重工有限公司 | 轮式拖拉机 | SD2604-K | 功率:260马力;驱动方式:四轮驱动 ;最小使用比质量:43.55kg/kW;排放标准:国四。 | 50560元 | 购机补贴(通用类) | 山东省 | 通过
933 | 农用动力机械 | 拖拉机 | 轮式拖拉机 | 200马力及以上四轮驱动拖拉机 | 山东五征集团有限公司 | 轮式拖拉机 | MH2104 | 功率：210马力；驱动方式：四轮驱动;最小使用比质量：47.61kg/kW | 50560元 | 购机补贴(通用类) | 山东省 | 通过
934 | 农用动力机械 | 拖拉机 | 轮式拖拉机 | 200马力及以上四轮驱动拖拉机 | 天津拖拉机制造有限公司 | 轮式拖拉机 | 现：TTR2004-Q(G4)（原：TTR2004-Q） | 功率：200马力；驱动方式：四轮驱动；最小使用比质量：43.95kg/kW | 50560元 | 购机补贴(通用类) | 天津市 | 通过
935 | 农用动力机械 | 拖拉机 | 轮式拖拉机 | 200马力及以上四轮驱动拖拉机 | 潍坊福康农业装备有限公司 | 轮式拖拉机 | GF2104 | 功率：210马力;驱动方式:四轮驱动;最小使用比质量：44.06kg/kW，发动机型号：SC7H230G4（国四），厂家：上海新动力汽车科技股份有限公司，功率/转速：155kW/2200r/min，气缸数：六缸，排放阶段：国四阶段 | 50560元 | 购机补贴(通用类) | 山东省 | 通过
936 | 农用动力机械 | 拖拉机 | 轮式拖拉机 | 200马力及以上四轮驱动拖拉机 | 潍坊福康农业装备有限公司 | 轮式拖拉机 | GF2404 | 功率：240马力;驱动方式:四轮驱动;最小使用比质量：46.05kg/kW，发动机型号：SC7H260G4（国四），厂家：上海新动力汽车科技股份有限公司，功率/转速：177kW/2200r/min，气缸数：六缸，排放阶段：国四阶段 | 50560元 | 购机补贴(通用类) | 山东省 | 通过
937 | 农用动力机械 | 拖拉机 | 轮式拖拉机 | 200马力及以上四轮驱动拖拉机 | 潍坊福康农业装备有限公司 | 轮式拖拉机 | GF2604 | 功率：260马力;驱动方式:四轮驱动;最小使用比质量：44.13kg/kW，发动机型号：SC7H290G4（国四），厂家：上海新动力汽车科技股份有限公司，功率/转速：191.5kW/2200r/min，气缸数：六缸，排放阶段：国四阶段 | 50560元 | 购机补贴(通用类) | 山东省 | 通过
938 | 农用动力机械 | 拖拉机 | 轮式拖拉机 | 200马力及以上四轮驱动拖拉机 | 潍坊福康农业装备有限公司 | 轮式拖拉机 | 现：GK2204(G4)（原：GK2204） | 220马力，四轮驱动，最小使用比质量43.83kg/kW，发动机型号：SC7H240G4，厂家：上海新动力汽车科技股份有限公司，功率/转速：162kW/2200r/min；气缸数：六缸，排放阶段：国四阶段 | 50560元 | 购机补贴(通用类) | 山东省 | 通过
939 | 农用动力机械 | 拖拉机 | 轮式拖拉机 | 200马力及以上四轮驱动拖拉机 | 潍坊华夏拖拉机制造有限公司 | 轮式拖拉机 | 现：HX2004-S(G4)（原：HX2004-S） | 功率：200马力；驱动方式：四轮驱动；最小使用质量（kg）：7210（驾驶室）；最小使用比质量(kg/kW)：49.05（驾驶室）；排放阶段：第4阶段 | 50560元 | 购机补贴(通用类) | 山东省 | 通过
940 | 农用动力机械 | 拖拉机 | 轮式拖拉机 | 200马力及以上四轮驱动拖拉机 | 潍坊华夏拖拉机制造有限公司 | 轮式拖拉机 | 现：HX2104-M(G4)（原：HX2104-M） | 功率：210马力；驱动方式：四轮驱动；最小使用质量：6750（驾驶室）；最小使用比质量：43.55kg/kW；排放阶段：第4阶段 | 50560元 | 购机补贴(通用类) | 山东省 | 通过
941 | 农用动力机械 | 拖拉机 | 轮式拖拉机 | 200马力及以上四轮驱动拖拉机 | 潍坊华夏拖拉机制造有限公司 | 轮式拖拉机 | 现：HX2204-1(G4)（原：HX2204-1） | 功率：220马力；驱动方式：四轮驱动；最小使用质量：7650（驾驶室）；最小使用比质量：47.22kg/kW；排放阶段：第4阶段 | 50560元 | 购机补贴(通用类) | 山东省 | 通过
942 | 农用动力机械 | 拖拉机 | 轮式拖拉机 | 200马力及以上四轮驱动拖拉机 | 潍坊华夏拖拉机制造有限公司 | 轮式拖拉机 | 现：XTC2004(G4)（原：XTC2004） | 功率：200马力；驱动方式：四轮驱动；最小使用质量（kg）：6430；最小使用比质量(kg/kW)：43.71；排放阶段：第4阶段 | 50560元 | 购机补贴(通用类) | 山东省 | 通过
943 | 农用动力机械 | 拖拉机 | 轮式拖拉机 | 200马力及以上四轮驱动拖拉机 | 潍坊华夏拖拉机制造有限公司 | 轮式拖拉机 | 现：XTF2004(G4)（原：XTF2004） | 功率：200马力；驱动方式：四轮驱动；最小使用质量（kg）：6430（驾驶室）；最小使用比质量(kg/kW)：43.74（驾驶室）；排放阶段：第4阶段 | 50560元 | 购机补贴(通用类) | 山东省 | 通过
944 | 农用动力机械 | 拖拉机 | 轮式拖拉机 | 200马力及以上四轮驱动拖拉机 | 潍坊米基林农业机械有限公司 | 轮式拖拉机 | 现：MK2004(G4)（原：MK2004） | 功率(KW):147;功率(马力):200;驱动方式:四轮驱动;最小使用质量（kg）:7100（单轮）7500（双轮）；最小使用比质量：48.30（单轮）51.02（双轮）； 排放阶段：第四阶段。 | 50560元 | 购机补贴(通用类) | 山东省 | 通过
945 | 农用动力机械 | 拖拉机 | 轮式拖拉机 | 200马力及以上四轮驱动拖拉机 | 潍坊米基林农业机械有限公司 | 轮式拖拉机 | 现：MK2004-1(G4)（原：MK2004-1） | 功率(KW):147;功率(马力):200;驱动方式:四轮驱动;最小使用质量（kg）:6500；最小使用比质量：44.22； 排放阶段：第四阶段 | 50560元 | 购机补贴(通用类) | 山东省 | 通过
946 | 农用动力机械 | 拖拉机 | 轮式拖拉机 | 200马力及以上四轮驱动拖拉机 | 潍坊米基林农业机械有限公司 | 轮式拖拉机 | 现：MK2204(G4)（原：MK2204） | 功率(KW):162;功率(马力):220;驱动方式:四轮驱动;最小使用质量（kg）:7100（单轮）7500（双轮）；最小使用比质量：43.88（单轮）46.35（双轮）； 排放阶段：第四阶段。 | 50560元 | 购机补贴(通用类) | 山东省 | 通过
947 | 农用动力机械 | 拖拉机 | 轮式拖拉机 | 200马力及以上四轮驱动拖拉机 | 潍坊米基林农业机械有限公司 | 轮式拖拉机 | 现：MK2204-1(G4)（原：MK2204-1） | 功率(KW):162;功率(马力):220;驱动方式:四轮驱动;最小使用质量（kg）:7100；最小使用比质量：43.83； 排放阶段：第四阶段。 | 50560元 | 购机补贴(通用类) | 山东省 | 通过
948 | 农用动力机械 | 拖拉机 | 轮式拖拉机 | 200马力及以上四轮驱动拖拉机 | 潍坊米基林农业机械有限公司 | 轮式拖拉机 | 现：MK2404(G4)（原：MK2404） | 功率(KW):177;功率(马力):240;驱动方式:四轮驱动;最小使用质量（kg）:7850（单轮）8300（双轮）；最小使用比质量：44.35（单轮）46.89（双轮）； 排放阶段：第四阶段。 | 50560元 | 购机补贴(通用类) | 山东省 | 通过
949 | 农用动力机械 | 拖拉机 | 轮式拖拉机 | 200马力及以上四轮驱动拖拉机 | 潍坊米基林农业机械有限公司 | 轮式拖拉机 | 现：MK2604(G4)（原：MK2604） | 功率(KW):191.5;功率(马力):260;驱动方式:四轮驱动;最小使用质量（kg）:8400；最小使用比质量：43.86； 排放阶段：第四阶段。 | 50560元 | 购机补贴(通用类) | 山东省 | 通过
950 | 农用动力机械 | 拖拉机 | 轮式拖拉机 | 200马力及以上四轮驱动拖拉机 | 潍坊泰鸿拖拉机有限公司 | 轮式拖拉机 | 现：THG2204(G4)（原：THG2204） | 功率：220马力；驱动方式：四轮驱动；最小使用比质量（kg/kw）：45.06kg/kw | 50560元 | 购机补贴(通用类) | 山东省 | 通过
951 | 农用动力机械 | 拖拉机 | 轮式拖拉机 | 200马力及以上四轮驱动拖拉机 | 沃得农机（沈阳）有限公司 | 轮式拖拉机 | 现：WG2404(G4)(原：WG2404) | 标定功率：240马力；驱动方式：四轮驱动；最小使用比质量（kg/kW）：44.19（后轮单胎）/45.89（后轮双胎）。 | 50560元 | 购机补贴(通用类) | 辽宁省 | 通过
952 | 农用动力机械 | 拖拉机 | 轮式拖拉机 | 200马力及以上四轮驱动拖拉机 | 中联农业机械股份有限公司（原：中联重机股份有限公司） | 轮式拖拉机 | RG2204 | 功率：220马力；型式：四轮驱动；发动机信息：国四，YCA07P260-T401，玉柴，功率：161.8kW；国四，SC7H250G4，上柴，功率：161.8kW； | 50560元 | 购机补贴(通用类) | 安徽省 | 通过
953 | 农用动力机械 | 拖拉机 | 轮式拖拉机 | 200马力及以上四轮驱动拖拉机 | 中联农业机械股份有限公司（原：中联重机股份有限公司） | 轮式拖拉机 | RS2004 | 功率：200马力；型式：四轮驱动；最小使用比质量（kg/kw）为44.1；发动机信息：国四，YCA07P220-T401，玉柴，147.5kW； | 50560元 | 购机补贴(通用类) | 安徽省 | 通过
954 | 农用动力机械 | 拖拉机 | 轮式拖拉机 | 200马力及以上四轮驱动动力换挡拖拉机 | 约翰迪尔（天津）有限公司 | 轮式拖拉机 | 6R-2304 | 功率:230马力;驱动方式:四轮驱动 ;换挡方式：无级变速，动力换向；最小使用比质量(≥43kg/kW):56.31kg/kW; | 53760元 | 购机补贴(通用类) | 天津市 | 通过
955 | 农用动力机械 | 拖拉机 | 轮式拖拉机 | 200马力及以上四轮驱动动力换挡拖拉机 | 约翰迪尔（天津）有限公司 | 轮式拖拉机 | 现:6M-2104(G4)(原:6M-2104) | 功率:210马力;驱动方式:四轮驱动 ;换挡方式：动力换挡、动力换向；最小使用比质量:48.06kg/kW; | 53760元 | 购机补贴(通用类) | 天津市 | 通过
956 | 农用动力机械 | 拖拉机 | 轮式拖拉机 | 200马力及以上四轮驱动动力换挡拖拉机 | 中联农业机械股份有限公司（原：中联重机股份有限公司） | 轮式拖拉机 | 现：PL2304-1(G4)（原：PL2304-1） | 功率：230马力；型式：四轮驱动；最小使用比质量（kg/kw）：53.06；选装双排轮配置最小使用比质量（kg/kw）：57.82；主变速位置和换挡方式：在第1箱体中，机械有级档；副变速换挡方式：机械有级档、动力换向、动力换挡； | 53760元 | 购机补贴(通用类) | 安徽省 | 通过
957 | 农用动力机械 | 拖拉机 | 履带式拖拉机 | 50-70马力差速转向履带式拖拉机 | 洛阳映山红拖拉机有限公司 | 履带式拖拉机 | 现：502(G4)（原：502） | 整机外廓尺寸(长×宽×高及部位)：3200×1500×1770、消声器顶；履带接地长mm：1110；轨距mm：1110；最小离地间隙及部位mm：210、牵引架底部；最小使用质量kg：1560；最小使用比质量kg/kw:42.45 | 21200元 | 购机补贴(通用类) | 河南省 | 通过
958 | 农用动力机械 | 拖拉机 | 履带式拖拉机 | 50-70马力差速转向履带式拖拉机 | 洛阳映山红拖拉机有限公司 | 履带式拖拉机 | 现：502-1(G4)（原：502-1） | 整机外廓尺寸(长×宽×高及部位)：3550×1540×2060、消声器顶；履带接地长mm：1400；轨距mm：1110；最小离地间隙及部位mm：500、牵引架底部；最小使用质量kg：1930；最小使用比质量kg/kw:52.52 | 21200元 | 购机补贴(通用类) | 河南省 | 通过
959 | 农用动力机械 | 拖拉机 | 履带式拖拉机 | 50-70马力差速转向履带式拖拉机 | 洛阳映山红拖拉机有限公司 | 履带式拖拉机 | 现：602(G4)（原：602） | 整机外廓尺寸(长×宽×高及部位)：3200×1500×1770、消声器顶；履带接地长mm：1110；轨距mm：1110；最小离地间隙及部位mm：210、牵引架底部；最小使用质量kg：1650；最小使用比质量kg/kw:37.33 | 21200元 | 购机补贴(通用类) | 河南省 | 通过
960 | 农用动力机械 | 拖拉机 | 履带式拖拉机 | 50-70马力差速转向履带式拖拉机 | 洛阳映山红拖拉机有限公司 | 履带式拖拉机 | 现：602-1(G4)（原：602-1） | 整机外廓尺寸(长×宽×高及部位)：3550×1540×2060、消声器顶；履带接地长mm：1400；轨距mm：1110；最小离地间隙及部位mm：500、牵引架底部；最小使用质量kg：1950；最小使用比质量kg/kw:44.12 | 21200元 | 购机补贴(通用类) | 河南省 | 通过
961 | 农用动力机械 | 拖拉机 | 履带式拖拉机 | 70-90马力差速转向履带式拖拉机 | 洛阳映山红拖拉机有限公司 | 履带式拖拉机 | 现：702(G4)（原：702） | 整机外廓尺寸(长×宽×高及部位)：3300×1500×1680、消声器顶；履带接地长mm：1110；轨距mm：1110；最小离地间隙及部位mm：210、牵引架底部；最小使用质量kg：1810；最小使用比质量kg/kw:35.15 | 23800元 | 购机补贴(通用类) | 河南省 | 通过
962 | 农用动力机械 | 拖拉机 | 履带式拖拉机 | 70-90马力差速转向履带式拖拉机 | 洛阳映山红拖拉机有限公司 | 履带式拖拉机 | 现：702-1(G4)（原：702-1） | 整机外廓尺寸(长×宽×高及部位)：3550×1540×2060、消声器顶；履带接地长mm：1400；轨距mm：1110；最小离地间隙及部位mm：500、牵引架底部；最小使用质量kg：1970；最小使用比质量kg/kw:38.25 | 23800元 | 购机补贴(通用类) | 河南省 | 通过
963 | 农用动力机械 | 拖拉机 | 履带式拖拉机 | 90-110马力差速转向履带式拖拉机 | 第一拖拉机股份有限公司 | 履带式拖拉机 | CH1002 | 功率:74.2kW/100马力;整机型式：全履带式；驱动型式：两驱；最小使用比质量:49.60kg/kW;转向型式:差速器转向 ;最大牵引功率:54.77kW | 31500元 | 购机补贴(通用类) | 河南省 | 通过
964 | 农用搬运机械 | 农用运输机械 | 轨道运输机 | 自走式平地轨道运输机 | 江苏常禾农业科技有限公司 | 自走式单轨运输机 | 7ZDG-200 | 轨道形式为齿条式；配套动力类型为电动机；自走式双向；功率为0.35kw；电池容量为100A.H;整机质量200kg；轨道壁厚为2.5mm | 1000元 | 购机补贴(非通用类) | 江苏省 | 通过
965 | 农用搬运机械 | 农用运输机械 | 轨道运输机 | 自走式山地轨道运输机 | 安徽易疆科技有限公司 | 轨道运输机 | 7ZDGS-220 | 驱动型式:自走式;结构型式：单轨双向；配套动力类型:汽油机;配套动力额定功率：3.8kw;配套动力额定转速：3600r/min;发动机排量：171ml;整机质量：170kg;额定装载质量：220kg;载物货箱内侧尺寸（长X宽X高）：2000X530X500mm;最大爬坡度：45°;轨道型式:齿条式;轨道材料型号:Q235R2.5-3000;轨道壁厚:2.5mm;运行速度：0.6m/s | 3000元 | 购机补贴(非通用类) | 安徽省 | 通过
966 | 农用搬运机械 | 农用运输机械 | 轨道运输机 | 自走式山地轨道运输机 | 安徽易疆科技有限公司 | 电动单轨运输机 | 7ZDGS-300D | 驱动型式：自走式；结构型式：单轨双向；配套动力类型：电动机；配套动力额定电压：72V；配套动力额定功率：3.5KW；电池类型：锂电池；电池容量：60Ah；整机质量220kg;额定装载质量：300kg；最大爬坡度：45度；载物货厢内侧尺寸(长X宽X高）：2000X530X720mm；规定型式：齿条式；轨道材料型号：Q235R2.5-3000/Q235R2.5-6000;轨道壁厚：2.5mm; | 3000元 | 购机补贴(非通用类) | 安徽省 | 通过
967 | 农用搬运机械 | 农用运输机械 | 轨道运输机 | 自走式山地轨道运输机 | 长沙恒牛农业科技有限公司 | 单轨运输机 | 7ZDGS-230 | 1、配套品牌动力及型号:雅马哈UPPERMOUNT-2;2、载物货厢内侧尺寸(长×宽×高):1950×550×600mm;3、驱动型式:自走式;4、结构型式:单轨双向;5、配套动力类型:汽油机;6、配套动力额定(标定)功率3.8kW;7、配套动力额定(标定)转速:3600r/min;8、最大爬坡度:≥45°;9、额定装载质量:≥230kg;10、运行速度:≥0.4m/s;11、有驻车和行车制动装置 | 3000元 | 购机补贴(非通用类) | 湖南省 | 通过
968 | 农用搬运机械 | 农用运输机械 | 轨道运输机 | 自走式山地轨道运输机 | 广东弘科农业机械研究开发有限公司 | 自走式单轨山地果园运输机 | 7ZDGS-300 | 包含驱动传动装置、载物货厢、轨道。驱动型式:自走式;配套动力类型:汽油机;最大爬坡度:45°;结构型式:双向;轨道长度:100米;轨道型式:齿条式;额定装载质量:300kg;轨道材料型号:Q235(镀锌)碳素结构钢;轨道壁厚:2.5mm。 | 3000元 | 购机补贴(非通用类) | 广东省 | 通过
969 | 农用搬运机械 | 农用运输机械 | 轨道运输机 | 自走式山地轨道运输机 | 江苏常禾农业科技有限公司 | 自走式单轨山地运输机 | 7ZDGS-200 | 自走式双向山地单轨运输机；配套动力为汽油发动机；额定功率3.3kw；额定装载质量为200kg；最大爬坡度为45度；轨道形式为齿条式 | 3000元 | 购机补贴(非通用类) | 江苏省 | 通过
970 | 农用搬运机械 | 农用运输机械 | 轨道运输机 | 自走式山地轨道运输机 | 耒阳市李好农机科技发展有限公司 | 果园轨道运输机 | 7ZDGS-200 | 驱动形式：自走式， 配套动力类型：汽油机， 功率（kw):3.3， 最大爬坡度（°）：45， 结构型式：双向， 轨道长度（m)：≥100， 轨道型式：齿条式， 额定装载质量（kg)：200， 轨道材料型号：Q235（镀锌）碳素结构钢， 轨道壁厚（mm):2.5 | 3000元 | 购机补贴(非通用类) | 湖南省 | 通过
971 | 农用搬运机械 | 农用运输机械 | 轨道运输机 | 自走式山地轨道运输机 | 宁波北仑大碶恒顺机械有限公司 | 山地果园轨道机 | 7ZDGS-200 | 基本配置和参数要求： 运输部分含驱动传动装置、载物货厢。驱动型式:自走式;配套动力类型:汽油机，功率:3.5kW;最大爬坡度小于45°;结构型式:双向;轨道长度≥100米;轨道型式:齿条式、打孔式;额定装载质量≤200kg;轨道材料型号:Q235(热镀锌)碳素结构钢;轨道壁厚≥2.5mm。有手动和紧急制动装置,制动距离≤1m，轨道安装立柱间距≤1.5m,立柱管径≥25mm。 | 3000元 | 购机补贴(非通用类) | 浙江宁波 | 通过
972 | 农用搬运机械 | 农用运输机械 | 轨道运输机 | 自走式山地轨道运输机 | 宁波北仑大碶恒顺机械有限公司 | 山地果园轨道机 | 7ZDGS-220 | 基本配置和参数要求： 运输部分含驱动传动装置、载物货厢。驱动型式:自走式;配套动力类型:汽油机，功率:3.05kW;最大爬坡度小于45°;结构型式:双向;轨道长度≥100米;轨道型式:齿条式、打孔式;额定装载质量≤220kg;轨道材料型号:Q235(热镀锌)碳素结构钢;轨道壁厚≥2.5mm。有手动和紧急制动装置,制动距离≤1m，轨道安装立柱间距≤1.5m,立柱管径≥25mm。 | 3000元 | 购机补贴(非通用类) | 浙江宁波 | 通过
973 | 农用搬运机械 | 农用运输机械 | 轨道运输机 | 自走式山地轨道运输机 | 宁波北仑大碶恒顺机械有限公司 | 山地果园轨道机 | 7ZDGS-300 | 基本配置和参数要求： 运输部分含驱动传动装置、载物货厢。驱动型式:自走式;配套动力类型:汽油机，功率:3.4kW;最大爬坡度小于45°;结构型式:双向;轨道长度≥100米;轨道型式:齿条式、打孔式;额定装载质量≤300kg;轨道材料型号:Q235(热镀锌)碳素结构钢;轨道壁厚≥3.2mm。有手动和紧急制动装置,制动距离≤1m，轨道安装立柱间距≤1.5m,立柱管径≥25mm。 | 3000元 | 购机补贴(非通用类) | 浙江宁波 | 通过
974 | 农用搬运机械 | 农用运输机械 | 轨道运输机 | 自走式山地轨道运输机 | 宁波北仑大碶恒顺机械有限公司 | 山地果园轨道机 | 7ZDGS-300A | 基本配置和参数要求： 运输部分含驱动传动装置、载物货厢。驱动型式:自走式;配套动力类型:汽油机，功率:3.68kW;最大爬坡度小于45°;结构型式:双向;轨道长度≥100米;轨道型式:齿条式、打孔式;额定装载质量≤300kg;轨道材料型号:Q355(热镀锌)碳素结构钢;轨道壁厚≥2.5mm。有手动和紧急制动装置,制动距离≤1m，轨道安装立柱间距≤1.5m,立柱管径≥25mm。 | 3000元 | 购机补贴(非通用类) | 浙江宁波 | 通过
975 | 农用搬运机械 | 农用运输机械 | 轨道运输机 | 自走式山地轨道运输机 | 嵊州市懒汉农机有限公司 | 山地单轨运输机 | 7ZDGS-220 | 型号名称 7ZDGS-220山地单轨运输机 ；驱动型式 自走式；结构型式 单轨双向 ；配套动力类型 汽油机;配套动力额定（标定）功率 3.8KW； 配套动力额定（标定）转速 3600r/min ;整机质量 160 kg;额定装载质量 220kg;最大爬坡度 45° ;轨道型式 齿条式 ；轨道材料型号 Q235（镀锌）碳素结构钢;轨道壁厚 2.5mm; 运行速度设计值 m/s 0.7 | 3000元 | 购机补贴(非通用类) | 浙江省 | 通过
976 | 农用搬运机械 | 农用运输机械 | 轨道运输机 | 自走式山地轨道运输机 | 武汉中路工贸有限公司 | 单轨运输机 | 7ZDGS-230 | 1、配套品牌动力及型号:雅马哈UPPERMOUNT-2;2、载物货厢内侧尺寸(长×宽×高):1950×550×600mm;3、驱动型式:自走式;4、结构型式:单轨双向;5、配套动力类型:汽油机;6、配套动力额定(标定)功率3.8kW;7、配套动力额定(标定)转速:3600r/min;8、最大爬坡度:≥45°;9、额定装载质量:≥230kg;10、运行速度:≥0.4m/s;11、有驻车和行车制动装置 | 3000元 | 购机补贴(非通用类) | 湖北省 | 通过
977 | 农用搬运机械 | 农用运输机械 | 轨道运输机 | 自走式山地轨道运输机 | 重庆澎冠超农业机械有限公司 | 果园轨道运输机 | 7ZDGS-220 | 包含驱动传动装置、载物货厢、轨道。驱动型式:自走式;配套动力类型:汽油机;最大爬坡度：45°;结构型式:单轨双向;轨道长度≥100米;轨道型式:齿条式;额定装载质量：220kg;轨道材料型号:Q235(镀锌)碳素结构钢;轨道壁厚：2.5mm | 3000元 | 购机补贴(非通用类) | 重庆市 | 通过