## 数据
附件3
海南省2023年第四批农机购置补贴投档审核待修改产品信息公示表
序号 | 机具大类 | 机具小类 | 机具品目 | 分档名称 | 生产企业 | 产品名称 | 机具型号 | 投档技术参数 | 中央补贴额 | 机具类型 | 企业所属省份 | 初审专家评阅结果 | 评阅意见
1 | 耕整地机械 | 耕地机械 | 犁 | 单犁体幅宽35cm及以上，3—4铧铧式犁 | 馆陶县飞翔机械装备制造有限公司 | 深松翻转犁 | 1SLF-442 | 型号：1SLF-442、悬挂式、外形尺寸4015*2210/1868mm，翻转式，左右各4个犁体，耕幅宽420mm，栅条式总更宽1680mm | 1000元 | 购机补贴(非通用类) | 河北省 | 退回 | 铭牌未永久固定。
2 | 种植施肥机械 | 施肥机械 | 撒（抛）肥机 | 2—5m³固态肥抛撒机 | 大连雨林灌溉设备有限公司 | 水平双圆盘撒肥机 | 2FGB-3 | 型号名称：2FGB-3型水平双圆盘撒肥机 结构型式：厢体式 作业方式：后抛 料厢内廓尺寸（长×宽×高）mm 上边：2420×1690下边：1750×1070高：790 料厢容积m3：3 最大载重量：kg 2510 配套动力值（范围）kW：≥36.8 抛撒装置型式：后置立式双圆盘撒布 肥料输送方式：液压链板推送 抛撒宽度（m）：≥6 承重车桥数量：1个 | 5000元 | 购机补贴(非通用类) | 辽宁省 | 退回 | 铭牌图片：不符合填报要求。 铭牌上的抛撒宽度与检验报告不符。
3 | 种植施肥机械 | 施肥机械 | 撒（抛）肥机 | 5—8m³固态肥抛撒机 | 大连雨林灌溉设备有限公司 | 水平双圆盘撒肥机 | 2FGB-6 | 型号名称：2FGB-6型水平双圆盘撒肥机 结构型式：厢体式 作业方式：后抛 料厢内廓尺寸（长×宽×高） mm 上边：3000×1990下边：2160×1060高：1200 料厢容积m3：6 最大载重量kg：4830 配套动力值（范围）kW：≥44.1 抛撒装置型式：后置立式双圆盘撒布 肥料输送方式：液压链板推送 抛撒宽度m：≥6 承重车桥数量：1个 | 7000元 | 购机补贴(非通用类) | 辽宁省 | 退回 | 铭牌上的抛撒宽度与检验报告不符。
4 | 种植施肥机械 | 施肥机械 | 撒（抛）肥机 | 10—15m³液态肥撒施机 | 大连雨林灌溉设备有限公司 | 液体有机肥施肥机 | 2FYP-12 | 型号名称：2FYP-12型液体有机肥施肥机 结构型式：罐式 作业方式：喷洒 料厢内廓尺寸（长×宽×高）mm 5250×Φ1800 料厢容积m3：12 最大载重量kg：≥73.5 配套动力值（范围）kW：抛撒装置型式 肥料输送方式：≥12 抛撒宽度m：2 承重车桥数量：2个 | 33000元 | 购机补贴(非通用类) | 辽宁省 | 退回 | 推广鉴定报告提供有误。
5 | 田间管理机械 | 植保机械 | 喷雾机 | 18-50马力自走式四轮转向喷杆喷雾机 | 河南省久胜农业机械有限公司 | 喷杆式喷雾机 | 3WPZ-500(G4)型自走式喷杆喷雾机 | 功率:20马力;药箱容积:460L;喷杆长度:10m;离地间隙:0.87m;形式:自走式、四轮驱动、四轮转向; | 15700元 | 购机补贴(通用类) | 河南省 | 退回 | 没法证明提供的柴油机为国四排放柴油机。
6 | 田间管理机械 | 植保机械 | 喷雾机 | 50-100马力自走式四轮转向喷杆喷雾机 | 河南省久胜农业机械有限公司 | 喷杆式喷雾机 | 3WPZ-1000(G4)型自走式喷杆喷雾机 | 功率50马力，药箱容积1000L，离地间隙0.96米，喷杆长度12米，自走方式，四轮驱动 | 17400元 | 购机补贴(通用类) | 河南省 | 退回 | 企业承诺书为2021年,不符合要求
7 | 田间管理机械 | 植保机械 | 喷雾机 | 50-100马力自走式四轮转向喷杆喷雾机 | 河南省久胜农业机械有限公司 | 喷杆式喷雾机 | 3WPZ-700A(G4)型自走式喷杆喷雾机 | 功率:50马力;药箱容积:700L;喷杆长度:12m;离地间隙:1m;型式:自走式、四轮驱动、四轮转向; | 17400元 | 购机补贴(通用类) | 河南省 | 退回 | 没法证明提供的柴油机为国四排放柴油机
8 | 田间管理机械 | 植保机械 | 喷雾机 | 50-100马力自走式四轮转向喷杆喷雾机 | 青州歌尔特植保机械有限公司 | 喷杆式喷雾机 | 3WPZ-1000F(G4)型自走式喷杆喷雾机 | 发动机名称：柴油机；结构型式：四缸直列水冷四冲程；标定功率/转速：36.8Kw/2400r/min；排放标准：国四；形式：自走式；驱动方式/转向方式：四轮驱动、四轮转向；外形尺寸（mm）：5600X2000X2400；喷杆长度：12000mm；最小离地间隙：980mm；药箱容积：1000L。 | 17400元 | 购机补贴(通用类) | 山东省 | 退回 | 没法证明提供的柴油机为国四排放柴油机
9 | 田间管理机械 | 植保机械 | 喷雾机 | 50-100马力自走式四轮转向喷杆喷雾机 | 青州正吉机械有限公司 | 喷杆式喷雾机 | 3WPZ-1000B(G4)型自走式喷杆喷雾机 | 型式：自走式、四轮驱动、四轮转向；功率：50马力；喷杆长度：16.5m；离地间隙：0.9m；药箱容积1000l | 17400元 | 购机补贴(通用类) | 山东省 | 退回 | 没有提供推广鉴定证书
10 | 田间监测及作业监控设备 | 田间作业监控设备 | 辅助驾驶（系统）设备 | 电动方向盘,直线精度±2.5cm的北斗导航辅助驾驶系统 | 千寻位置网络（浙江）有限公司 | 千耘北斗导航农机自动驾驶系统 | QYSATBD-2.5SD | 电动方向盘,直线精度(拖拉机用)：±2.5cm；北斗导航辅助驾驶系统 衔接行精度：±2.5cm | 6000元 | 购机补贴(非通用类) | 浙江省 | 退回 | 产品铭牌缺少主要性能参数
11 | 饲料（草）收获加工运输设备 | 饲料（草）收获机械 | 打（压）捆机 | 压缩室截面积（宽×高）0.102m2及以上方捆捡拾压捆机 | 山东铁甲农牧机械制造有限公司 | 秸秆压捆机 | 9YF-5 | 挂接方式：固定式 压缩室截面尺寸（宽*高）：280mm*380mm | 5400元 | 购机补贴(通用类) | 山东省 | 退回 | 归档错误，该产品不属于捡拾压捆机
12 | 畜禽养殖机械 | 饲养设备 | 喂（送）料机 | 行车式喂料机 | 山东大佳机械有限公司 | 挎斗行车式喂料机 | 9WH-4-85 | 配套电动机额定功率0.75kw | 2780元 | 购机补贴(非通用类) | 山东省 | 退回 | 铭牌图片：不符合填报要求。铭牌字迹印制模糊不清，不规范
13 | 畜禽养殖机械 | 饲养设备 | 喂（送）料机 | 行车式喂料机 | 山东大佳机械有限公司 | 龙门行车式喂料机 | 9WH-4-90 | 龙门行车式喂料机喂料层数4层，行车宽度1480cm | 2780元 | 购机补贴(非通用类) | 山东省 | 退回 | 铭牌图片：不符合填报要求。铭牌字迹印制模糊不清，不规范。
14 | 粮油糖初加工机械 | 粮食初加工机械 | 谷物（粮食）干燥机 | 批处理量30t及以上循环式谷物烘干机 | 安徽森米诺农业科技有限公司 | 批式循环谷物干燥机 | 5HXH-50C | 烘干机总功率23.97KW | 46900元 | 购机补贴(通用类) | 安徽省 | 退回 | 企业承诺书日期不符合
15 | 粮油糖初加工机械 | 粮食初加工机械 | 粮食色选机 | 执行单元数300-450大米色选机 | 合肥美亚光电技术股份有限公司 | 大米色选机 | MSXC-360RD2 | CCD传感器大米色选机，执行单元数360 | 30000元 | 购机补贴(非通用类) | 安徽省 | 退回 | 投档参数功率与推广鉴定报告参数不一致
16 | 粮油糖初加工机械 | 粮食初加工机械 | 粮食色选机 | 执行单元数300-450大米色选机 | 合肥美亚光电技术股份有限公司 | 大米色选机 | MSXC-360RS2 | CCD传感器大米色选机，执行单元数360 | 30000元 | 购机补贴(非通用类) | 安徽省 | 退回 | 功率填写不一致
17 | 粮油糖初加工机械 | 粮食初加工机械 | 粮食色选机 | 执行单元数300-450大米色选机 | 合肥美亚光电技术股份有限公司 | 大米色选机 | MSXF-360RS | 执行单位数360 | 30000元 | 购机补贴(非通用类) | 安徽省 | 退回 | 企业自填补贴金额有误
18 | 粮油糖初加工机械 | 粮食初加工机械 | 粮食色选机 | 执行单元数300-450大米色选机 | 合肥美亚光电技术股份有限公司 | 大米色选机 | MSXF-360RS2 | 执行单元数240 | 30000元 | 购机补贴(非通用类) | 安徽省 | 退回 | 投档技术参数“执行单元数”与推广报告参数不一致
19 | 粮油糖初加工机械 | 粮食初加工机械 | 粮食色选机 | 执行单元数大于450大米色选机 | 合肥美亚光电技术股份有限公司 | 大米色选机 | MSXC-480RD2 | CCD传感器大米色选机，执行单元数480 | 38000元 | 购机补贴(非通用类) | 安徽省 | 退回 | 投档参数“功率”与推广鉴定报告参数不一致
20 | 粮油糖初加工机械 | 粮食初加工机械 | 粮食色选机 | 执行单元数大于450大米色选机 | 合肥美亚光电技术股份有限公司 | 大米色选机 | MSXC-480RS2 | CCD传感器大米色选机，执行单元数480 | 38000元 | 购机补贴(非通用类) | 安徽省 | 退回 | 投档参数“功率”与推广鉴定报告参数不一致
21 | 粮油糖初加工机械 | 粮食初加工机械 | 粮食色选机 | 执行单元数大于450大米色选机 | 合肥美亚光电技术股份有限公司 | 大米色选机 | MSXC-600RD2 | CCD传感器大米色选机，执行单元数600 | 38000元 | 购机补贴(非通用类) | 安徽省 | 退回 | 投档参数“功率”与推广鉴定报告参数不一致
22 | 果菜茶初加工机械 | 果蔬初加工机械 | 果蔬分级机 | 光电式重量分选,分级数16级及以上,生产率5t/h及以上水果分级机 | 绿萌科技股份有限公司 | 电脑果蔬重量分选机 | 6GFDZ-1B | 结构型式：光电式重量分选；生产率：≥5t/h或27000个/h；分选等级数：16 | 50000元 | 购机补贴(非通用类) | 江西省 | 退回 | 铭牌上的功率与检验报告不符。
23 | 果菜茶初加工机械 | 果蔬初加工机械 | 果蔬冷藏保鲜设备 | 库容50—100m³简易保鲜储藏设备 | 深圳市东露阳实业有限公司 | 组合冷库 | ZK99 | 压缩机组型号：DCF060AM-CC3，压缩机组名义功率：4.343kW；压缩机组数量：1 空气冷却器型号：DAE255R70，冷风机功率：0.32kW，空气冷却器数量：1 | 9500元 | 购机补贴(非通用类) | 广东省 | 退回 | 所提供的承诺书是江西省的承诺书
24 | 果菜茶初加工机械 | 果蔬初加工机械 | 果蔬冷藏保鲜设备 | 库容100—300m³简易保鲜储藏设备 | 深圳市东露阳实业有限公司 | 组合冷库 | ZK299 | 压缩机组型号：DCF150AM-CB3，压缩机组名义功率：12.314kW；压缩机组数量：1 空气冷却器型号：DAE650R70，冷风机功率：1.9kW，空气冷却器数量：1 | 11100元 | 购机补贴(非通用类) | 广东省 | 退回 | 所提供的承诺书是江西省的承诺书
25 | 果菜茶初加工机械 | 果蔬初加工机械 | 果蔬冷藏保鲜设备 | 库容300—500m³简易保鲜储藏设备 | 深圳市东露阳实业有限公司 | 组合冷库 | ZK499 | 压缩机组型号：DCF150AM-CB3，压缩机组名义功率：12.314kW；压缩机组数量：2 空气冷却器型号：DAE650R70，冷风机功率：1.9kW，空气冷却器数量：2 | 23400元 | 购机补贴(非通用类) | 广东省 | 退回 | 所提供的承诺书是江西省的承诺书
26 | 农用搬运机械 | 农用运输机械 | 轨道运输机 | 自走式山地轨道运输机 | 广东弘科农业机械研究开发有限公司 | 自走式单轨山地果园运输机 | 7ZDGS-350 | 基本配置和参数要求： 包含驱动传动装置、载物货厢、轨道。驱动型式:自走式;配套动力类型:汽油机、柴油机或电动机(动力为电动机时,功率≥2.2kW,电池容量≥40A·h);最大爬坡度≥35°;结构型式:双向;轨道长度≥100米;轨道型式:齿条式、打孔式;额定装载质量≥200kg;轨道材料型号:ML04AI冷徽钢或者Q235(镀锌)碳素结构钢;轨道壁厚≥2.5mm。 | 3000元 | 购机补贴(非通用类) | 广东省 | 退回 | ML04A1 冷镦钢不符合我省基本配置和参数要求的规定。