## 数据
附件3
海南省2024年第三批农机购置补贴投档审核待修改产品信息公示表
序号 | 机具大类 | 机具小类 | 机具品目 | 分档名称 | 生产企业 | 产品名称 | 机具型号 | 投档技术参数 | 中央补贴额 | 机具类型 | 企业所属省份 | 专家评阅结果 | 初审专家评阅意见
1 | 耕整地机械 | 耕地机械 | 犁 | 单犁体幅宽35CM及以上,3-4铧具有液压式翻转机构的翻转犁 | 河北锐宏机械制造有限公司 | 液压翻转调幅犁 | 1LFT-360 | 单犁体幅宽：45cm，铧体个数：左3右3，翻转机构形式：液压式 | 2280元 | 购机补贴(非通用类) | 河北省 | 退回 | 单犁体幅宽在投档技术参数与铭牌的数值不一致。
2 | 耕整地机械 | 耕地机械 | 犁 | 单犁体幅宽35CM及以上,3-4铧具有液压式翻转机构的翻转犁 | 河北锐宏机械制造有限公司 | 液压翻转调幅犁 | 1LFT-460 | 单犁体幅宽：45cm，铧体个数：左4右4，翻转机构形式：液压式 | 2280元 | 购机补贴(非通用类) | 河北省 | 退回 | 单犁体幅宽在投档技术参数与铭牌的数值不一致。
3 | 耕整地机械 | 耕地机械 | 旋耕机 | 单轴1-1.5m旋耕机 | 潍坊铭达机械有限公司 | 旋耕机 | 1GKN-125 | 1.外形尺寸(长×宽×高)mm:800×1400×1050； 2.整机质量(kg): 195； 3.配套动力(kW):18.4～58.8； 4.配套动力输出轴转速 （r/min ）：540/720； 5.传动方式：中间齿轮传动； 6.工作幅宽(cm):125； 7.刀辊回转半径(mm): 215; 8.旋耕刀数量(把): 28； 9.耕深(cm): ≥8; 10.旋耕刀型号：S195; | 330元 | 购机补贴(通用类) | 山东省 | 退回 | 退回修改 承诺书日期未填
4 | 耕整地机械 | 耕地机械 | 旋耕机 | 单轴1-1.5m旋耕机 | 潍坊铭达机械有限公司 | 旋耕机 | 1GKN-140 | 1.外形尺寸(长×宽×高)mm: 800×1550×1050； 2.整机质量(kg): 205； 3.配套动力(kW):18.4～58.8； 4.配套动力输出轴转速 （r/min ）：540/720； 5.传动方式：中间齿轮传动； 6.刀辊回转半径(mm): 215； 7.工作幅宽(cm): 140； 8.旋耕刀数量(把): 32； 9.耕深(cm): ≥8; 10.旋耕刀型号：S195; | 330元 | 购机补贴(通用类) | 山东省 | 退回 | 退回修改 承诺书日期未填
5 | 耕整地机械 | 耕地机械 | 旋耕机 | 单轴1.5-2m旋耕机 | 河南汉诺威实业有限公司 | 旋耕机 | 1GKN-150A | 型号名称 / 1GKN-150A型旋耕机 结构型式 / 框架型 整机外形尺寸a（长×宽×高） mm 855×1720×955 工作幅宽 cm 150 刀轴型式 / 单轴型 刀轴连接型式 / 花键式 传动型式 / 中间传动 运输方式 / 普通型 变速箱挡位数（变速旋耕机） 个 / 刀辊设计转速 r/min 301 刀辊最大回转半径 mm 225 刀辊总安装刀数 把 36 旋耕刀型号 / IT225、 | 930元 | 购机补贴(通用类) | 河南省 | 退回 | 填报的功率为0 ，与铭牌的不一致。
6 | 耕整地机械 | 耕地机械 | 旋耕机 | 单轴1.5-2m旋耕机 | 潍坊铭达机械有限公司 | 旋耕机 | 1GKN-150 | 1.外形尺寸（长×宽×高）mm:800×1650×1050； 2.整机质量(kg): 250； 3.配套动力(kW):44.1～73.5； 4.配套动力输出轴转速 （r/min ）：540/720； 5.传动方式;中间齿轮传动； 6.刀辊回转半径(mm):225； 7.工作幅宽(cm):150； 8.旋耕刀数量(把): 36； 9.耕深(cm): ≥12 10.旋耕刀型号：ⅠT225; | 930元 | 购机补贴(通用类) | 山东省 | 退回 | 企业承诺书缺少法人签字及日期，投档参数填报缺少归档参数：刀轴型式。
7 | 耕整地机械 | 耕地机械 | 旋耕机 | 单轴1.5-2m旋耕机 | 潍坊铭达机械有限公司 | 旋耕机 | 1GKN-160 | 1.外形尺寸（长×宽×高）mm: 800×1750×1050； 2.整机质量(kg): 260； 3.配套动力(kW): :44.1～73.5； 4.配套动力输出轴转速 （r/min ）：540/720； 5.传动方式;中间齿轮传动； 6.刀辊回转半径(mm):225； 7.工作幅宽(cm):160； 8.旋耕刀数量(把): 40； 9.耕深(cm): ≥12 10.旋耕刀型号：ⅠT225; | 930元 | 购机补贴(通用类) | 山东省 | 退回 | 企业承诺书缺少法人签字及日期，投档参数填报缺少归档参数：刀轴型式。
8 | 耕整地机械 | 耕地机械 | 旋耕机 | 单轴1.5-2m旋耕机 | 潍坊铭达机械有限公司 | 旋耕机 | 1GKN-180 | 1.外形尺寸（长×宽×高）mm:900×2100×1050； 2.整机质量(kg): 360； 3.配套动力(kW): 44.1～81； 4.配套动力输出轴转速 （r/min ）：540/720； 5.传动方式:中间齿轮传动； 6.刀辊回转半径(mm): 225； 7.工作幅宽(cm):180；8.旋耕刀数量(把): 52；9.耕深cm: ≥12; 10.旋耕刀型号：ⅠT225; | 930元 | 购机补贴(通用类) | 山东省 | 退回 | 企业承诺书缺少法人签字及日期，投档参数填报缺少归档参数：刀轴型式。
9 | 耕整地机械 | 耕地机械 | 旋耕机 | 单轴2-2.5m旋耕机 | 河南汉诺威实业有限公司 | 旋耕机 | 1GKN-230A | 型号名称 / 1GKN-230A型旋耕机 结构型式 / 框架型 整机外形尺寸a（长×宽×高） mm 1200×2580×1100 工作幅宽 cm 230 刀轴型式 / 单轴型 刀轴连接型式 / 花键式 传动型式 / 中间传动 运输方式 / 普通型 变速箱挡位数（变速旋耕机） 个 / 刀辊设计转速 r/min 280 刀辊最大回转半径 mm 245 刀辊总安装刀数 把 64 旋耕刀型号 / IT24 | 1800元 | 购机补贴(通用类) | 河南省 | 退回 | 填写的功率为0，与铭牌的不一致。
10 | 耕整地机械 | 耕地机械 | 旋耕机 | 单轴2-2.5m旋耕机 | 潍坊铭达机械有限公司 | 旋耕机 | 1GKN-200 | 1.外形尺寸（长×宽×高）mm: 900×2300×1050； 2.整机质量(kg): 380； 3.配套动力(kW): 66.2～110.3； 4.配套动力输出轴转速 （r/min ）：540/720/760； 5.传动方式:中间齿轮传动； 6.刀辊回转半径(mm): 245； 7.工作幅宽(cm):200；8.旋耕刀数量(把): 56；9.耕深cm: ≥12; 10.旋耕刀型号：IT245; | 1800元 | 购机补贴(通用类) | 山东省 | 退回 | 企业承诺书缺少法人签字及日期，投档参数填报缺少归档参数：刀轴型式。
11 | 耕整地机械 | 耕地机械 | 旋耕机 | 单轴2-2.5m旋耕机 | 潍坊铭达机械有限公司 | 旋耕机 | 1GKN-230 | 1.外形尺寸（长×宽×高）mm: 1000×2600×1200； 2.整机质量(kg): 430； 3.配套动力(kW): 81～132.5； 4.配套动力输出轴转速 （r/min ）：540/720/760； 5.传动方式:中间齿轮传动； 6.刀辊回转半径(mm): 245； 7.工作幅宽(cm):230；8.旋耕刀数量(把): 64；9.耕深cm: ≥12; 10.旋耕刀型号：ⅠT245; | 1800元 | 购机补贴(通用类) | 山东省 | 退回 | 企业承诺书缺少法人签字及日期，投档参数填报缺少归档参数：刀轴型式。
12 | 耕整地机械 | 耕地机械 | 旋耕机 | 单轴2.5m及以上旋耕机 | 潍坊铭达机械有限公司 | 旋耕机 | 1GKN-250 | 1.外形尺寸（长×宽×高）mm: 1000×2800×1200； 2.整机质量(kg): 475； 3.配套动力(kW):66.2～147； 4.配套动力输出轴转速 （r/min ）：540/720/760； 5.传动方式:中间齿轮传动； 6.刀辊回转半径(mm): 245； 7.工作幅宽(cm):250；8.旋耕刀数量(把): 68；9.耕深cm: ≥12; 10.旋耕刀型号：ⅠT245; | 2300元 | 购机补贴(通用类) | 山东省 | 退回 | 企业承诺书缺少法人签字及日期，投档参数填报缺少归档参数：刀轴型式。
13 | 耕整地机械 | 耕地机械 | 旋耕机 | 单轴2.5m及以上旋耕机 | 潍坊铭达机械有限公司 | 旋耕机 | 1GKN-270 | 1.外形尺寸（长×宽×高）mm: 1000×3000×1200； 2.整机质量(kg): 495； 3.配套动力(kW): 73.5～191.5； 4.配套动力输出轴转速 （r/min ）：540/720/760； 5.传动方式:中间齿轮传动； 6.刀辊回转半径(mm): 245； 7.工作幅宽(cm):270；8.旋耕刀数量(把): 72；9.耕深cm: ≥12; 10.旋耕刀型号：ⅠT245; | 2300元 | 购机补贴(通用类) | 山东省 | 退回 | 企业承诺书缺少法人签字及日期，投档参数填报缺少归档参数：刀轴型式。
14 | 耕整地机械 | 耕地机械 | 旋耕机 | 双轴2-2.5m旋耕机 | 潍坊铭达机械有限公司 | 旋耕机 | 1GKNM-250 | 1.外形尺寸(长×宽×高)mm:1400×2780×1300； 2.工作幅宽(cm):250；3.刀轴型式：双轴型；4.整机重量(kg):915； 5.传动方式：中间传动；6.刀辊最大回转半径(mm): 前轴：255；后轴：255；7.刀辊总安装刀数（把）：前轴：68；后轴：68；8.旋耕刀型号：前轴：ⅠT245；后轴：ⅠT245；9.配套动力(kW):102.9～191.5； | 3100元 | 购机补贴(通用类) | 山东省 | 退回 | 退回修改 承诺书日期未填
15 | 耕整地机械 | 耕地机械 | 开沟机 | 开沟深度25-50cm开沟机 | 连云港市东堡旋耕机械有限公司 | 开沟机 | 1KH-35(A) | 1KH-35(A)型开沟机；2、配套动力kW：36～55；3、机器置式：后置式三点悬挂；4、刀盘联接方式：花键式；5、刀盘转速r/min：228；6、开沟刀型号：IT245；7、开沟刀数量（开沟弯刀）（把）：16（左8；右8）；8、沟深cm：32.2；9、上口宽cm：27-40；10、沟底宽cm：12—15；11、刀盘型式：圆盘式；12、外形尺寸mm：1100×850×1300 | 800元 | 购机补贴(非通用类) | 江苏省 | 退回 | 退回修改，推广鉴定报告和检验报告中未查看到主要归档参数：开沟深度。
16 | 耕整地机械 | 整地机械 | 埋茬起浆机 | 2000-2500mm埋茬起浆机 | 江西昊远智达农业装备有限公司 | 埋茬起浆机 | 1JS-250C | 与配套拖拉机联接方式：三点悬挂，配套拖拉机标定功率范围：66.1-95.6kw，工作宽幅2.5米，搅浆刀型式：一字打浆刀，搅浆刀总安装数量：60把，外形尺寸：900*2680*1050mm，搅浆刀辊转速：282-376r/min，搅浆刀辊最大回转半径：170mm。 | 2000元 | 购机补贴(非通用类) | 江西省 | 退回 | 退回修改，该产品耕幅为2500mm，不在归档范围，不予申报。
17 | 田间管理机械 | 中耕机械 | 田园管理机 | 功率4.0kW及以上田园管理机 | 宜昌凯帝农机有限公司 | 田园管理机 | 3TGQ-4-2G | 外形尺寸(长×宽×高)mm:1580×750×1035,额定功率:4.0kw/3600r/min; 离合器型式:摩擦片式.质量(kg):68；传动方式:齿轮；结构形式：双轴、轮式，传动方式:直联；标配；锄草1副、开沟刀一副、行走轮1对，锄草装置型式：辊轮刀式，最大工作宽度:720mm；开沟装置装置型式：辊轮刀式、最大工作宽度260mm | 800元 | 购机补贴(非通用类) | 湖北省 | 退回 | 退回修改 承诺书日期为2024年
18 | 田间管理机械 | 中耕机械 | 田园管理机 | 功率4.0kW及以上田园管理机 | 宜昌凯帝农机有限公司 | 田园管理机 | 3TGQ-4-2K | 外形尺寸(长×宽×高)mm:1350×579×980,（额定）功率:4.0kw/3600r/min; 主离合器型式: 涨紧轮式.结构质量(kg):68；传动方式: 三角皮带；结构形式：双轴、轮式，标配；锄草1副、开沟刀一副、行走轮1对，锄草装置型式；辊轮刀式，最大工作宽度:550mm；开沟刀装置型式：辊轮刀式、最大工作宽度260mm | 800元 | 购机补贴(非通用类) | 湖北省 | 退回 | 退回修改 承诺书日期为2024年
19 | 田间管理机械 | 中耕机械 | 田园管理机 | 功率4.0kW及以上田园管理机 | 宜昌凯帝农机有限公司 | 田园管理机 | 现：3TG-4-1P(G4)（原：3TG-4-1P） | 整机外形尺寸（长×宽×高）mm: 1470×720×820( ,配套发动机标定功率:6.3kw/3600r/min,主离合器型式：摩擦片式，结构质量(kg)：120，传动方式：齿轮，传动方式：直联，标配旋耕刀1副，行走轮1对、配套旋耕锄草装置最大工作宽度：720mm, 培土装置最大宽度：315mm:刀辊设计转速:130r/min,刀最大回转半径:180mm, | 800元 | 购机补贴(非通用类) | 湖北省 | 退回 | 退回修改 承诺书日期为2024年
20 | 田间管理机械 | 中耕机械 | 田园管理机 | 功率4.0kW及以上田园管理机 | 宜昌凯帝农机有限公司 | 田园管理机 | 现：3TG-4-2G(G4)（原：3TG-4-2G） | 外形尺寸(长×宽×高)mm:1580×750×1035,额定功率:4.05kw/3600r/min; 离合器型式:摩擦片式.质量(kg):68；传动方式:齿轮；结构形式：双轴、轮式，传动方式:直联；标配；锄草1副、开沟刀一副、行走轮1对，锄草装置型式：辊轮刀式，最大工作宽度:720mm；开沟装置装置型式：辊轮刀式、最大工作宽度260mm | 800元 | 购机补贴(非通用类) | 湖北省 | 退回 | 退回修改 承诺书日期为2024年
21 | 田间管理机械 | 中耕机械 | 田园管理机 | 功率4.0kW及以上田园管理机 | 宜昌凯帝农机有限公司 | 田园管理机 | 现：3TG-4-2K(G4)（原：3TG-4-2K） | 外形尺寸(长×宽×高)mm:1350×579×980,（额定）功率:4.05kw/3600r/min; 主离合器型式: 涨紧轮式.结构质量(kg):68；传动方式: 三角皮带；结构形式：双轴、轮式，标配；锄草1副、开沟刀一副、行走轮1对，锄草装置型式；辊轮刀式，最大工作宽度:550mm；开沟刀装置型式：辊轮刀式、最大工作宽度260mm | 800元 | 购机补贴(非通用类) | 湖北省 | 退回 | 退回修改 承诺书日期为2024年
22 | 田间管理机械 | 中耕机械 | 田园管理机 | 功率4.0kW及以上田园管理机 | 宜昌凯帝农机有限公司 | 田园管理机 | 现：3TG-6-1P(G4)（原：3TG-6-1P） | 整机外形尺寸（长×宽×高）mm:1830×995×1090 ,配套发动机标定功率:6.3kw/3600r/min,主离合器型式：摩擦片式，结构质量(kg)：120，传动方式：齿轮，传动方式：直联，标配旋耕刀1副，行走轮1对、配套旋耕锄草装置最大工作宽度：720mm, 培土装置最大宽度：315mm:刀辊设计转速:130r/min,刀最大回转半径:180mm, | 800元 | 购机补贴(非通用类) | 湖北省 | 退回 | 退回修改 承诺书日期为2024年
23 | 田间管理机械 | 植保机械 | 喷雾机 | 50-100马力自走式四轮转向喷杆喷雾机 | 山东省庆迪农业装备有限公司 | 喷杆式喷雾机 | 3WPZ-1300GH型自走式喷杆喷雾机 | 功率:50马力;药箱容积:1300L;喷杆长度:22m;离地间隙:1.80m;型式:自走式 ;四轮驱动 ;四轮转向。 | 17400元 | 购机补贴(通用类) | 山东省 | 退回 | 证书文件：不符合填报要求。找不到该型号产品的证书及报告。
24 | 田间管理机械 | 植保机械 | 喷雾机 | 50-100马力自走式四轮转向喷杆喷雾机 | 山东省庆迪农业装备有限公司 | 喷杆式喷雾机 | 3WPZ-1300GQ型自走式喷杆喷雾机 | 功率:50马力;药箱容积:1300L;喷杆长度:22m;离地间隙:1.80m;型式:自走式 ;四轮驱动 ;四轮转向。 | 17400元 | 购机补贴(通用类) | 山东省 | 退回 | 证书文件：不符合填报要求。找不到该型号产品的证书及报告
25 | 收获机械 | 秸秆收集处理机械 | 秸秆粉碎还田机 | 1-1.5m秸秆粉碎还田机 | 潍坊铭达机械有限公司 | 秸秆粉碎还田机 | 1JH-110 | 1.外形尺寸(长×宽×高)mm:1090×1340×770； 2.作业幅宽(cm):110；3.刀轴排列方式：单排；4.刀轴数量:1根； 5.刀轴总成传动方式：侧边皮带传动；6.刀轴回转半径(mm): 210；7.刀片型式：甩刀式（弯刀+直刀+弯刀）；8.刀片数量（把）：42（14组）；9.配套动力(kW):22～44.1； 10.配套动力输出轴转速 （r/min ）：540/720/760； | 900元 | 购机补贴(通用类) | 山东省 | 退回 | 退回修改 承诺书日期未填
26 | 收获机械 | 秸秆收集处理机械 | 秸秆粉碎还田机 | 1-1.5m秸秆粉碎还田机 | 潍坊铭达机械有限公司 | 秸秆粉碎还田机 | 1JH-120 | 1.外形尺寸(长×宽×高)mm:1090×1440×770； 2.作业幅宽(cm):120；3.刀轴排列方式：单排；4.刀轴数量:1根； 5.刀轴总成传动方式：侧边皮带传动；6.刀轴回转半径(mm): 210；7.刀片型式：甩刀式（弯刀+直刀+弯刀）；8.刀片数量（把）：48（16组）；9.配套动力(kW):25.7～47.8； 10.配套动力输出轴转速 （r/min ）：540/720/760 | 900元 | 购机补贴(通用类) | 山东省 | 退回 | 退回修改 承诺书日期未填
27 | 收获机械 | 秸秆收集处理机械 | 秸秆粉碎还田机 | 1-1.5m秸秆粉碎还田机 | 潍坊铭达机械有限公司 | 秸秆粉碎还田机 | 1JH-130 | 1.外形尺寸(长×宽×高)mm:1090×1540×770； 2.作业幅宽(cm):130；3.刀轴排列方式：单排；4.刀轴数量:1根； 5.刀轴总成传动方式：侧边皮带传动；6.刀轴回转半径(mm): 210；7.刀片型式：甩刀式（弯刀+直刀+弯刀）；8.刀片数量（把）：60（20组）；9.配套动力(kW):36.3～47.8； 10.配套动力输出轴转速 （r/min ）：540/720/760 | 900元 | 购机补贴(通用类) | 山东省 | 退回 | 退回修改 承诺书日期未填
28 | 收获机械 | 秸秆收集处理机械 | 秸秆粉碎还田机 | 1-1.5m秸秆粉碎还田机 | 潍坊铭达机械有限公司 | 秸秆粉碎还田机 | 1JH-140 | 1.外形尺寸(长×宽×高)mm:1090×1640×780； 2.作业幅宽(cm):140；3.刀轴排列方式：单排；4.刀轴数量:1根； 5.刀轴总成传动方式：侧边皮带传动；6.刀轴回转半径(mm): 210；7.刀片型式：甩刀式（弯刀+直刀+弯刀）；8.刀片数量（把）：66（22组）；9.配套动力(kW):36.3～51.5； 10.配套动力输出轴转速 （r/min ）：540/720/760 | 900元 | 购机补贴(通用类) | 山东省 | 退回 | 退回修改 承诺书日期未填
29 | 收获机械 | 秸秆收集处理机械 | 秸秆粉碎还田机 | 1.5-2m秸秆粉碎还田机 | 潍坊铭达机械有限公司 | 秸秆粉碎还田机 | 1JH-150 | 1.外形尺寸(长×宽×高)mm:1090×1740×780； 2.作业幅宽(cm):150；3.刀轴排列方式：单排；4.刀轴数量:1根； 5.刀轴总成传动方式：侧边皮带传动；6.刀轴回转半径(mm): 210；7.刀片型式：甩刀式（弯刀+直刀+弯刀）；8.刀片数量（把）：66（22组）；9.配套动力(kW):44.1～58.8； 10.配套动力输出轴转速 （r/min ）：540/720/760 | 1800元 | 购机补贴(通用类) | 山东省 | 退回 | 退回修改 承诺书日期未填
30 | 收获机械 | 秸秆收集处理机械 | 秸秆粉碎还田机 | 1.5-2m秸秆粉碎还田机 | 潍坊铭达机械有限公司 | 秸秆粉碎还田机 | 1JH-160 | 1.外形尺寸(长×宽×高)mm:1140×1920×780； 2.作业幅宽(cm):160；3.刀轴排列方式：单排；4.刀轴数量:1根；5.刀轴总成传动方式：侧边皮带传动；6.刀轴回转半径(mm): 210；7.刀片型式：甩刀式（弯刀+直刀+弯刀）；8.刀片数量（把）：72（24组）；9.配套动力(kW):51.5～73.5； 10.配套动力输出轴转速 （r/min ）：540/720/760； | 1800元 | 购机补贴(通用类) | 山东省 | 退回 | 退回修改 承诺书日期未填
31 | 收获机械 | 秸秆收集处理机械 | 秸秆粉碎还田机 | 1.5-2m秸秆粉碎还田机 | 潍坊铭达机械有限公司 | 秸秆粉碎还田机 | 1JH-180 | 1.外形尺寸(长×宽×高)mm:1340×2120×1000； 2.作业幅宽(cm):180；3.刀轴排列方式：单排；4.刀轴数量:1根；5.刀轴总成传动方式：侧边皮带传动；6.刀轴回转半径(mm): 248；7.刀片型式：甩刀式（弯刀+直刀+弯刀）；8.刀片数量（把）：99（233组）；9.配套动力(kW):58.8～73.5； 10.配套动力输出轴转速 （r/min ）：540/720/760 | 1800元 | 购机补贴(通用类) | 山东省 | 退回 | 退回修改 承诺书日期未填
32 | 收获机械 | 秸秆收集处理机械 | 秸秆粉碎还田机 | 2-2.5m秸秆粉碎还田机 | 河南汉诺威实业有限公司 | 秸秆粉碎还田机 | 1JH-200A | 项目 单位 设计值 型号名称 / 1JH-200A型秸秆粉碎还田机 配套动力范围 kW 66.1-88.2 配套动力输出轴转速 r/min 760 与配套拖拉机联接方式 / 悬挂式 整机外形尺寸(长×宽×高) mm 1350×2250×1020 作业幅宽 cm 200 刀轴排列方式 / 单排 刀轴数量 根 1 刀轴总成传动方式 / 带传动 刀轴设计转速 r/min 2400 刀轴回转半径 mm R | 2100元 | 购机补贴(通用类) | 河南省 | 退回 | 铭牌图片：不符合填报要求。铭牌没有出厂编号
33 | 收获机械 | 秸秆收集处理机械 | 秸秆粉碎还田机 | 2-2.5m秸秆粉碎还田机 | 河南汉诺威实业有限公司 | 秸秆粉碎还田机 | 1JH-220A | 项目 单位 设计值 型号名称 / 1JH-220A型秸秆粉碎还田机 配套动力范围 kW 88.2-117.6 配套动力输出轴转速 r/min 760 与配套拖拉机联接方式 / 悬挂式 整机外形尺寸(长×宽×高) mm 1350×2450×1020 作业幅宽 cm 220 刀轴排列方式 / 单排 刀轴数量 根 1 刀轴总成传动方式 / 带传动 刀轴设计转速 r/min 2200 刀轴回转半径 mm | 2100元 | 购机补贴(通用类) | 河南省 | 退回 | 铭牌图片：不符合填报要求。铭牌没有出厂编号
34 | 收获机械 | 秸秆收集处理机械 | 秸秆粉碎还田机 | 2-2.5m秸秆粉碎还田机 | 河南汉诺威实业有限公司 | 秸秆粉碎还田机 | 1JH-240A | 项目 单位 设计值 型号名称 / 1JH-240A型秸秆粉碎还田机 配套动力范围 kW 110.3-125 配套动力输出轴转速 r/min 760 与配套拖拉机联接方式 / 悬挂式 整机外形尺寸(长×宽×高) mm 1550×2855×1170 作业幅宽 cm 240 刀轴排列方式 / 单排 刀轴数量 根 1 刀轴总成传动方式 / 带传动 刀轴设计转速 r/min 2100 刀轴回转半径 mm R | 2100元 | 购机补贴(通用类) | 河南省 | 退回 | 铭牌图片：不符合填报要求。铭牌上没有出厂编号。
35 | 田间监测及作业监控设备 | 田间作业监控设备 | 辅助驾驶（系统）设备 | 电动方向盘,直线精度±2.5cm的北斗导航辅助驾驶系统 | 哈尔滨耘华科技有限公司 | 木牛导航北斗农机自动驾驶系统 | DEMBD-2.5GD | 电动方向盘控制器,北斗导航辅助驾驶系统,直线精度±2.5cm | 6000元 | 购机补贴(非通用类) | 黑龙江 | 退回 | 退回修改:企业承诺书填写日期不符合要求。
36 | 饲料（草）收获加工运输设备 | 饲料（草）收获机械 | 打（压）捆机 | 压缩室直径0.52m及以上圆捆压捆机 | 乐陵宏泰机械设备有限公司 | 圆草捆打捆机 | 9YY-55 | 型号名称：9YY-55型圆草捆打捆机 、喂入口宽度：520mm 、压缩室宽度：550mm 、卷压工作部件数量：36个 、卷压滚筒直径：60mm 、捆扎方式：绳 、配套发动机（电动机）额定功率：5.5kW 、配套发动机（电动机）额定转速：960r/min | 5600元 | 购机补贴(通用类) | 山东省 | 退回 | 投档技术参数：不符合填报要求。 铭牌图片：不符合填报要求。 额定转速在检测报告与铭牌的不一致
37 | 饲料（草）收获加工运输设备 | 饲料（草）收获机械 | 打（压）捆机 | 压缩室截面积（宽×高）0.0936m2及以上无打结器自动套袋方捆捡拾压捆机 | 四平市顺邦农机制造有限公司 | 秸秆饲料打捆机 | 9YFZ-1.8A | 挂接方式 ： 牵引式 ；捡拾宽度： 2200mm ；捡拾器结构型式：锤爪式 ；喂入器结构型式：螺旋连续喂入机构 ；压缩室截面尺寸 （宽×高）：340mm×440mm ；配套动力范围： ≥88kW ； | 16300元 | 购机补贴(通用类) | 吉林省 | 退回 | 投档技术参数：不符合填报要求。 投档技术参数捡拾宽度（ 2200mm）与检验报告及推广鉴定报告数据不一致，建议修改。
38 | 饲料（草）收获加工运输设备 | 饲料（草）收获机械 | 青（黄）饲料收获机 | 1.1-2.1m悬挂双圆盘式青饲料收获机 | 山东格奥机械有限公司 | 悬挂式青饲料收获机 | 4QX-1400 | 型号名称 / 4QX-1400型悬挂式青饲料收获机 形式 / 悬挂式 工作状态外形尺寸（长×宽×高） / 4960mm×1500mm×4090mm 配套动力范围（牵引式、悬挂式） kW 40.4～66.1 配套发动机额定功率（自走式、配有发动机的牵引式） kW / 配套发动机额定转速（自走式、配有发动机的牵引式） r/min / 割幅 mm 1290 作物收集割台型式 / 直切割台 割台切割器型式 | 9000元 | 购机补贴(通用类) | 山东省 | 退回 | 退回修改 承诺书日期为2024年
39 | 饲料（草）收获加工运输设备 | 饲料（草）收获机械 | 青（黄）饲料收获机 | 1.1-2.1m悬挂双圆盘式青饲料收获机 | 山东格奥机械有限公司 | 悬挂式青饲料收获机 | 4QX-1700 | 型号名称 / 4QX-1700型悬挂式青饲料收获机 ,形式 / 悬挂式 ,工作状态外形尺寸（长×宽×高） / 5260mm×1880mm×4260mm ,配套动力范围（牵引式、悬挂式） kW 73.5～110.2, 割幅 mm 1630 ,作物收集割台型式 / 直切割台 .割台切割器型式 / 圆盘式割刀（2个圆盘). | 9000元 | 购机补贴(通用类) | 山东省 | 退回 | 退回修改 承诺书日期为2024年
40 | 饲料（草）收获加工运输设备 | 饲料（草）加工机械 | 饲料（草）粉碎机 | 4-6t/h揉丝机 | 郑州市祥喆农牧养殖设备有限公司 | 秸秆揉丝机 | 9ZR-4 | 每小时产量4T | 500元 | 购机补贴(非通用类) | 河南省 | 退回 | 证书文件：不符合填报要求。 推广鉴定报告未上传内容 能否证明生产率在范围内
41 | 饲料（草）收获加工运输设备 | 饲料（草）加工机械 | 饲料（草）粉碎机 | 6-10t/h揉丝机 | 德州赛东机械有限公司 | 秸秆揉丝机 | 9RSJ-10 | 结构形式：锤片揉搓板式；配套动力额定功率：22kW（主电机）+3（输送电机）；配套动力额定转速：1470r/min（主电机）+1440（输送电机）；主轴转速：1960r/min；生产率：10000kg/h（青秸秆）；传动方式：皮带传动；转子直径（不带锤片）：Φ390mm；转子宽度：575mm；转子工作直径：Φ580mm；锤片数量：60个；喂入方式：链条自动喂入；揉搓机构型式：锤片+揉搓板。 | 1300元 | 购机补贴(非通用类) | 山东省 | 退回 | 退回修改 不在范围内 该档次为小于10t
42 | 饲料（草）收获加工运输设备 | 饲料（草）加工机械 | 饲料（草）粉碎机 | 6-10t/h揉丝机 | 郑州市祥喆农牧养殖设备有限公司 | 秸秆揉丝机 | 9ZR-6 | 每小时产量6T | 1300元 | 购机补贴(非通用类) | 河南省 | 退回 | 证书文件：不符合填报要求。 推广鉴定报告未上传内容 能否证明生产率在范围内
43 | 饲料（草）收获加工运输设备 | 饲料（草）加工机械 | 饲料混合机 | 立式混合机 | 新乡市乐为农农牧机械有限公司 | 饲料混合机 | 9HLP-1000 | 结构型式：立式单轴螺旋、外形尺寸（长×宽×高）：1380×1355×2750mm、混合轴数量：1个、混合轴额定转速：415r/min、配套动力：3kW、混合室容积：2.1m³、额定批次混合量：1000kg | 1100元 | 购机补贴(非通用类) | 河南省 | 退回 | 铭牌图片：不符合填报要求。铭牌上的产品编号应改为出厂编号。
44 | 饲料（草）收获加工运输设备 | 饲料（草）加工机械 | 饲料混合机 | 立式混合机 | 新乡市乐为农农牧机械有限公司 | 饲料混合机 | 9HLP-500 | 结构型式：立式单轴螺旋、外形尺寸（长×宽×高）：1480×1000×2400mm、混合轴数量：1个、混合轴额定转速：415r/min、配套动力：3kW、混合室容积：1.1m³、额定批次混合量：500kg | 1100元 | 购机补贴(非通用类) | 河南省 | 退回 | 铭牌图片：不符合填报要求。铭牌上的产品编号应改为出厂编号。
45 | 饲料（草）收获加工运输设备 | 饲料（草）加工机械 | 饲料混合机 | 2m³以下卧式混合机 | 新乡市和协机械有限公司 | 饲料混合机 | 9HWS-500C | 产品名称：9HWS-500C型饲料混合机 结构形式：卧式双轴桨叶 混合室容积：1.4m³，配套动力：7.5KW | 1900元 | 购机补贴(非通用类) | 河南省 | 退回 | 铭牌图片：不符合填报要求。铭牌要有出厂编号，不能写生产编号
46 | 饲料（草）收获加工运输设备 | 饲料（草）加工机械 | 饲料混合机 | 2m³及以上卧式混合机 | 河南钰泽林重工机械设备有限公司 | 饲料混合机 | 9HWS-1200 | 型号名称:9HWS-1200型饲料混合机 结构型式:卧式双轴螺旋 外形尺寸（长×宽×高）:2700×1340×1550mm 混合轴工作段长度:1880mm 混合轴数量:2个 混合轴额定转速:35r/min 整机质量:1000kg 配套动力:7.5×2+1.5kW 混合室容积:2.6m3 额定批次混合量:1200kg | 4000元 | 购机补贴(非通用类) | 河南省 | 退回 | 铭牌图片：不符合填报要求。 该产品铭牌固定方式为可拆卸，建议更换永久固定
47 | 饲料（草）收获加工运输设备 | 饲料（草）加工机械 | 饲料混合机 | 2m³及以上卧式混合机 | 郑州市牧昌农业机械制造有限公司 | 卧式饲料混合机 | 9HW-700 | 型号名称9HW-700卧式饲料混合机， 外形尺寸2592x1263x1327mm, 结构型式 卧式双轴螺旋，混合容积2.3m³ 配套动力7.5kw | 4000元 | 购机补贴(非通用类) | 河南省 | 退回 | 承诺书为2024年
48 | 饲料（草）收获加工运输设备 | 饲料（草）加工机械 | 全混合日粮制备机 | 12m³及以上饲料全混合日粮制备机 | 石家庄市百牧旺乳业机械有限公司 | 全日粮饲料制备机 | 9TMRL-18 | 结构型式：牵引立式 1、仓体尺寸：5150×2250×1900mm；2、搅拌仓容积：18m3；3、配套动力型式：电机；4、配套动力功率范围：55KW; 5、配套动力转速：1480转/分.6、电机型号：RX157-Y45KW-1/2.7-M1; 功率：55KW；制造商：REDSUN. 7、主搅龙数量：1个; 8、刀片结构型式：三角形; 9、刀片数量：14片; | 15000元 | 购机补贴(非通用类) | 河北省 | 退回 | 铭牌图片：不符合填报要求。 ：铭牌图片：不符合填报要求。 投档技术参数：仓体尺寸：5150×2250×1900mm，与铭牌参数不符。
49 | 饲料（草）收获加工运输设备 | 饲料（草）加工机械 | 全混合日粮制备机 | 12m³及以上饲料全混合日粮制备机 | 新疆华盛丰途机械设备有限公司 | 全混合日粮制备机 | 9JGL-12 | 型号名称：9JGL-12型全混合日粮制备机，型式：固定式/立式，配套动力型式：电动机，配套动力功率范围：46.5(45+1.5)，搅拌仓容积：12m³，搅拌仓仓体外形尺寸 （长×宽×高）：3400mm×2300mm×2290mm，搅拌仓容积：12m³，主搅龙数量：1个 | 15000元 | 购机补贴(非通用类) | 新疆维吾尔自治区 | 退回 | 退回修改 铭牌需要上传铆钉在设备上的铭牌图片
50 | 饲料（草）收获加工运输设备 | 饲料（草）加工机械 | 全混合日粮制备机 | 12m³及以上饲料全混合日粮制备机 | 新疆华盛丰途机械设备有限公司 | 全混合日粮制备机 | 9JGL-24 | 型号名称：9JGL-24型全混合日粮制备机，型式：固定式/立式，称重系统最大称量：30000kg，配套动力型式：电动机，配套动力功率范围：76.5(75+1.5)KW，配套动力转速：搅龙：1480r/min，出料口：2800r/min，搅拌仓容积：24m³，搅拌仓仓体外形尺寸 （长×宽×高）：5460mm×2150mm×2180mm，主搅龙数量：2个 | 15000元 | 购机补贴(非通用类) | 新疆维吾尔自治区 | 退回 | 退回修改 铭牌需要上传铆钉在设备上的铭牌图片
51 | 饲料（草）收获加工运输设备 | 饲料（草）加工机械 | 全混合日粮制备机 | 12m³及以上饲料全混合日粮制备机 | 新疆华盛丰途机械设备有限公司 | 全混合日粮制备机 | 9JGL-30 | 型号名称：9JGL-30型全混合日粮制备机，型式：固定式/立式，称重系统最大称量：30000kg，配套动力型式：电动机，配套动力功率范围：91.5(90+1.5)KW，配套动力转速：搅龙：1480r/min，出料口：2800r/min，搅拌仓容积：30m³，搅拌仓仓体外形尺寸 （长×宽×高）：7830mm×2460mm×2000mm，主搅龙数量：3个 | 15000元 | 购机补贴(非通用类) | 新疆维吾尔自治区 | 退回 | 退回修改 铭牌需要上传铆钉在设备上的铭牌图片
52 | 饲料（草）收获加工运输设备 | 饲料（草）加工机械 | 全混合日粮制备机 | 12m³及以上饲料全混合日粮制备机 | 新疆华盛丰途机械设备有限公司 | 全混合日粮制备机 | 9JGL-36 | 型号名称：9JGL-36型全混合日粮制备机，型式：固定式/立式，称重系统最大称量：30000kg，配套动力型式：电动机，配套动力功率范围：133.5(132+1.5)KW，配套动力转速：搅龙：1470r/min，出料口：2800r/min，搅拌仓容积：36m³，搅拌仓仓体外形尺寸 （长×宽×高）：8000mm×2250mm×2170mm，主搅龙数量：3个 | 15000元 | 购机补贴(非通用类) | 新疆维吾尔自治区 | 退回 | 退回修改 铭牌需要上传铆钉在设备上的铭牌图片
53 | 饲料（草）收获加工运输设备 | 饲料（草）加工机械 | 全混合日粮制备机 | 12m³及以上饲料全混合日粮制备机 | 新疆华盛丰途机械设备有限公司 | 全混合日粮制备机 | 9JGW-12 | 型号名称：9JGW-12型全混合日粮制备机，型式：固定式/卧式，称重系统最大称量：20000kg，配套动力型式：电动机，配套动力功率范围：45.5(22×2+1.5)KW，搅拌仓容积：12m³，搅拌仓仓体外形尺寸 （长×宽×高）：4200mm×1900mm×2100mm，主搅龙数量：2个 | 15000元 | 购机补贴(非通用类) | 新疆维吾尔自治区 | 退回 | 退回修改 铭牌需要上传铆钉在设备上的铭牌图片
54 | 饲料（草）收获加工运输设备 | 饲料（草）加工机械 | 全混合日粮制备机 | 12m³及以上饲料全混合日粮制备机 | 新疆华盛丰途机械设备有限公司 | 全混合日粮制备机 | 9JGW-18 | 型号名称：9JGW-18型全混合日粮制备机，型式：固定式/卧式，称重系统最大称量：20000kg，配套动力型式：电动机，配套动力功率范围：61.5(30×2+1.5)KW，配套动力转速：搅龙：1470r/min，出料口：2800r/min，搅拌仓容积：18m³，搅拌仓仓体外形尺寸 （长×宽×高）：4200mm×2000mm×2320mm，主搅龙数量：2个 | 15000元 | 购机补贴(非通用类) | 新疆维吾尔自治区 | 退回 | 退回修改 铭牌需要上传铆钉在设备上的铭牌图片
55 | 饲料（草）收获加工运输设备 | 饲料（草）加工机械 | 全混合日粮制备机 | 12m³及以上饲料全混合日粮制备机 | 新疆华盛丰途机械设备有限公司 | 全混合日粮制备机 | 9JQL-18 | 型号名称：9JQL-18型全混合日粮制备机，型式：牵引式/立式，称重系统最大称量：20000kg，配套动力型式：拖拉机，配套动力功率范围：110.2～132.3KW，配套动力转速：后动力输出轴720r/min，搅拌仓容积：18m³，搅拌仓仓体外形尺寸 （长×宽×高）：5130mm×2230mm×1730mm，主搅龙数量：2个 | 15000元 | 购机补贴(非通用类) | 新疆维吾尔自治区 | 退回 | 退回修改 铭牌需要上传铆钉在设备上的铭牌图片
56 | 畜禽养殖机械 | 饲养设备 | 喂（送）料机 | 100—200m塞盘式喂(送)料机 | 青岛特牧机械设备有限公司 | 塞盘链式送料机 | TM-T100-CN | 结构形式：塞盘链式，配套电动机额定功率：4KW，链条材料：20Mn2，塞盘直径77mm，塞盘间距79mm。 | 7430元 | 购机补贴(非通用类) | 山东省 | 退回 | 铭牌图片：不符合填报要求。 无具体送料长度参数 铭牌不得涂改
57 | 畜禽养殖机械 | 饲养设备 | 喂（送）料机 | 100—200m塞盘式喂(送)料机 | 青岛特牧机械设备有限公司 | 塞盘链式喂料机 | TM-T60-SN | 结构形式：塞盘链式，配套电动机额定功率：1.5KW，链条材料：20Mn2，塞盘直径43mm，塞盘间距71.5mm。 | 7430元 | 购机补贴(非通用类) | 山东省 | 退回 | 铭牌图片：不符合填报要求。 铭牌不得修改 无具体送料距离
58 | 畜禽养殖废弃物及病死畜禽处理设备 | 畜禽粪污资源化利用设备 | 畜禽粪便发酵处理设备 | 100m³及以上罐式畜禽粪便发酵处理机 | 山东菏泽三仪生物工程有限公司 | 有机废弃物智能罐式发酵设备 | 11FFG-120 | 盛料容器容积：120m³ | 150000元 | 购机补贴(非通用类) | 山东省 | 退回 | 铭牌图片：不符合填报要求。铭牌出厂日期等内容不能手写
59 | 水产养殖机械 | 水质调控设备 | 增氧机 | 普通型增氧机 | 无锡双能达科技有限公司 | 叶轮式变频增氧机 | SLY-W-1.5A | 型号：SLY-W-1.5A；增氧结构型式：叶轮式;外型尺寸（直径*高）：1780*512mm；整机质量：23kg；浮体材料：PE；浮体体积：0.0561m³，配套动力型式：单相直流无刷永磁同步电机；配套额定功率：1.5kw；配套额定转速：220r/min；叶轮材料：PP（聚丙烯）；叶轮转速：220r/min，叶轮直径：580mm；叶片数：5，叶轮锥角：144° | 350元 | 购机补贴(非通用类) | 江苏省 | 退回 | 承诺书需更新为2024年版。
60 | 农用动力机械 | 拖拉机 | 轮式拖拉机 | 50-60马力四轮驱动拖拉机 | 山东海山拖拉机有限公司 | 轮式拖拉机 | 现：504-1(G4)（原：504-1） | 型式:四轮驱动,外廓尺寸(mm):3490×1640×2590（安全架顶部）,轴距1855mm,最小使用质量：2012kg,最小使用比质量(kg/kw)：54.67,标准配重（前/后）：52/56（kg）,变速箱型式:机械平面组成式,箱体数量：2个 换挡方式:机械有级挡 , 发动机型号：4DW91-50GBG42,标定功率：36.8kW，制造商：一汽解放汽车有限公司无锡柴油机厂，国四排放阶段 | 9900元 | 购机补贴(通用类) | 山东省 | 退回 | 铭牌图片：不符合填报要求。 请提供铆在拖拉机上的铭牌图片
61 | 农用动力机械 | 拖拉机 | 轮式拖拉机 | 60-70马力四轮驱动拖拉机 | 山东海山拖拉机有限公司 | 轮式拖拉机 | 现：604-1(G4)（原：604-1） | 型式:四轮驱动,外廓尺寸(mm):3490×1640×2590（安全架顶部）,轴距1855mm,最小使用质量：2012kg,最小使用比质量(kg/kw)：44.91,标准配重（前/后）：52/56（kg）,变速箱型式:机械平面组成式,箱体数量：2个 换挡方式:机械有级挡 , 发动机型号：4D29Y41P604,标定功率：44.8kW，制造商：浙江新柴股份有限公司，国四排放阶段 | 11300元 | 购机补贴(通用类) | 山东省 | 退回 | 铭牌图片：不符合填报要求。请提供铆在拖拉机上的铭牌图片
62 | 农用动力机械 | 拖拉机 | 轮式拖拉机 | 60-70马力四轮驱动拖拉机 | 山东海山拖拉机有限公司 | 轮式拖拉机 | 现：604-2(G4)（原：604-2） | 型式:四轮驱动,外廓尺寸(mm):3600×1515×2340（安全架顶部）,轴距1790mm,最小使用质量：1805kg,最小使用比质量(kg/kw)：40.29,标准配重（前/后）：45/60（kg）,变速箱型式:机械平面组成式,箱体数量：2个 换挡方式:机械有级挡 , 发动机型号：4D29Y41P604,标定功率：44.8kW，制造商：浙江新柴股份有限公司，国四排放阶段 | 11300元 | 购机补贴(通用类) | 山东省 | 退回 | 铭牌图片：不符合填报要求。 请提供铆在拖拉机上的铭牌图片
63 | 农用动力机械 | 拖拉机 | 轮式拖拉机 | 60-70马力四轮驱动拖拉机 | 山东海山拖拉机有限公司 | 轮式拖拉机 | 现：604-2E(G4)（原：604-2E） | 型式:四轮驱动,外廓尺寸(mm):3600×1515×2340（安全架顶部）,轴距1790mm,最小使用质量：1810kg（安全架）,最小使用比质量(kg/kw)：40.95,标准配重（前/后）：45/60（kg）安全架 ,变速箱型式:机械平面组成式,箱体数量：2个 换挡方式:机械有级挡 , 发动机型号：YN38NGE4,标定功率：44.2kW，制造商：昆明云内动力股份有限公司，国四排放阶段 | 11300元 | 购机补贴(通用类) | 山东省 | 退回 | 铭牌图片：不符合填报要求。 请提供铆在拖拉机上的铭牌图片
64 | 农用动力机械 | 拖拉机 | 轮式拖拉机 | 60-70马力四轮驱动拖拉机 | 山东海山拖拉机有限公司 | 轮式拖拉机 | 现：604-3(G4)（原：604-3） | 型式:四轮驱动,外廓尺寸(mm):3215×1390×1935（安全架顶部）,轴距1760mm,最小使用质量：1730kg,最小使用比质量(kg/kw)：38.62,标准配重（前/后）：30/60（kg）,变速箱型式:机械平面组成式,箱体数量：2个 换挡方式:机械有级挡 ,发动机型号：4D29Y41P604,标定功率：44.8kW，制造商：浙江新柴股份有限公司，国四排放阶段 | 11300元 | 购机补贴(通用类) | 山东省 | 退回 | 铭牌图片：不符合填报要求。请提供铆在拖拉机上的铭牌图片
65 | 农用动力机械 | 拖拉机 | 轮式拖拉机 | 60-70马力四轮驱动拖拉机 | 山东海山拖拉机有限公司 | 轮式拖拉机 | 现：604-3E(G4)（原：604-3E） | 型式:四轮驱动,外廓尺寸(mm):3215×1390×1935（安全架顶部）,轴距1760mm,最小使用质量：1810kg（安全架）,最小使用比质量(kg/kw)：40.40，标准配重（前/后）：30/60（kg）安全架 ,变速箱型式:机械平面组成式,箱体数量：2个 换挡方式:机械有级挡 ,发动机型号：4D29Y41P604,标定功率：44.8kW，制造商：浙江新柴股份有限公司，国四排放阶段 | 11300元 | 购机补贴(通用类) | 山东省 | 退回 | 铭牌图片：不符合填报要求。 请提供铆在拖拉机上的铭牌图片
66 | 农用动力机械 | 拖拉机 | 轮式拖拉机 | 60-70马力四轮驱动拖拉机 | 山东海山拖拉机有限公司 | 轮式拖拉机 | 现：604-X(G4)（原：604-X） | 型式:四轮驱动,外廓尺寸(mm):3490×1640×2590（安全架顶部）,轴距1855mm,最小使用质量：1690kg（安全架）,最小使用比质量(kg/kw)：38.2,标准配重（前/后）：52/56（kg）安全架 ,变速箱型式:机械平面组成式,箱体数量：2个 换挡方式:机械有级挡 , 发动机型号：YN38NGE4,标定功率：44.2kW，制造商：昆明云内动力股份有限公司，国四排放阶段 | 11300元 | 购机补贴(通用类) | 山东省 | 退回 | 铭牌图片：铭牌应提供铆接或焊接在拖拉机上的图片
67 | 农用动力机械 | 拖拉机 | 轮式拖拉机 | 60-70马力四轮驱动拖拉机 | 山东盛禾重工有限公司 | 轮式拖拉机 | S604-C | 60马力；四轮驱动；最小使用比质量(kg/kW)：59.82 | 11300元 | 购机补贴(通用类) | 山东省 | 退回 | 产品图片：不符合填报要求。上传的产品图片型号和投档产品型号不一致，建议待修改。
68 | 农用动力机械 | 拖拉机 | 轮式拖拉机 | 70-80马力四轮驱动拖拉机 | 山东海山拖拉机有限公司 | 轮式拖拉机 | 现：704(G4)（原：704） | 型式:四轮驱动,轴距1970mm,最小使用质量：2180kg（安全架）/2450kg（四柱驾驶室）/2470kg（六柱驾驶室）,最小使用比质量(kg/kw)：41.84（安全架）/47.12（四柱驾驶室）/47.5（六柱驾驶室）,发动机型号：4D29Y41P704,标定功率：52.1kW，制造商：浙江新柴股份有限公司，国四排放阶段 | 14100元 | 购机补贴(通用类) | 山东省 | 退回 | 铭牌图片：不符合填报要求。请提供铆在拖拉机上的铭牌图片
69 | 农用动力机械 | 拖拉机 | 轮式拖拉机 | 70-80马力四轮驱动拖拉机 | 山东海山拖拉机有限公司 | 轮式拖拉机 | 现：704-1(G4)（原：704-1） | 型式:四轮驱动,外廓尺寸(mm):3490×1640×2590（安全架顶部）,轴距1855mm,最小使用质量：2012kg,最小使用比质量(kg/kw)：38.62,标准配重（前/后）：52/56（kg）,变速箱型式:机械平面组成式,箱体数量：2个 换挡方式:机械有级挡 ,发动机型号：4D29Y41P704,标定功率：52.1kW，制造商：浙江新柴股份有限公司，国四排放阶段 | 14100元 | 购机补贴(通用类) | 山东省 | 退回 | 铭牌图片：不符合填报要求。 请提供铆在拖拉机上的铭牌图片
70 | 农用动力机械 | 拖拉机 | 轮式拖拉机 | 70-80马力四轮驱动拖拉机 | 山东海山拖拉机有限公司 | 轮式拖拉机 | 现：704-2(G4)（原：704-2） | 型式:四轮驱动,外廓尺寸(mm):3610×1390×2445（安全架顶部）,轴距1915mm,最小使用质量：2040kg,最小使用比质量(kg/kw)：39.16,标准配重（前/后）：60/60（kg）,变速箱型式:机械平面组成式,箱体数量：2个 换挡方式:机械有级挡 ,发动机型号：4D29Y41P704,标定功率：52.1kW，制造商：浙江新柴股份有限公司，国四排放阶段 | 14100元 | 购机补贴(通用类) | 山东省 | 退回 | 铭牌图片：不符合填报要求。请提供铆在拖拉机上的铭牌图片
71 | 农用动力机械 | 拖拉机 | 轮式拖拉机 | 70-80马力四轮驱动拖拉机 | 山东海山拖拉机有限公司 | 轮式拖拉机 | 现：704-2E(G4)（原：704-2E） | 型式:四轮驱动,外廓尺寸(mm):3610×1390×2445（安全架顶部）,轴距1915mm,最小使用质量：2110kg（安全架）,最小使用比质量(kg/kw)：40.58,标准配重（前/后）：60/60（kg）安全架 ,变速箱型式:机械平面组成式,箱体数量：2个 换挡方式:机械有级挡 , 发动机型号：YN38NDE4,标定功率：51.5kW，制造商：昆明云内动力股份有限公司，国四排放阶段 | 14100元 | 购机补贴(通用类) | 山东省 | 退回 | 铭牌图片：不符合填报要求。 请提供铆在拖拉机上的铭牌图片
72 | 农用动力机械 | 拖拉机 | 轮式拖拉机 | 70-80马力四轮驱动拖拉机 | 山东海山拖拉机有限公司 | 轮式拖拉机 | 现：704-3(G4)（原：704-3） | 型式:四轮驱动,外廓尺寸(mm):3215×1390×1935（安全架顶部）,轴距1760mm,最小使用质量：2030kg,最小使用比质量(kg/kw)：38.96,标准配重（前/后）：30/60（kg）,变速箱型式:机械平面组成式,箱体数量：2个 换挡方式:机械有级挡 , 发动机型号：4D29Y41P704,标定功率：52.1kW，制造商：浙江新柴股份有限公司，国四排放阶段 | 14100元 | 购机补贴(通用类) | 山东省 | 退回 | 铭牌图片：不符合填报要求。请提供铆在拖拉机上的铭牌图片
73 | 农用动力机械 | 拖拉机 | 轮式拖拉机 | 70-80马力四轮驱动拖拉机 | 山东海山拖拉机有限公司 | 轮式拖拉机 | 现：704-X(G4)（原：704-X） | 型式:四轮驱动,外廓尺寸(mm):3490×1640×2590（安全架顶部）,轴距1855mm,最小使用质量：1975kg（安全架）,最小使用比质量(kg/kw)：38.3,标准配重（前/后）：52/56（kg）安全架 ,变速箱型式:机械平面组成式,箱体数量：2个 换挡方式:机械有级挡 ,发动机型号：YN38NDE4,标定功率：51.5kW，制造商：昆明云内动力股份有限公司，国四排放阶段 | 14100元 | 购机补贴(通用类) | 山东省 | 退回 | 铭牌图片：不符合填报要求。请提供铭牌铆接或焊接在拖拉机上的图片。
74 | 农用动力机械 | 拖拉机 | 轮式拖拉机 | 80-90马力四轮驱动拖拉机 | 湖北神牛农业机械有限公司 | 轮式拖拉机 | 现：804-F(G4)（原：804-F） | 型式:四轮驱动,外廓尺寸(mm):安全架：4080×1690×2630（安全架顶部）/四柱驾驶室：4180×1650×2680（驾驶室顶部）/六柱驾驶室：4180×1650×2710（驾驶室顶部）,轴距2040mm,最小使用质量：2560kg（安全架）/2650kg（四柱驾驶室）/2800kg（六柱驾驶室）,发动机型号：4D32R41P804,标定功率：59.5kW，制造商：浙江新柴股份有限公司， | 17700元 | 购机补贴(通用类) | 湖北省 | 退回 | 铭牌图片：不符合填报要求。该产品国四变更后的标定功率为59.5，名牌上为59，不一致。
75 | 农用动力机械 | 拖拉机 | 轮式拖拉机 | 80-90马力四轮驱动拖拉机 | 山东海山拖拉机有限公司 | 轮式拖拉机 | 现：804(G4)（原：804） | 型式:四轮驱动,轴距1940mm,最小使用质量：2905kg（安全架）/2920kg（四柱驾驶室）/2950kg（六柱驾驶室）,最小使用比质量(kg/kw)：48.82（安全架）/49.49（四柱驾驶室）/50.00（六柱驾驶室）,发动机型号：4D32R41P804,标定功率：59.5kW，制造商：浙江新柴股份有限公司，国四排放阶段 | 17700元 | 购机补贴(通用类) | 山东省 | 退回 | 铭牌图片：不符合填报要求。请提供铆在拖拉机上的铭牌图片。
76 | 农用动力机械 | 拖拉机 | 轮式拖拉机 | 80-90马力四轮驱动拖拉机 | 山东海山拖拉机有限公司 | 轮式拖拉机 | 现：804-1A(G4)（原：804-1A） | 型式:四轮驱动,轴距1940mm,最小使用质量：2410/kg（安全架）/2430kg（四柱驾驶室）/2460kg（六柱驾驶室）,最小使用比质量(kg/kw)：40.85（安全架）/41.19（四柱驾驶室）/41.69（六柱驾驶室）, 发动机型号：YN38TDE4,标定功率：59kW，制造商：昆明云内动力股份有限公司，国四排放阶段 | 17700元 | 购机补贴(通用类) | 山东省 | 退回 | 铭牌图片：不符合填报要求。请提供铆在拖拉机上的铭牌图片。
77 | 农用动力机械 | 拖拉机 | 轮式拖拉机 | 90-100马力四轮驱动拖拉机 | 山东海山拖拉机有限公司 | 轮式拖拉机 | 现：904(G4)（原：904） | 型式:四轮驱动,轴距1990mm,最小使用质量：2905kg（安全架）/2920kg（四柱驾驶室）/2950kg（六柱驾驶室）,最小使用比质量(kg/kw)：43.88（安全架）/44.11（四柱驾驶室）/44.56（六柱驾驶室）,发动机型号：YN38TBE4,标定功率：66.2kW，制造商：昆明云内动力股份有限公司，国四排放阶段 | 21000元 | 购机补贴(通用类) | 山东省 | 退回 | 铭牌图片：不符合填报要求。请提供铆在拖拉机上的铭牌图片
78 | 农用动力机械 | 拖拉机 | 轮式拖拉机 | 90-100马力四轮驱动拖拉机 | 山东海山拖拉机有限公司 | 轮式拖拉机 | 现：904-B1(G4)（原：904-B1） | 型式:四轮驱动,最小使用质量：2710/kg（安全架）/2790kg（四柱驾驶室）/2820kg（六柱驾驶室）,最小使用比质量(kg/kw)：40.94（安全架）/42.15（四柱驾驶室）/42.60（六柱驾驶室），发动机型号：YN38TBE4,标定功率：66.2kW，制造商：昆明云内动力股份有限公司，国四排放阶段 | 21000元 | 购机补贴(通用类) | 山东省 | 退回 | 铭牌图片：不符合填报要求。请提供铆在拖拉机上的铭牌图片。
79 | 农用动力机械 | 拖拉机 | 轮式拖拉机 | 160-180马力四轮驱动拖拉机 | 山东海山拖拉机有限公司 | 轮式拖拉机 | 现：1604-2(G4)（原：1604-2） | 型式:四轮驱动,最小使用质量：5130/kg（四柱驾驶室）/5200kg（六柱驾驶室）,最小使用比质量(kg/kw)：43.6（四柱驾驶室）/44.1（六柱驾驶室）， 发动机型号：LR6A175-40E,标定功率：117.7kW，制造商：一拖（洛阳）柴油机有限公司，国四排放阶段 | 41100元 | 购机补贴(通用类) | 山东省 | 退回 | 铭牌图片：不符合填报要求。请提供铆在拖拉机上的铭牌图片。
80 | 农用搬运机械 | 农用运输机械 | 轨道运输机 | 自走式山地轨道运输机 | 金湖鑫润机械有限公司 | 轨道运输机 | 7ZDGS-230 | 包含驱动传动装置、载物货厢、轨道。驱动型式：自走式；配套动力类型：汽油机、柴油机或电动机；最大爬坡度（≥35°）45°；结构型式：双向；轨道长度≥100米；轨道型式：齿条式；额定装载质量;200kg；轨道材料型号：Q235（镀锌）碳素结构钢；轨道壁厚：2.5mm | 3000元 | 购机补贴(非通用类) | 江苏省 | 退回 | 所投产品轨道壁厚数据检验报告与鉴定推广报告的数据不一致。
81 | 农用水泵 | 农用水泵 | 地面泵（机组） | 5.5-22kW离心泵 | 重庆伟友动力机械有限公司 | 汽油机水泵 | QGZ150-80-22 | 配套发动机标定功率及转速：8.6kW/3600rpm；燃油种类：汽油。配置：机座、底阀。 | 360元 | 购机补贴(非通用类) | 重庆市 | 退回 | 查看相关报告，没法判断是不是离心泵。